## bus_data
BUS_I | BUS_TYPE | Pd | Qd | Gs | Bs | area | Vm | Va | baseKV | zone | Vmax | Vmin
10 | 1 | 0 | 0 | 0 | 0 | 1 | 0.98524 | -0.28201 | 0.4 | 1 | 1.1 | 0.9
48 | 1 | 0.0029248 | 0.00073302 | 0 | 0 | 1 | 0.99372 | -0.11953 | 0.4 | 1 | 1.1 | 0.9
52 | 1 | 0.027413 | 0.0068703 | 0 | 0 | 1 | 0.97773 | -0.42842 | 0.4 | 1 | 1.1 | 0.9
47 | 1 | 0.017086 | 0.0042821 | 0 | 0 | 1 | 0.99416 | -0.11104 | 0.4 | 1 | 1.1 | 0.9
50 | 1 | 0.015395 | 0.0038584 | 0 | 0 | 1 | 0.97722 | -0.43843 | 0.4 | 1 | 1.1 | 0.9
15 | 1 | 0.013815 | 0.0034623 | 0 | 0 | 1 | 0.99381 | -0.11822 | 0.4 | 1 | 1.1 | 0.9
17 | 1 | 0 | 0 | 0 | 0 | 1 | 0.99402 | -0.11412 | 0.4 | 1 | 1.1 | 0.9
16 | 1 | 0 | 0 | 0 | 0 | 1 | 0.99814 | -0.035588 | 0.4 | 1 | 1.1 | 0.9
18 | 1 | 0 | 0 | 0 | 0 | 1 | 0.99656 | -0.06579 | 0.4 | 1 | 1.1 | 0.9
19 | 3 | 0.011934 | 0.0029908 | 0 | 0 | 1 | 1 | 0 | 0.4 | 1 | 1.1 | 0.9
20 | 1 | 0.0041028 | 0.0010283 | 0 | 0 | 1 | 0.99441 | -0.10658 | 0.4 | 1 | 1.1 | 0.9
21 | 1 | 0.017282 | 0.0043314 | 0 | 0 | 1 | 0.99371 | -0.12015 | 0.4 | 1 | 1.1 | 0.9
22 | 1 | 0 | 0 | 0 | 0 | 1 | 0.99558 | -0.084762 | 0.4 | 1 | 1.1 | 0.9
23 | 1 | 0.010187 | 0.0025532 | 0 | 0 | 1 | 0.99636 | -0.069796 | 0.4 | 1 | 1.1 | 0.9
24 | 1 | 0.004738 | 0.0011875 | 0 | 0 | 1 | 0.99838 | -0.030787 | 0.4 | 1 | 1.1 | 0.9
25 | 1 | 0 | 0 | 0 | 0 | 1 | 0.9954 | -0.087472 | 0.4 | 1 | 1.1 | 0.9
36 | 1 | 0.01514 | 0.0037944 | 0 | 0 | 1 | 0.9952 | -0.092001 | 0.4 | 1 | 1.1 | 0.9
34 | 1 | 0.014035 | 0.0035174 | 0 | 0 | 1 | 0.99488 | -0.09825 | 0.4 | 1 | 1.1 | 0.9
43 | 1 | 0.0026282 | 0.0006587 | 0 | 0 | 1 | 0.99823 | -0.033584 | 0.4 | 1 | 1.1 | 0.9
46 | 1 | 0.010652 | 0.0026697 | 0 | 0 | 1 | 0.99453 | -0.10407 | 0.4 | 1 | 1.1 | 0.9
45 | 1 | 0.0060253 | 0.0015101 | 0 | 0 | 1 | 0.99705 | -0.056051 | 0.4 | 1 | 1.1 | 0.9
37 | 1 | 0.01003 | 0.0025137 | 0 | 0 | 1 | 0.99511 | -0.093804 | 0.4 | 1 | 1.1 | 0.9
35 | 1 | 0.012224 | 0.0030637 | 0 | 0 | 1 | 0.99312 | -0.13223 | 0.4 | 1 | 1.1 | 0.9
33 | 1 | 0.018172 | 0.0045542 | 0 | 0 | 1 | 0.99319 | -0.13071 | 0.4 | 1 | 1.1 | 0.9
32 | 1 | 0.013003 | 0.0032588 | 0 | 0 | 1 | 0.99422 | -0.11088 | 0.4 | 1 | 1.1 | 0.9
44 | 1 | 0.010479 | 0.0026263 | 0 | 0 | 1 | 0.99716 | -0.05404 | 0.4 | 1 | 1.1 | 0.9
27 | 1 | 0.0030116 | 0.00075478 | 0 | 0 | 1 | 0.98993 | -0.19382 | 0.4 | 1 | 1.1 | 0.9
28 | 1 | 0 | 0 | 0 | 0 | 1 | 0.98996 | -0.19333 | 0.4 | 1 | 1.1 | 0.9
29 | 1 | 0.044702 | 0.011203 | 0 | 0 | 1 | 0.99004 | -0.1917 | 0.4 | 1 | 1.1 | 0.9
30 | 1 | 0.015147 | 0.0037963 | 0 | 0 | 1 | 0.99175 | -0.15854 | 0.4 | 1 | 1.1 | 0.9
31 | 1 | 0 | 0 | 0 | 0 | 1 | 0.99352 | -0.12442 | 0.4 | 1 | 1.1 | 0.9
38 | 1 | 0.0033824 | 0.00084771 | 0 | 0 | 1 | 0.995 | -0.096021 | 0.4 | 1 | 1.1 | 0.9
39 | 1 | 0.0038899 | 0.0009749 | 0 | 0 | 1 | 0.99469 | -0.10198 | 0.4 | 1 | 1.1 | 0.9
40 | 1 | 0.0066737 | 0.0016726 | 0 | 0 | 1 | 0.9943 | -0.10954 | 0.4 | 1 | 1.1 | 0.9
41 | 1 | 0.013459 | 0.0033731 | 0 | 0 | 1 | 0.99419 | -0.11154 | 0.4 | 1 | 1.1 | 0.9
42 | 1 | 0.014148 | 0.0035458 | 0 | 0 | 1 | 0.99403 | -0.11464 | 0.4 | 1 | 1.1 | 0.9
49 | 1 | 0.012859 | 0.0032228 | 0 | 0 | 1 | 0.97662 | -0.4502 | 0.4 | 1 | 1.1 | 0.9
51 | 1 | 0.016393 | 0.0041084 | 0 | 0 | 1 | 0.97645 | -0.45364 | 0.4 | 1 | 1.1 | 0.9

## generator_data
GEN_BUS | PG | QG | QMAX | QMIN | VG | MBASE | GEN_STATUS | PMAX | PMIN
19 | 0.37414 | 0.095007 | 10 | -10 | 1 | 100 | 1 | 10 | 0

## branch_data
F_BUS | T_BUS | BR_R | BR_X | BR_B | RATE_A | RATE_B | RATE_C | TAP | SHIFT | BR_STATUS | ANGMIN | ANGMAX | P_in | Q_in | P_out | Q_out
10 | 48 | 9.8938 | 6.332 | 1.6614e-08 | 0 | 0 | 0 | 0 | 0 | 1 | -90 | 90 | -0.072606 | -0.018408 | 0.073178 | 0.018772
10 | 52 | 8.7728 | 5.6146 | 1.4732e-08 | 0 | 0 | 0 | 0 | 0 | 1 | -90 | 90 | 0.072606 | 0.018408 | -0.072099 | -0.018085
48 | 47 | 0.50147 | 0.32094 | 8.4211e-10 | 0 | 0 | 0 | 0 | 0 | 1 | -90 | 90 | -0.076103 | -0.019505 | 0.076134 | 0.019525
52 | 50 | 0.96071 | 0.61485 | 1.6133e-09 | 0 | 0 | 0 | 0 | 0 | 1 | -90 | 90 | 0.044687 | 0.011215 | -0.044665 | -0.011202
47 | 46 | 0.33546 | 0.21469 | 5.6332e-10 | 0 | 0 | 0 | 0 | 0 | 1 | -90 | 90 | -0.09322 | -0.023807 | 0.093252 | 0.023827
50 | 49 | 1.7216 | 1.1018 | 2.891e-09 | 0 | 0 | 0 | 0 | 0 | 1 | -90 | 90 | 0.02927 | 0.0073432 | -0.029254 | -0.007333
15 | 17 | 1.3153 | 0.84182 | 2.2088e-09 | 0 | 0 | 0 | 0 | 0 | 1 | -90 | 90 | -0.013815 | -0.0034623 | 0.013817 | 0.0034638
17 | 20 | 1.0735 | 0.68702 | 1.8026e-09 | 0 | 0 | 0 | 0 | 0 | 1 | -90 | 90 | -0.031105 | -0.0077981 | 0.031116 | 0.0078051
17 | 21 | 1.5468 | 0.98998 | 2.5976e-09 | 0 | 0 | 0 | 0 | 0 | 1 | -90 | 90 | 0.017287 | 0.0043343 | -0.017282 | -0.0043314
16 | 18 | 0.68281 | 0.437 | 2.2933e-09 | 0 | 0 | 0 | 0 | 0 | 1 | -90 | 90 | 0.19811 | 0.050002 | -0.19783 | -0.049819
16 | 19 | 0.80738 | 0.51672 | 2.7116e-09 | 0 | 0 | 0 | 0 | 0 | 1 | -90 | 90 | -0.19811 | -0.050002 | 0.19845 | 0.050218
18 | 22 | 1.2645 | 0.8093 | 2.1235e-09 | 0 | 0 | 0 | 0 | 0 | 1 | -90 | 90 | 0.066842 | 0.016798 | -0.066782 | -0.01676
18 | 23 | 0.13665 | 0.087459 | 2.2948e-10 | 0 | 0 | 0 | 0 | 0 | 1 | -90 | 90 | 0.13098 | 0.033021 | -0.13096 | -0.033005
19 | 24 | 0.85147 | 0.54494 | 2.8597e-09 | 0 | 0 | 0 | 0 | 0 | 1 | -90 | 90 | 0.16375 | 0.041797 | -0.16351 | -0.041642
20 | 25 | 2.4084 | 1.5414 | 4.0444e-09 | 0 | 0 | 0 | 0 | 0 | 1 | -90 | 90 | -0.035219 | -0.0088333 | 0.035251 | 0.0088535
22 | 36 | 0.48179 | 0.30834 | 8.0905e-10 | 0 | 0 | 0 | 0 | 0 | 1 | -90 | 90 | 0.066782 | 0.01676 | -0.066759 | -0.016745
23 | 34 | 1.0509 | 0.6726 | 1.7648e-09 | 0 | 0 | 0 | 0 | 0 | 1 | -90 | 90 | 0.12077 | 0.030452 | -0.12061 | -0.030347
24 | 43 | 0.079556 | 0.050916 | 2.6719e-10 | 0 | 0 | 0 | 0 | 0 | 1 | -90 | 90 | 0.15877 | 0.040455 | -0.15875 | -0.040441
25 | 46 | 0.71691 | 0.45882 | 1.2039e-09 | 0 | 0 | 0 | 0 | 0 | 1 | -90 | 90 | 0.10399 | 0.02655 | -0.1039 | -0.026497
25 | 45 | 1.0134 | 0.64856 | 1.7017e-09 | 0 | 0 | 0 | 0 | 0 | 1 | -90 | 90 | -0.13924 | -0.035404 | 0.13945 | 0.035539
36 | 37 | 0.15518 | 0.099314 | 2.6059e-10 | 0 | 0 | 0 | 0 | 0 | 1 | -90 | 90 | 0.051619 | 0.012951 | -0.051615 | -0.012948
34 | 32 | 0.52714 | 0.33737 | 8.8521e-10 | 0 | 0 | 0 | 0 | 0 | 1 | -90 | 90 | 0.10657 | 0.02683 | -0.10651 | -0.026788
43 | 44 | 0.59096 | 0.37821 | 1.9847e-09 | 0 | 0 | 0 | 0 | 0 | 1 | -90 | 90 | 0.15612 | 0.039782 | -0.15597 | -0.039684
45 | 44 | 0.062248 | 0.039839 | 2.0906e-10 | 0 | 0 | 0 | 0 | 0 | 1 | -90 | 90 | -0.14547 | -0.037049 | 0.14549 | 0.037058
37 | 38 | 0.23684 | 0.15158 | 3.9772e-10 | 0 | 0 | 0 | 0 | 0 | 1 | -90 | 90 | 0.041585 | 0.010434 | -0.041581 | -0.010431
35 | 33 | 0.54711 | 0.35015 | 9.1875e-10 | 0 | 0 | 0 | 0 | 0 | 1 | -90 | 90 | -0.012224 | -0.0030637 | 0.012225 | 0.0030642
33 | 31 | 0.91536 | 0.58583 | 1.5371e-09 | 0 | 0 | 0 | 0 | 0 | 1 | -90 | 90 | -0.030397 | -0.0076184 | 0.030406 | 0.0076241
32 | 31 | 0.64278 | 0.41138 | 1.0794e-09 | 0 | 0 | 0 | 0 | 0 | 1 | -90 | 90 | 0.093505 | 0.02353 | -0.093445 | -0.023491
27 | 28 | 0.71974 | 0.46063 | 1.2086e-09 | 0 | 0 | 0 | 0 | 0 | 1 | -90 | 90 | -0.0030116 | -0.00075478 | 0.0030117 | 0.0007547
28 | 29 | 2.3821 | 1.5246 | 4.0003e-09 | 0 | 0 | 0 | 0 | 0 | 1 | -90 | 90 | -0.0030117 | -0.0007547 | 0.0030119 | 0.00075446
29 | 30 | 3.0579 | 1.9571 | 5.135e-09 | 0 | 0 | 0 | 0 | 0 | 1 | -90 | 90 | -0.047713 | -0.011958 | 0.047789 | 0.012006
30 | 31 | 2.3972 | 1.5342 | 4.0255e-09 | 0 | 0 | 0 | 0 | 0 | 1 | -90 | 90 | -0.062936 | -0.015802 | 0.063039 | 0.015867
38 | 39 | 0.69299 | 0.44352 | 1.1637e-09 | 0 | 0 | 0 | 0 | 0 | 1 | -90 | 90 | 0.038198 | 0.0095838 | -0.038187 | -0.0095769
39 | 40 | 0.97747 | 0.62558 | 1.6414e-09 | 0 | 0 | 0 | 0 | 0 | 1 | -90 | 90 | 0.034297 | 0.008602 | -0.034285 | -0.0085943
40 | 41 | 0.32125 | 0.2056 | 5.3946e-10 | 0 | 0 | 0 | 0 | 0 | 1 | -90 | 90 | 0.027611 | 0.0069217 | -0.027609 | -0.0069201
41 | 42 | 0.96846 | 0.61982 | 1.6263e-09 | 0 | 0 | 0 | 0 | 0 | 1 | -90 | 90 | 0.01415 | 0.003547 | -0.014148 | -0.0035458
49 | 51 | 0.89715 | 0.57418 | 1.5066e-09 | 0 | 0 | 0 | 0 | 0 | 1 | -90 | 90 | 0.016395 | 0.0041101 | -0.016392 | -0.0041085