## bus_data
BUS_I | BUS_TYPE | Pd | Qd | Gs | Bs | area | Vm | Va | baseKV | zone | Vmax | Vmin
1 | 1 | 0.010911 | 0.0027346 | 0 | 0 | 1 | 0.9705 | -0.56945 | 0.4 | 1 | 1.1 | 0.9
2 | 1 | 0.010345 | 0.0025926 | 0 | 0 | 1 | 0.97127 | -0.55411 | 0.4 | 1 | 1.1 | 0.9
3 | 1 | 0.011031 | 0.0027646 | 0 | 0 | 1 | 0.97198 | -0.54006 | 0.4 | 1 | 1.1 | 0.9
4 | 1 | 0 | 0 | 0 | 0 | 1 | 0.97305 | -0.51892 | 0.4 | 1 | 1.1 | 0.9
5 | 1 | 0 | 0 | 0 | 0 | 1 | 0.97656 | -0.45005 | 0.4 | 1 | 1.1 | 0.9
6 | 1 | 0 | 0 | 0 | 0 | 1 | 0.97199 | -0.53993 | 0.4 | 1 | 1.1 | 0.9
22 | 1 | 0 | 0 | 0 | 0 | 1 | 0.97563 | -0.46832 | 0.4 | 1 | 1.1 | 0.9
20 | 1 | 0.010756 | 0.0026956 | 0 | 0 | 1 | 0.98025 | -0.3781 | 0.4 | 1 | 1.1 | 0.9
17 | 1 | 0.023169 | 0.0058066 | 0 | 0 | 1 | 0.97092 | -0.56092 | 0.4 | 1 | 1.1 | 0.9
7 | 3 | 0.037919 | 0.0095035 | 0 | 0 | 1 | 1 | 0 | 0.4 | 1 | 1.1 | 0.9
8 | 1 | 0.0041997 | 0.0010525 | 0 | 0 | 1 | 0.99563 | -0.082525 | 0.4 | 1 | 1.1 | 0.9
9 | 1 | 0.014276 | 0.003578 | 0 | 0 | 1 | 0.99949 | -0.0098856 | 0.4 | 1 | 1.1 | 0.9
10 | 1 | 0 | 0 | 0 | 0 | 1 | 0.99127 | -0.16565 | 0.4 | 1 | 1.1 | 0.9
25 | 1 | 0 | 0 | 0 | 0 | 1 | 0.99101 | -0.17066 | 0.4 | 1 | 1.1 | 0.9
26 | 1 | 0 | 0 | 0 | 0 | 1 | 0.99077 | -0.17516 | 0.4 | 1 | 1.1 | 0.9
18 | 1 | 0.017224 | 0.0043167 | 0 | 0 | 1 | 0.9703 | -0.57337 | 0.4 | 1 | 1.1 | 0.9
21 | 1 | 0 | 0 | 0 | 0 | 1 | 0.98236 | -0.33708 | 0.4 | 1 | 1.1 | 0.9
23 | 1 | 0 | 0 | 0 | 0 | 1 | 0.98317 | -0.32148 | 0.4 | 1 | 1.1 | 0.9
24 | 1 | 0 | 0 | 0 | 0 | 1 | 0.98099 | -0.36399 | 0.4 | 1 | 1.1 | 0.9
105 | 1 | 0.0042747 | 0.0010713 | 0 | 0 | 1 | 0.9756 | -0.46898 | 0.4 | 1 | 1.1 | 0.9
39 | 1 | 0.031182 | 0.0078149 | 0 | 0 | 1 | 0.98546 | -0.27716 | 0.4 | 1 | 1.1 | 0.9
41 | 1 | 0.0087447 | 0.0021916 | 0 | 0 | 1 | 0.98027 | -0.37796 | 0.4 | 1 | 1.1 | 0.9
28 | 1 | 0 | 0 | 0 | 0 | 1 | 0.99001 | -0.18985 | 0.4 | 1 | 1.1 | 0.9
27 | 1 | 0.0084967 | 0.0021295 | 0 | 0 | 1 | 0.99063 | -0.17794 | 0.4 | 1 | 1.1 | 0.9
38 | 1 | 0.0057314 | 0.0014364 | 0 | 0 | 1 | 0.9872 | -0.24365 | 0.4 | 1 | 1.1 | 0.9
29 | 1 | 0.046007 | 0.011531 | 0 | 0 | 1 | 0.98561 | -0.27504 | 0.4 | 1 | 1.1 | 0.9
30 | 1 | 0 | 0 | 0 | 0 | 1 | 0.98278 | -0.33005 | 0.4 | 1 | 1.1 | 0.9
32 | 1 | 0.061211 | 0.015341 | 0 | 0 | 1 | 0.97999 | -0.38461 | 0.4 | 1 | 1.1 | 0.9
33 | 1 | 0 | 0 | 0 | 0 | 1 | 0.98234 | -0.33872 | 0.4 | 1 | 1.1 | 0.9
31 | 1 | 0 | 0 | 0 | 0 | 1 | 0.9794 | -0.39509 | 0.4 | 1 | 1.1 | 0.9
42 | 1 | 0 | 0 | 0 | 0 | 1 | 0.97874 | -0.4081 | 0.4 | 1 | 1.1 | 0.9
40 | 1 | 0.0067017 | 0.0016796 | 0 | 0 | 1 | 0.97972 | -0.38884 | 0.4 | 1 | 1.1 | 0.9
35 | 1 | 0 | 0 | 0 | 0 | 1 | 0.98224 | -0.34053 | 0.4 | 1 | 1.1 | 0.9
36 | 1 | 0.0049199 | 0.001233 | 0 | 0 | 1 | 0.98208 | -0.34376 | 0.4 | 1 | 1.1 | 0.9
34 | 1 | 0.0027485 | 0.00068884 | 0 | 0 | 1 | 0.98216 | -0.34208 | 0.4 | 1 | 1.1 | 0.9
37 | 1 | 0.0030519 | 0.00076489 | 0 | 0 | 1 | 0.98203 | -0.34474 | 0.4 | 1 | 1.1 | 0.9
103 | 1 | 0.0040659 | 0.001019 | 0 | 0 | 1 | 0.97824 | -0.418 | 0.4 | 1 | 1.1 | 0.9

## generator_data
GEN_BUS | PG | QG | QMAX | QMIN | VG | MBASE | GEN_STATUS | PMAX | PMIN
7 | 0.33214 | 0.085229 | 10 | -10 | 1 | 100 | 1 | 10 | 0

## branch_data
F_BUS | T_BUS | BR_R | BR_X | BR_B | RATE_A | RATE_B | RATE_C | TAP | SHIFT | BR_STATUS | ANGMIN | ANGMAX | P_in | Q_in | P_out | Q_out
1 | 2 | 5.9411 | 3.8023 | 9.9768e-09 | 0 | 0 | 0 | 0 | 0 | 1 | -90 | 90 | -0.010911 | -0.0027347 | 0.010919 | 0.0027389
2 | 3 | 2.7966 | 1.7898 | 9.3926e-09 | 0 | 0 | 0 | 0 | 0 | 1 | -90 | 90 | -0.021263 | -0.0053316 | 0.021277 | 0.0053398
3 | 4 | 2.7756 | 1.7764 | 1.3983e-08 | 0 | 0 | 0 | 0 | 0 | 1 | -90 | 90 | -0.032308 | -0.0081045 | 0.03234 | 0.0081241
4 | 5 | 4.0356 | 2.5828 | 2.033e-08 | 0 | 0 | 0 | 0 | 0 | 1 | -90 | 90 | -0.072823 | -0.018303 | 0.073063 | 0.018455
4 | 6 | 2.2056 | 1.4116 | 1.1111e-08 | 0 | 0 | 0 | 0 | 0 | 1 | -90 | 90 | 0.040482 | 0.010179 | -0.040441 | -0.010155
5 | 22 | 18.2361 | 11.6711 | 3.0623e-08 | 0 | 0 | 0 | 0 | 0 | 1 | -90 | 90 | 0.0042785 | 0.0010708 | -0.0042747 | -0.0010714
5 | 20 | 4.0102 | 2.5665 | 2.0202e-08 | 0 | 0 | 0 | 0 | 0 | 1 | -90 | 90 | -0.077342 | -0.019525 | 0.077609 | 0.019695
6 | 17 | 2.1978 | 1.4066 | 1.1072e-08 | 0 | 0 | 0 | 0 | 0 | 1 | -90 | 90 | 0.040441 | 0.010155 | -0.040401 | -0.01013
22 | 105 | 0.65844 | 0.4214 | 1.1057e-09 | 0 | 0 | 0 | 0 | 0 | 1 | -90 | 90 | 0.0042747 | 0.0010714 | -0.0042746 | -0.0010714
20 | 21 | 2.0182 | 1.2917 | 1.0167e-08 | 0 | 0 | 0 | 0 | 0 | 1 | -90 | 90 | -0.088365 | -0.02239 | 0.088539 | 0.022501
17 | 18 | 3.0538 | 1.9544 | 5.1282e-09 | 0 | 0 | 0 | 0 | 0 | 1 | -90 | 90 | 0.017233 | 0.0043229 | -0.017223 | -0.0043169
7 | 8 | 1.34 | 0.8576 | 6.7507e-09 | 0 | 0 | 0 | 0 | 0 | 1 | -90 | 90 | 0.27994 | 0.072144 | -0.27882 | -0.071428
7 | 9 | 3.1021 | 1.9853 | 5.2092e-09 | 0 | 0 | 0 | 0 | 0 | 1 | -90 | 90 | 0.014283 | 0.0035818 | -0.014276 | -0.003578
8 | 10 | 1.3587 | 0.86955 | 6.8447e-09 | 0 | 0 | 0 | 0 | 0 | 1 | -90 | 90 | 0.27462 | 0.070375 | -0.27352 | -0.069671
10 | 25 | 0.17453 | 0.1117 | 2.9308e-10 | 0 | 0 | 0 | 0 | 0 | 1 | -90 | 90 | 0.12742 | 0.032312 | -0.12739 | -0.032293
10 | 26 | 0.29052 | 0.18593 | 1.4636e-09 | 0 | 0 | 0 | 0 | 0 | 1 | -90 | 90 | 0.1461 | 0.037359 | -0.14603 | -0.037316
25 | 28 | 0.71547 | 0.4579 | 1.2015e-09 | 0 | 0 | 0 | 0 | 0 | 1 | -90 | 90 | 0.11889 | 0.030162 | -0.11878 | -0.030092
25 | 27 | 3.7701 | 2.4128 | 6.3309e-09 | 0 | 0 | 0 | 0 | 0 | 1 | -90 | 90 | 0.0084996 | 0.0021308 | -0.0084967 | -0.0021295
26 | 38 | 2.0823 | 1.3327 | 1.049e-08 | 0 | 0 | 0 | 0 | 0 | 1 | -90 | 90 | 0.14603 | 0.037316 | -0.14555 | -0.037009
21 | 23 | 0.62932 | 0.40277 | 3.1704e-09 | 0 | 0 | 0 | 0 | 0 | 1 | -90 | 90 | -0.1081 | -0.027415 | 0.10818 | 0.027467
21 | 24 | 5.9534 | 3.8101 | 9.9973e-09 | 0 | 0 | 0 | 0 | 0 | 1 | -90 | 90 | 0.019561 | 0.0049148 | -0.019536 | -0.0048997
23 | 39 | 1.7942 | 1.1483 | 9.0388e-09 | 0 | 0 | 0 | 0 | 0 | 1 | -90 | 90 | -0.10818 | -0.027467 | 0.10841 | 0.027614
24 | 41 | 3.0846 | 1.9741 | 5.1799e-09 | 0 | 0 | 0 | 0 | 0 | 1 | -90 | 90 | 0.019536 | 0.0048997 | -0.019523 | -0.0048919
39 | 38 | 1.0555 | 0.67554 | 5.3175e-09 | 0 | 0 | 0 | 0 | 0 | 1 | -90 | 90 | -0.1396 | -0.035429 | 0.13982 | 0.035573
41 | 40 | 4.3414 | 2.7785 | 7.2904e-09 | 0 | 0 | 0 | 0 | 0 | 1 | -90 | 90 | 0.010779 | 0.0027002 | -0.010773 | -0.0026973
28 | 29 | 3.159 | 2.0217 | 5.3048e-09 | 0 | 0 | 0 | 0 | 0 | 1 | -90 | 90 | 0.11878 | 0.030092 | -0.11829 | -0.029783
29 | 30 | 3.3207 | 2.1252 | 5.5763e-09 | 0 | 0 | 0 | 0 | 0 | 1 | -90 | 90 | 0.072287 | 0.018253 | -0.072097 | -0.018132
30 | 32 | 3.8474 | 2.4623 | 6.4608e-09 | 0 | 0 | 0 | 0 | 0 | 1 | -90 | 90 | 0.06137 | 0.015443 | -0.06121 | -0.015341
30 | 33 | 3.4972 | 2.2382 | 5.8727e-09 | 0 | 0 | 0 | 0 | 0 | 1 | -90 | 90 | 0.010727 | 0.0026892 | -0.010723 | -0.0026869
33 | 35 | 2.8397 | 1.8174 | 4.7686e-09 | 0 | 0 | 0 | 0 | 0 | 1 | -90 | 90 | 0.0027489 | 0.00068827 | -0.0027487 | -0.00068858
33 | 36 | 2.7316 | 1.7482 | 4.5871e-09 | 0 | 0 | 0 | 0 | 0 | 1 | -90 | 90 | 0.0079738 | 0.0019986 | -0.0079719 | -0.0019978
31 | 42 | 13.7309 | 8.7878 | 2.3058e-08 | 0 | 0 | 0 | 0 | 0 | 1 | -90 | 90 | 0.0040703 | 0.001018 | -0.0040677 | -0.0010186
31 | 40 | 6.5945 | 4.2204 | 1.1074e-08 | 0 | 0 | 0 | 0 | 0 | 1 | -90 | 90 | -0.0040703 | -0.001018 | 0.0040715 | 0.0010177
42 | 103 | 10.437 | 6.6797 | 1.7526e-08 | 0 | 0 | 0 | 0 | 0 | 1 | -90 | 90 | 0.0040677 | 0.0010186 | -0.0040658 | -0.001019
35 | 34 | 2.4465 | 1.5657 | 4.1083e-09 | 0 | 0 | 0 | 0 | 0 | 1 | -90 | 90 | 0.0027487 | 0.00068858 | -0.0027485 | -0.00068885
36 | 37 | 1.3909 | 0.89019 | 2.3357e-09 | 0 | 0 | 0 | 0 | 0 | 1 | -90 | 90 | 0.0030521 | 0.00076477 | -0.0030519 | -0.0007649