## bus_data
BUS_I | BUS_TYPE | Pd | Qd | Gs | Bs | area | Vm | Va | baseKV | zone | Vmax | Vmin
1 | 1 | 0.0092815 | 0.0023262 | 0 | 0 | 1 | 0.97086 | -0.56345 | 0.4 | 1 | 1.1 | 0.9
2 | 1 | 0.012406 | 0.0031092 | 0 | 0 | 1 | 0.97117 | -0.55729 | 0.4 | 1 | 1.1 | 0.9
4 | 1 | 0.015279 | 0.0038293 | 0 | 0 | 1 | 0.97178 | -0.54526 | 0.4 | 1 | 1.1 | 0.9
32 | 1 | 0 | 0 | 0 | 0 | 1 | 0.9748 | -0.48584 | 0.4 | 1 | 1.1 | 0.9
5 | 1 | 0 | 0 | 0 | 0 | 1 | 0.98442 | -0.29882 | 0.4 | 1 | 1.1 | 0.9
57 | 1 | 0.0030087 | 0.00075406 | 0 | 0 | 1 | 0.98421 | -0.30286 | 0.4 | 1 | 1.1 | 0.9
56 | 1 | 0.003463 | 0.00086792 | 0 | 0 | 1 | 0.9846 | -0.29529 | 0.4 | 1 | 1.1 | 0.9
30 | 1 | 0.0041059 | 0.001029 | 0 | 0 | 1 | 0.97518 | -0.47824 | 0.4 | 1 | 1.1 | 0.9
58 | 1 | 0.0073583 | 0.0018442 | 0 | 0 | 1 | 0.98417 | -0.30366 | 0.4 | 1 | 1.1 | 0.9
55 | 1 | 0.001918 | 0.00048069 | 0 | 0 | 1 | 0.98475 | -0.29231 | 0.4 | 1 | 1.1 | 0.9
6 | 1 | 0.0013744 | 0.00034445 | 0 | 0 | 1 | 0.99465 | -0.10268 | 0.4 | 1 | 1.1 | 0.9
7 | 1 | 0.0022994 | 0.00057627 | 0 | 0 | 1 | 0.99458 | -0.10407 | 0.4 | 1 | 1.1 | 0.9
8 | 1 | 0.0011927 | 0.00029891 | 0 | 0 | 1 | 0.99486 | -0.098483 | 0.4 | 1 | 1.1 | 0.9
9 | 1 | 0 | 0 | 0 | 0 | 1 | 0.99447 | -0.10606 | 0.4 | 1 | 1.1 | 0.9
66 | 1 | 0.0011634 | 0.00029157 | 0 | 0 | 1 | 0.99509 | -0.094087 | 0.4 | 1 | 1.1 | 0.9
65 | 1 | 0.0024796 | 0.00062144 | 0 | 0 | 1 | 0.99516 | -0.092858 | 0.4 | 1 | 1.1 | 0.9
10 | 1 | 0.0033691 | 0.00084438 | 0 | 0 | 1 | 0.99442 | -0.1071 | 0.4 | 1 | 1.1 | 0.9
12 | 1 | 0 | 0 | 0 | 0 | 1 | 0.99437 | -0.10809 | 0.4 | 1 | 1.1 | 0.9
11 | 1 | 0.0029037 | 0.00072774 | 0 | 0 | 1 | 0.99432 | -0.10896 | 0.4 | 1 | 1.1 | 0.9
14 | 1 | 0.056599 | 0.014185 | 0 | 0 | 1 | 0.98998 | -0.19167 | 0.4 | 1 | 1.1 | 0.9
15 | 1 | 0.0042089 | 0.0010548 | 0 | 0 | 1 | 0.98992 | -0.1929 | 0.4 | 1 | 1.1 | 0.9
16 | 1 | 0 | 0 | 0 | 0 | 1 | 0.99304 | -0.13243 | 0.4 | 1 | 1.1 | 0.9
18 | 1 | 0 | 0 | 0 | 0 | 1 | 0.99096 | -0.17231 | 0.4 | 1 | 1.1 | 0.9
19 | 1 | 0 | 0 | 0 | 0 | 1 | 0.99854 | -0.027704 | 0.4 | 1 | 1.1 | 0.9
42 | 1 | 0 | 0 | 0 | 0 | 1 | 0.99068 | -0.17784 | 0.4 | 1 | 1.1 | 0.9
43 | 1 | 0.0090745 | 0.0022743 | 0 | 0 | 1 | 0.99007 | -0.18972 | 0.4 | 1 | 1.1 | 0.9
41 | 1 | 0.0056354 | 0.0014124 | 0 | 0 | 1 | 0.98987 | -0.19332 | 0.4 | 1 | 1.1 | 0.9
70 | 3 | 0.096339 | 0.024145 | 0 | 0 | 1 | 1 | 0 | 0.4 | 1 | 1.1 | 0.9
20 | 1 | 0 | 0 | 0 | 0 | 1 | 0.99661 | -0.064816 | 0.4 | 1 | 1.1 | 0.9
27 | 1 | 0.0011845 | 0.00029685 | 0 | 0 | 1 | 0.99596 | -0.077243 | 0.4 | 1 | 1.1 | 0.9
25 | 1 | 0.010165 | 0.0025477 | 0 | 0 | 1 | 0.99659 | -0.065135 | 0.4 | 1 | 1.1 | 0.9
54 | 1 | 0.0060955 | 0.0015277 | 0 | 0 | 1 | 0.99045 | -0.18236 | 0.4 | 1 | 1.1 | 0.9
48 | 1 | 0.0034756 | 0.00087106 | 0 | 0 | 1 | 0.99064 | -0.17854 | 0.4 | 1 | 1.1 | 0.9
61 | 1 | 0.015895 | 0.0039837 | 0 | 0 | 1 | 0.99004 | -0.19023 | 0.4 | 1 | 1.1 | 0.9
40 | 1 | 0 | 0 | 0 | 0 | 1 | 0.987 | -0.24849 | 0.4 | 1 | 1.1 | 0.9
69 | 1 | 0.02019 | 0.0050601 | 0 | 0 | 1 | 0.99568 | -0.082785 | 0.4 | 1 | 1.1 | 0.9
21 | 1 | 0.0028189 | 0.00070648 | 0 | 0 | 1 | 0.98046 | -0.37507 | 0.4 | 1 | 1.1 | 0.9
22 | 1 | 0.0017922 | 0.00044918 | 0 | 0 | 1 | 0.98063 | -0.37179 | 0.4 | 1 | 1.1 | 0.9
24 | 1 | 0 | 0 | 0 | 0 | 1 | 0.98069 | -0.37068 | 0.4 | 1 | 1.1 | 0.9
28 | 1 | 0 | 0 | 0 | 0 | 1 | 0.98358 | -0.31449 | 0.4 | 1 | 1.1 | 0.9
29 | 1 | 0 | 0 | 0 | 0 | 1 | 0.97945 | -0.39472 | 0.4 | 1 | 1.1 | 0.9
39 | 1 | 0.0034976 | 0.00087659 | 0 | 0 | 1 | 0.98338 | -0.31846 | 0.4 | 1 | 1.1 | 0.9
36 | 1 | 0.0054738 | 0.0013719 | 0 | 0 | 1 | 0.97803 | -0.42247 | 0.4 | 1 | 1.1 | 0.9
37 | 1 | 0.0064161 | 0.001608 | 0 | 0 | 1 | 0.97931 | -0.39742 | 0.4 | 1 | 1.1 | 0.9
68 | 1 | 0.0011843 | 0.0002968 | 0 | 0 | 1 | 0.99556 | -0.085031 | 0.4 | 1 | 1.1 | 0.9
44 | 1 | 0.0057585 | 0.0014432 | 0 | 0 | 1 | 0.98629 | -0.26238 | 0.4 | 1 | 1.1 | 0.9
34 | 1 | 0.0054819 | 0.0013739 | 0 | 0 | 1 | 0.9832 | -0.32189 | 0.4 | 1 | 1.1 | 0.9
35 | 1 | 0.0040474 | 0.0010144 | 0 | 0 | 1 | 0.977 | -0.44258 | 0.4 | 1 | 1.1 | 0.9
31 | 1 | 0.0065567 | 0.0016433 | 0 | 0 | 1 | 0.97591 | -0.46402 | 0.4 | 1 | 1.1 | 0.9
33 | 1 | 0.0034782 | 0.00087171 | 0 | 0 | 1 | 0.97611 | -0.46009 | 0.4 | 1 | 1.1 | 0.9
45 | 1 | 0.0022667 | 0.00056808 | 0 | 0 | 1 | 0.98562 | -0.27529 | 0.4 | 1 | 1.1 | 0.9
60 | 1 | 0.0026107 | 0.0006543 | 0 | 0 | 1 | 0.99042 | -0.18294 | 0.4 | 1 | 1.1 | 0.9
62 | 1 | 0.0050723 | 0.0012712 | 0 | 0 | 1 | 0.98983 | -0.19432 | 0.4 | 1 | 1.1 | 0.9
46 | 1 | 0.0095424 | 0.0023916 | 0 | 0 | 1 | 0.98551 | -0.2776 | 0.4 | 1 | 1.1 | 0.9
47 | 1 | 0 | 0 | 0 | 0 | 1 | 0.98541 | -0.27947 | 0.4 | 1 | 1.1 | 0.9
49 | 1 | 0.0031624 | 0.00079258 | 0 | 0 | 1 | 0.98498 | -0.28779 | 0.4 | 1 | 1.1 | 0.9
51 | 1 | 0 | 0 | 0 | 0 | 1 | 0.98484 | -0.29054 | 0.4 | 1 | 1.1 | 0.9
53 | 1 | 0.001472 | 0.00036893 | 0 | 0 | 1 | 0.98477 | -0.29201 | 0.4 | 1 | 1.1 | 0.9
50 | 1 | 0.0045711 | 0.0011456 | 0 | 0 | 1 | 0.98468 | -0.29362 | 0.4 | 1 | 1.1 | 0.9
52 | 1 | 0.003777 | 0.0009466 | 0 | 0 | 1 | 0.98468 | -0.29372 | 0.4 | 1 | 1.1 | 0.9
63 | 1 | 0.0031199 | 0.00078193 | 0 | 0 | 1 | 0.98978 | -0.19526 | 0.4 | 1 | 1.1 | 0.9
64 | 1 | 0.0016882 | 0.00042311 | 0 | 0 | 1 | 0.98976 | -0.19557 | 0.4 | 1 | 1.1 | 0.9
67 | 1 | 0.0010243 | 0.00025672 | 0 | 0 | 1 | 0.99532 | -0.089628 | 0.4 | 1 | 1.1 | 0.9

## generator_data
GEN_BUS | PG | QG | QMAX | QMIN | VG | MBASE | GEN_STATUS | PMAX | PMIN
70 | 0.38903 | 0.098946 | 10 | -10 | 1 | 100 | 1 | 10 | 0

## branch_data
F_BUS | T_BUS | BR_R | BR_X | BR_B | RATE_A | RATE_B | RATE_C | TAP | SHIFT | BR_STATUS | ANGMIN | ANGMAX | P_in | Q_in | P_out | Q_out
1 | 2 | 2.8025 | 1.7936 | 4.7061e-09 | 0 | 0 | 0 | 0 | 0 | 1 | -90 | 90 | -0.0092812 | -0.0023263 | 0.009284 | 0.0023276
2 | 4 | 2.3463 | 1.5016 | 3.94e-09 | 0 | 0 | 0 | 0 | 0 | 1 | -90 | 90 | -0.021689 | -0.0054369 | 0.021702 | 0.0054445
4 | 32 | 6.8252 | 4.3681 | 1.1461e-08 | 0 | 0 | 0 | 0 | 0 | 1 | -90 | 90 | -0.03698 | -0.0092738 | 0.037085 | 0.0093399
32 | 30 | 0.87683 | 0.56117 | 1.4724e-09 | 0 | 0 | 0 | 0 | 0 | 1 | -90 | 90 | -0.037085 | -0.0093398 | 0.037099 | 0.0093483
5 | 57 | 1.6928 | 1.0834 | 2.8427e-09 | 0 | 0 | 0 | 0 | 0 | 1 | -90 | 90 | 0.010369 | 0.0025993 | -0.010367 | -0.0025983
5 | 56 | 1.4777 | 0.94571 | 2.4814e-09 | 0 | 0 | 0 | 0 | 0 | 1 | -90 | 90 | -0.010369 | -0.0025993 | 0.010371 | 0.0026002
57 | 58 | 0.4704 | 0.30106 | 7.8993e-10 | 0 | 0 | 0 | 0 | 0 | 1 | -90 | 90 | 0.0073585 | 0.0018443 | -0.0073582 | -0.0018442
56 | 55 | 0.93595 | 0.59901 | 1.5717e-09 | 0 | 0 | 0 | 0 | 0 | 1 | -90 | 90 | -0.013834 | -0.0034681 | 0.013836 | 0.0034692
30 | 31 | 1.4762 | 0.94478 | 2.479e-09 | 0 | 0 | 0 | 0 | 0 | 1 | -90 | 90 | -0.041205 | -0.010377 | 0.041233 | 0.010395
55 | 53 | 0.084923 | 0.054351 | 1.4261e-10 | 0 | 0 | 0 | 0 | 0 | 1 | -90 | 90 | -0.015754 | -0.0039499 | 0.015754 | 0.0039501
6 | 7 | 0.71505 | 0.45763 | 1.2008e-09 | 0 | 0 | 0 | 0 | 0 | 1 | -90 | 90 | 0.0085739 | 0.0021486 | -0.0085734 | -0.0021483
6 | 8 | 1.8729 | 1.1987 | 3.1451e-09 | 0 | 0 | 0 | 0 | 0 | 1 | -90 | 90 | -0.0099483 | -0.002493 | 0.0099503 | 0.002494
7 | 9 | 1.4061 | 0.89992 | 2.3613e-09 | 0 | 0 | 0 | 0 | 0 | 1 | -90 | 90 | 0.006274 | 0.001572 | -0.0062734 | -0.0015719
8 | 66 | 1.7507 | 1.1205 | 2.9399e-09 | 0 | 0 | 0 | 0 | 0 | 1 | -90 | 90 | -0.011143 | -0.0027929 | 0.011145 | 0.0027941
9 | 10 | 0.73793 | 0.47228 | 1.2392e-09 | 0 | 0 | 0 | 0 | 0 | 1 | -90 | 90 | 0.0062734 | 0.0015719 | -0.0062731 | -0.0015718
66 | 65 | 0.44334 | 0.28374 | 7.445e-10 | 0 | 0 | 0 | 0 | 0 | 1 | -90 | 90 | -0.012309 | -0.0030857 | 0.012309 | 0.003086
65 | 67 | 0.96988 | 0.62072 | 1.6287e-09 | 0 | 0 | 0 | 0 | 0 | 1 | -90 | 90 | -0.014789 | -0.0037075 | 0.014791 | 0.0037088
10 | 12 | 1.5147 | 0.9694 | 2.5436e-09 | 0 | 0 | 0 | 0 | 0 | 1 | -90 | 90 | 0.002904 | 0.00072743 | -0.0029038 | -0.0007276
12 | 11 | 1.3283 | 0.85009 | 2.2305e-09 | 0 | 0 | 0 | 0 | 0 | 1 | -90 | 90 | 0.0029038 | 0.0007276 | -0.0029037 | -0.00072774
14 | 15 | 1.277 | 0.81731 | 2.1445e-09 | 0 | 0 | 0 | 0 | 0 | 1 | -90 | 90 | 0.0042091 | 0.0010548 | -0.0042089 | -0.0010548
14 | 16 | 4.2929 | 2.7474 | 7.2089e-09 | 0 | 0 | 0 | 0 | 0 | 1 | -90 | 90 | -0.060808 | -0.01524 | 0.06098 | 0.015349
16 | 18 | 0.97922 | 0.6267 | 3.2887e-09 | 0 | 0 | 0 | 0 | 0 | 1 | -90 | 90 | 0.18143 | 0.046172 | -0.18108 | -0.045949
16 | 19 | 1.9359 | 1.239 | 9.7529e-09 | 0 | 0 | 0 | 0 | 0 | 1 | -90 | 90 | -0.24241 | -0.061521 | 0.24364 | 0.062306
18 | 42 | 1.9994 | 1.2796 | 3.3575e-09 | 0 | 0 | 0 | 0 | 0 | 1 | -90 | 90 | 0.012187 | 0.0030554 | -0.012184 | -0.0030537
18 | 43 | 2.1969 | 1.406 | 3.6892e-09 | 0 | 0 | 0 | 0 | 0 | 1 | -90 | 90 | 0.034882 | 0.0087537 | -0.034853 | -0.0087355
18 | 41 | 0.69669 | 0.44588 | 1.1699e-09 | 0 | 0 | 0 | 0 | 0 | 1 | -90 | 90 | 0.13401 | 0.03414 | -0.13388 | -0.034053
19 | 70 | 0.42909 | 0.27462 | 2.1617e-09 | 0 | 0 | 0 | 0 | 0 | 1 | -90 | 90 | -0.2923 | -0.074551 | 0.29269 | 0.074801
19 | 20 | 3.4106 | 2.1828 | 5.7273e-09 | 0 | 0 | 0 | 0 | 0 | 1 | -90 | 90 | 0.048664 | 0.012245 | -0.048578 | -0.012191
42 | 54 | 2.2804 | 1.4595 | 3.8294e-09 | 0 | 0 | 0 | 0 | 0 | 1 | -90 | 90 | 0.0087082 | 0.0021827 | -0.0087063 | -0.0021819
42 | 48 | 0.88544 | 0.56668 | 1.4869e-09 | 0 | 0 | 0 | 0 | 0 | 1 | -90 | 90 | 0.0034757 | 0.00087099 | -0.0034755 | -0.00087106
43 | 61 | 0.087271 | 0.055854 | 1.4655e-10 | 0 | 0 | 0 | 0 | 0 | 1 | -90 | 90 | 0.025778 | 0.0064612 | -0.025778 | -0.0064608
41 | 40 | 1.9031 | 1.218 | 3.1957e-09 | 0 | 0 | 0 | 0 | 0 | 1 | -90 | 90 | 0.12824 | 0.032641 | -0.1279 | -0.032424
20 | 27 | 1.4409 | 0.92217 | 2.4196e-09 | 0 | 0 | 0 | 0 | 0 | 1 | -90 | 90 | 0.038412 | 0.0096428 | -0.038389 | -0.0096285
20 | 25 | 0.13966 | 0.089384 | 2.3453e-10 | 0 | 0 | 0 | 0 | 0 | 1 | -90 | 90 | 0.010166 | 0.0025478 | -0.010165 | -0.0025477
27 | 69 | 0.66243 | 0.42395 | 1.1124e-09 | 0 | 0 | 0 | 0 | 0 | 1 | -90 | 90 | 0.037205 | 0.0093316 | -0.037195 | -0.0093255
54 | 60 | 0.98756 | 0.63204 | 1.6584e-09 | 0 | 0 | 0 | 0 | 0 | 1 | -90 | 90 | 0.0026108 | 0.00065419 | -0.0026107 | -0.0006543
61 | 62 | 1.8164 | 1.1625 | 3.0502e-09 | 0 | 0 | 0 | 0 | 0 | 1 | -90 | 90 | 0.0098826 | 0.0024771 | -0.0098807 | -0.0024762
40 | 44 | 1.3092 | 0.83788 | 2.1985e-09 | 0 | 0 | 0 | 0 | 0 | 1 | -90 | 90 | 0.046384 | 0.011657 | -0.046353 | -0.011637
40 | 28 | 3.5612 | 2.2792 | 5.9802e-09 | 0 | 0 | 0 | 0 | 0 | 1 | -90 | 90 | 0.081517 | 0.020768 | -0.081258 | -0.020603
69 | 68 | 0.58736 | 0.37591 | 9.8634e-10 | 0 | 0 | 0 | 0 | 0 | 1 | -90 | 90 | 0.017005 | 0.0042654 | -0.017003 | -0.0042643
21 | 22 | 5.0098 | 3.2063 | 8.4128e-09 | 0 | 0 | 0 | 0 | 0 | 1 | -90 | 90 | -0.0028189 | -0.0007065 | 0.0028193 | 0.00070597
22 | 24 | 1.0405 | 0.6659 | 1.7472e-09 | 0 | 0 | 0 | 0 | 0 | 1 | -90 | 90 | -0.0046115 | -0.0011552 | 0.0046118 | 0.0011551
24 | 28 | 3.3901 | 2.1696 | 5.6929e-09 | 0 | 0 | 0 | 0 | 0 | 1 | -90 | 90 | -0.072081 | -0.018227 | 0.072276 | 0.018351
24 | 29 | 1.5433 | 0.9877 | 2.5916e-09 | 0 | 0 | 0 | 0 | 0 | 1 | -90 | 90 | 0.067469 | 0.017072 | -0.067392 | -0.017023
28 | 39 | 1.9193 | 1.2284 | 3.223e-09 | 0 | 0 | 0 | 0 | 0 | 1 | -90 | 90 | 0.008982 | 0.0022514 | -0.0089803 | -0.0022506
29 | 36 | 1.9656 | 1.258 | 3.3008e-09 | 0 | 0 | 0 | 0 | 0 | 1 | -90 | 90 | 0.060975 | 0.015415 | -0.060894 | -0.015363
29 | 37 | 1.8104 | 1.1587 | 3.0402e-09 | 0 | 0 | 0 | 0 | 0 | 1 | -90 | 90 | 0.0064168 | 0.0016083 | -0.006416 | -0.0016081
39 | 34 | 2.7112 | 1.7351 | 4.5528e-09 | 0 | 0 | 0 | 0 | 0 | 1 | -90 | 90 | 0.0054827 | 0.001374 | -0.0054818 | -0.0013739
36 | 35 | 1.5611 | 0.9991 | 2.6215e-09 | 0 | 0 | 0 | 0 | 0 | 1 | -90 | 90 | 0.05542 | 0.013991 | -0.055367 | -0.013957
68 | 67 | 1.2911 | 0.82629 | 2.1681e-09 | 0 | 0 | 0 | 0 | 0 | 1 | -90 | 90 | 0.015819 | 0.0039675 | -0.015816 | -0.0039655
44 | 45 | 1.3875 | 0.88797 | 2.3299e-09 | 0 | 0 | 0 | 0 | 0 | 1 | -90 | 90 | 0.040595 | 0.010194 | -0.04057 | -0.010178
35 | 33 | 1.4644 | 0.93721 | 2.4591e-09 | 0 | 0 | 0 | 0 | 0 | 1 | -90 | 90 | 0.051319 | 0.012943 | -0.051276 | -0.012916
31 | 33 | 0.35283 | 0.22581 | 5.925e-10 | 0 | 0 | 0 | 0 | 0 | 1 | -90 | 90 | -0.047789 | -0.012038 | 0.047798 | 0.012044
45 | 46 | 0.26349 | 0.16863 | 4.4247e-10 | 0 | 0 | 0 | 0 | 0 | 1 | -90 | 90 | 0.038303 | 0.00961 | -0.038299 | -0.0096074
62 | 63 | 0.85913 | 0.54984 | 1.4427e-09 | 0 | 0 | 0 | 0 | 0 | 1 | -90 | 90 | 0.0048084 | 0.0012049 | -0.0048082 | -0.0012049
46 | 47 | 0.2833 | 0.18131 | 4.7573e-10 | 0 | 0 | 0 | 0 | 0 | 1 | -90 | 90 | 0.028756 | 0.0072158 | -0.028754 | -0.0072142
47 | 49 | 1.2588 | 0.80565 | 2.1139e-09 | 0 | 0 | 0 | 0 | 0 | 1 | -90 | 90 | 0.028754 | 0.0072142 | -0.028742 | -0.0072071
49 | 51 | 0.46825 | 0.29968 | 7.8631e-10 | 0 | 0 | 0 | 0 | 0 | 1 | -90 | 90 | 0.02558 | 0.0064145 | -0.025577 | -0.0064125
51 | 53 | 0.36932 | 0.23636 | 6.2018e-10 | 0 | 0 | 0 | 0 | 0 | 1 | -90 | 90 | 0.017227 | 0.0043197 | -0.017226 | -0.004319
51 | 50 | 1.6032 | 1.026 | 2.6922e-09 | 0 | 0 | 0 | 0 | 0 | 1 | -90 | 90 | 0.0083492 | 0.0020928 | -0.008348 | -0.0020922
50 | 52 | 0.11952 | 0.076494 | 2.0071e-10 | 0 | 0 | 0 | 0 | 0 | 1 | -90 | 90 | 0.003777 | 0.0009466 | -0.0037769 | -0.00094661
63 | 64 | 0.82238 | 0.52632 | 1.381e-09 | 0 | 0 | 0 | 0 | 0 | 1 | -90 | 90 | 0.0016883 | 0.00042299 | -0.0016882 | -0.00042311