## bus_data
BUS_I | BUS_TYPE | Pd | Qd | Gs | Bs | area | Vm | Va | baseKV | zone | Vmax | Vmin
1 | 1 | 0.0022255 | 0.00055777 | 0 | 0 | 1 | 0.97621 | -0.45837 | 0.4 | 1 | 1.1 | 0.9
2 | 1 | 0 | 0 | 0 | 0 | 1 | 0.97629 | -0.45677 | 0.4 | 1 | 1.1 | 0.9
3 | 1 | 0 | 0 | 0 | 0 | 1 | 0.97635 | -0.4556 | 0.4 | 1 | 1.1 | 0.9
4 | 1 | 0.0031297 | 0.00078437 | 0 | 0 | 1 | 0.97643 | -0.45401 | 0.4 | 1 | 1.1 | 0.9
5 | 1 | 0.0028588 | 0.00071649 | 0 | 0 | 1 | 0.97654 | -0.45188 | 0.4 | 1 | 1.1 | 0.9
6 | 1 | 0 | 0 | 0 | 0 | 1 | 0.97663 | -0.45016 | 0.4 | 1 | 1.1 | 0.9
7 | 1 | 0.003201 | 0.00080225 | 0 | 0 | 1 | 0.97685 | -0.44566 | 0.4 | 1 | 1.1 | 0.9
8 | 1 | 0.00531 | 0.0013308 | 0 | 0 | 1 | 0.97705 | -0.44181 | 0.4 | 1 | 1.1 | 0.9
9 | 1 | 0 | 0 | 0 | 0 | 1 | 0.97802 | -0.42278 | 0.4 | 1 | 1.1 | 0.9
86 | 1 | 0.0045557 | 0.0011418 | 0 | 0 | 1 | 0.97878 | -0.40777 | 0.4 | 1 | 1.1 | 0.9
85 | 1 | 0.002225 | 0.00055763 | 0 | 0 | 1 | 0.97763 | -0.43037 | 0.4 | 1 | 1.1 | 0.9
109 | 1 | 0.0025742 | 0.00064515 | 0 | 0 | 1 | 0.97981 | -0.38764 | 0.4 | 1 | 1.1 | 0.9
84 | 1 | 0.0011125 | 0.00027881 | 0 | 0 | 1 | 0.97741 | -0.43476 | 0.4 | 1 | 1.1 | 0.9
10 | 1 | 0.0018982 | 0.00047573 | 0 | 0 | 1 | 0.98216 | -0.34173 | 0.4 | 1 | 1.1 | 0.9
11 | 1 | 0 | 0 | 0 | 0 | 1 | 0.9823 | -0.33914 | 0.4 | 1 | 1.1 | 0.9
12 | 1 | 0 | 0 | 0 | 0 | 1 | 0.98244 | -0.33622 | 0.4 | 1 | 1.1 | 0.9
101 | 1 | 0 | 0 | 0 | 0 | 1 | 0.98502 | -0.28618 | 0.4 | 1 | 1.1 | 0.9
102 | 1 | 0.0055711 | 0.0013963 | 0 | 0 | 1 | 0.98133 | -0.35763 | 0.4 | 1 | 1.1 | 0.9
98 | 1 | 0.0030167 | 0.00075604 | 0 | 0 | 1 | 0.98615 | -0.26442 | 0.4 | 1 | 1.1 | 0.9
13 | 1 | 0.0042553 | 0.0010665 | 0 | 0 | 1 | 0.98909 | -0.20863 | 0.4 | 1 | 1.1 | 0.9
14 | 1 | 0.0028446 | 0.00071293 | 0 | 0 | 1 | 0.98907 | -0.20902 | 0.4 | 1 | 1.1 | 0.9
15 | 1 | 0 | 0 | 0 | 0 | 1 | 0.98936 | -0.20327 | 0.4 | 1 | 1.1 | 0.9
17 | 1 | 0.0042344 | 0.0010612 | 0 | 0 | 1 | 0.98925 | -0.20545 | 0.4 | 1 | 1.1 | 0.9
18 | 1 | 0.0042226 | 0.0010583 | 0 | 0 | 1 | 0.9892 | -0.20646 | 0.4 | 1 | 1.1 | 0.9
19 | 1 | 0.0017876 | 0.00044803 | 0 | 0 | 1 | 0.99014 | -0.18808 | 0.4 | 1 | 1.1 | 0.9
23 | 1 | 0.0046182 | 0.0011574 | 0 | 0 | 1 | 0.98883 | -0.21364 | 0.4 | 1 | 1.1 | 0.9
75 | 1 | 0.0026226 | 0.00065729 | 0 | 0 | 1 | 0.99045 | -0.18208 | 0.4 | 1 | 1.1 | 0.9
24 | 1 | 0.0024981 | 0.00062608 | 0 | 0 | 1 | 0.98881 | -0.21391 | 0.4 | 1 | 1.1 | 0.9
43 | 1 | 0.0070023 | 0.0017549 | 0 | 0 | 1 | 0.99074 | -0.17659 | 0.4 | 1 | 1.1 | 0.9
29 | 1 | 0.0041237 | 0.0010335 | 0 | 0 | 1 | 0.98868 | -0.21659 | 0.4 | 1 | 1.1 | 0.9
30 | 1 | 0.001741 | 0.00043634 | 0 | 0 | 1 | 0.98859 | -0.21826 | 0.4 | 1 | 1.1 | 0.9
25 | 1 | 0.0037214 | 0.00093267 | 0 | 0 | 1 | 0.98377 | -0.31235 | 0.4 | 1 | 1.1 | 0.9
26 | 1 | 0.0038265 | 0.00095902 | 0 | 0 | 1 | 0.98388 | -0.31024 | 0.4 | 1 | 1.1 | 0.9
27 | 1 | 0.0042391 | 0.0010624 | 0 | 0 | 1 | 0.98411 | -0.30573 | 0.4 | 1 | 1.1 | 0.9
28 | 1 | 0 | 0 | 0 | 0 | 1 | 0.9842 | -0.30397 | 0.4 | 1 | 1.1 | 0.9
33 | 1 | 0 | 0 | 0 | 0 | 1 | 0.98456 | -0.29691 | 0.4 | 1 | 1.1 | 0.9
34 | 1 | 0.0015223 | 0.00038152 | 0 | 0 | 1 | 0.98399 | -0.308 | 0.4 | 1 | 1.1 | 0.9
38 | 1 | 0.0089997 | 0.0022555 | 0 | 0 | 1 | 0.98512 | -0.28602 | 0.4 | 1 | 1.1 | 0.9
35 | 1 | 0.009896 | 0.0024802 | 0 | 0 | 1 | 0.98448 | -0.2984 | 0.4 | 1 | 1.1 | 0.9
55 | 1 | 0.0055763 | 0.0013976 | 0 | 0 | 1 | 0.98389 | -0.30995 | 0.4 | 1 | 1.1 | 0.9
31 | 1 | 0.0021627 | 0.00054204 | 0 | 0 | 1 | 0.98854 | -0.21917 | 0.4 | 1 | 1.1 | 0.9
32 | 1 | 0.001943 | 0.00048697 | 0 | 0 | 1 | 0.98852 | -0.21962 | 0.4 | 1 | 1.1 | 0.9
46 | 1 | 0.0044681 | 0.0011198 | 0 | 0 | 1 | 0.98545 | -0.27955 | 0.4 | 1 | 1.1 | 0.9
36 | 1 | 0.0050363 | 0.0012622 | 0 | 0 | 1 | 0.98442 | -0.29961 | 0.4 | 1 | 1.1 | 0.9
39 | 1 | 0.0023273 | 0.00058329 | 0 | 0 | 1 | 0.98734 | -0.2428 | 0.4 | 1 | 1.1 | 0.9
48 | 1 | 0 | 0 | 0 | 0 | 1 | 0.98734 | -0.24271 | 0.4 | 1 | 1.1 | 0.9
47 | 1 | 0.004971 | 0.0012459 | 0 | 0 | 1 | 0.9861 | -0.26689 | 0.4 | 1 | 1.1 | 0.9
49 | 1 | 0 | 0 | 0 | 0 | 1 | 0.98675 | -0.25435 | 0.4 | 1 | 1.1 | 0.9
50 | 1 | 0.0012542 | 0.00031434 | 0 | 0 | 1 | 0.98782 | -0.23346 | 0.4 | 1 | 1.1 | 0.9
40 | 1 | 0.011349 | 0.0028442 | 0 | 0 | 1 | 0.99181 | -0.15582 | 0.4 | 1 | 1.1 | 0.9
41 | 1 | 0.0077423 | 0.0019404 | 0 | 0 | 1 | 0.99104 | -0.17072 | 0.4 | 1 | 1.1 | 0.9
42 | 1 | 0 | 0 | 0 | 0 | 1 | 0.99215 | -0.14924 | 0.4 | 1 | 1.1 | 0.9
44 | 1 | 0.0040792 | 0.0010224 | 0 | 0 | 1 | 0.9936 | -0.12151 | 0.4 | 1 | 1.1 | 0.9
45 | 1 | 0.0032563 | 0.0008161 | 0 | 0 | 1 | 0.99172 | -0.15741 | 0.4 | 1 | 1.1 | 0.9
71 | 1 | 0.0050803 | 0.0012733 | 0 | 0 | 1 | 0.99488 | -0.097107 | 0.4 | 1 | 1.1 | 0.9
72 | 1 | 0.0023394 | 0.00058631 | 0 | 0 | 1 | 0.99172 | -0.15745 | 0.4 | 1 | 1.1 | 0.9
67 | 1 | 0.0029203 | 0.0007319 | 0 | 0 | 1 | 0.99543 | -0.0867 | 0.4 | 1 | 1.1 | 0.9
73 | 1 | 0.0037142 | 0.00093086 | 0 | 0 | 1 | 0.99104 | -0.17052 | 0.4 | 1 | 1.1 | 0.9
53 | 1 | 0.0036069 | 0.00090398 | 0 | 0 | 1 | 0.98611 | -0.26675 | 0.4 | 1 | 1.1 | 0.9
54 | 1 | 0.0033322 | 0.00083514 | 0 | 0 | 1 | 0.98657 | -0.25771 | 0.4 | 1 | 1.1 | 0.9
51 | 1 | 0.0042961 | 0.0010767 | 0 | 0 | 1 | 0.9884 | -0.22222 | 0.4 | 1 | 1.1 | 0.9
62 | 1 | 0.0030281 | 0.00075892 | 0 | 0 | 1 | 0.98645 | -0.26002 | 0.4 | 1 | 1.1 | 0.9
52 | 1 | 0 | 0 | 0 | 0 | 1 | 0.98934 | -0.20396 | 0.4 | 1 | 1.1 | 0.9
56 | 1 | 0.0016149 | 0.00040473 | 0 | 0 | 1 | 0.99039 | -0.18379 | 0.4 | 1 | 1.1 | 0.9
57 | 1 | 0 | 0 | 0 | 0 | 1 | 0.98854 | -0.21959 | 0.4 | 1 | 1.1 | 0.9
58 | 1 | 0.0052568 | 0.0013175 | 0 | 0 | 1 | 0.99177 | -0.15712 | 0.4 | 1 | 1.1 | 0.9
66 | 1 | 0 | 0 | 0 | 0 | 1 | 0.98833 | -0.22372 | 0.4 | 1 | 1.1 | 0.9
63 | 1 | 0.003884 | 0.00097342 | 0 | 0 | 1 | 0.98832 | -0.22379 | 0.4 | 1 | 1.1 | 0.9
59 | 1 | 0.0051075 | 0.0012801 | 0 | 0 | 1 | 0.99416 | -0.1112 | 0.4 | 1 | 1.1 | 0.9
116 | 1 | 0.0041168 | 0.0010318 | 0 | 0 | 1 | 0.9876 | -0.2379 | 0.4 | 1 | 1.1 | 0.9
64 | 1 | 0.0035079 | 0.00087915 | 0 | 0 | 1 | 0.98817 | -0.22677 | 0.4 | 1 | 1.1 | 0.9
60 | 1 | 0.0035696 | 0.00089463 | 0 | 0 | 1 | 0.99569 | -0.081846 | 0.4 | 1 | 1.1 | 0.9
61 | 1 | 0 | 0 | 0 | 0 | 1 | 0.99726 | -0.051785 | 0.4 | 1 | 1.1 | 0.9
68 | 1 | 0 | 0 | 0 | 0 | 1 | 0.99935 | -0.012367 | 0.4 | 1 | 1.1 | 0.9
103 | 1 | 0.0038595 | 0.00096728 | 0 | 0 | 1 | 0.99756 | -0.046316 | 0.4 | 1 | 1.1 | 0.9
95 | 3 | 0.0017413 | 0.0004364 | 0 | 0 | 1 | 1 | 0 | 0.4 | 1 | 1.1 | 0.9
65 | 1 | 0.0036482 | 0.00091434 | 0 | 0 | 1 | 0.98807 | -0.22875 | 0.4 | 1 | 1.1 | 0.9
69 | 1 | 0.0038602 | 0.00096746 | 0 | 0 | 1 | 0.988 | -0.23009 | 0.4 | 1 | 1.1 | 0.9
117 | 1 | 0 | 0 | 0 | 0 | 1 | 0.98737 | -0.24228 | 0.4 | 1 | 1.1 | 0.9
104 | 1 | 0.010081 | 0.0025264 | 0 | 0 | 1 | 0.99696 | -0.057729 | 0.4 | 1 | 1.1 | 0.9
70 | 1 | 0 | 0 | 0 | 0 | 1 | 0.99483 | -0.098228 | 0.4 | 1 | 1.1 | 0.9
106 | 1 | 0.0046764 | 0.001172 | 0 | 0 | 1 | 0.99402 | -0.11378 | 0.4 | 1 | 1.1 | 0.9
105 | 1 | 0.0051777 | 0.0012977 | 0 | 0 | 1 | 0.99625 | -0.071236 | 0.4 | 1 | 1.1 | 0.9
110 | 1 | 0.0023654 | 0.00059282 | 0 | 0 | 1 | 0.99272 | -0.1385 | 0.4 | 1 | 1.1 | 0.9
74 | 1 | 0 | 0 | 0 | 0 | 1 | 0.99001 | -0.1903 | 0.4 | 1 | 1.1 | 0.9
90 | 1 | 0.0079857 | 0.0020014 | 0 | 0 | 1 | 0.98985 | -0.1934 | 0.4 | 1 | 1.1 | 0.9
91 | 1 | 0.0057124 | 0.0014317 | 0 | 0 | 1 | 0.98949 | -0.20021 | 0.4 | 1 | 1.1 | 0.9
92 | 1 | 0.0040213 | 0.0010078 | 0 | 0 | 1 | 0.9894 | -0.20197 | 0.4 | 1 | 1.1 | 0.9
76 | 1 | 0.010963 | 0.0027476 | 0 | 0 | 1 | 0.98511 | -0.28495 | 0.4 | 1 | 1.1 | 0.9
77 | 1 | 0.0044526 | 0.0011159 | 0 | 0 | 1 | 0.98531 | -0.28113 | 0.4 | 1 | 1.1 | 0.9
78 | 1 | 0.002942 | 0.00073734 | 0 | 0 | 1 | 0.98532 | -0.28094 | 0.4 | 1 | 1.1 | 0.9
80 | 1 | 0.0019815 | 0.00049661 | 0 | 0 | 1 | 0.98559 | -0.27574 | 0.4 | 1 | 1.1 | 0.9
81 | 1 | 0 | 0 | 0 | 0 | 1 | 0.9857 | -0.27351 | 0.4 | 1 | 1.1 | 0.9
87 | 1 | 0.0051554 | 0.0012921 | 0 | 0 | 1 | 0.98582 | -0.2711 | 0.4 | 1 | 1.1 | 0.9
88 | 1 | 0.0047069 | 0.0011796 | 0 | 0 | 1 | 0.98609 | -0.26584 | 0.4 | 1 | 1.1 | 0.9
82 | 1 | 0.0053728 | 0.0013465 | 0 | 0 | 1 | 0.97706 | -0.44166 | 0.4 | 1 | 1.1 | 0.9
83 | 1 | 0.0097864 | 0.0024527 | 0 | 0 | 1 | 0.97705 | -0.44188 | 0.4 | 1 | 1.1 | 0.9
89 | 1 | 0 | 0 | 0 | 0 | 1 | 0.98615 | -0.26474 | 0.4 | 1 | 1.1 | 0.9
99 | 1 | 0.0035623 | 0.0008928 | 0 | 0 | 1 | 0.98606 | -0.26658 | 0.4 | 1 | 1.1 | 0.9
96 | 1 | 0.0061855 | 0.0015502 | 0 | 0 | 1 | 0.98665 | -0.25499 | 0.4 | 1 | 1.1 | 0.9
100 | 1 | 0.0049807 | 0.0012483 | 0 | 0 | 1 | 0.98603 | -0.26712 | 0.4 | 1 | 1.1 | 0.9
97 | 1 | 0 | 0 | 0 | 0 | 1 | 0.98769 | -0.23488 | 0.4 | 1 | 1.1 | 0.9
93 | 1 | 0 | 0 | 0 | 0 | 1 | 0.98874 | -0.21459 | 0.4 | 1 | 1.1 | 0.9
94 | 1 | 0.0062075 | 0.0015557 | 0 | 0 | 1 | 0.98808 | -0.2273 | 0.4 | 1 | 1.1 | 0.9
107 | 1 | 0.060408 | 0.01514 | 0 | 0 | 1 | 0.97538 | -0.47413 | 0.4 | 1 | 1.1 | 0.9
108 | 1 | 0.057506 | 0.014412 | 0 | 0 | 1 | 0.97408 | -0.49977 | 0.4 | 1 | 1.1 | 0.9
111 | 1 | 0.001104 | 0.00027668 | 0 | 0 | 1 | 0.99183 | -0.1557 | 0.4 | 1 | 1.1 | 0.9
112 | 1 | 0.001557 | 0.00039021 | 0 | 0 | 1 | 0.98919 | -0.20647 | 0.4 | 1 | 1.1 | 0.9
113 | 1 | 0 | 0 | 0 | 0 | 1 | 0.98493 | -0.28885 | 0.4 | 1 | 1.1 | 0.9
115 | 1 | 0.058574 | 0.01468 | 0 | 0 | 1 | 0.98178 | -0.35035 | 0.4 | 1 | 1.1 | 0.9
118 | 1 | 0.0022489 | 0.00056362 | 0 | 0 | 1 | 0.98732 | -0.24328 | 0.4 | 1 | 1.1 | 0.9
119 | 1 | 0.0039558 | 0.00099141 | 0 | 0 | 1 | 0.98715 | -0.24653 | 0.4 | 1 | 1.1 | 0.9
120 | 1 | 0.0041772 | 0.0010469 | 0 | 0 | 1 | 0.98697 | -0.25014 | 0.4 | 1 | 1.1 | 0.9

## generator_data
GEN_BUS | PG | QG | QMAX | QMIN | VG | MBASE | GEN_STATUS | PMAX | PMIN
95 | 0.53625 | 0.13745 | 10 | -10 | 1 | 100 | 1 | 10 | 0

## branch_data
F_BUS | T_BUS | BR_R | BR_X | BR_B | RATE_A | RATE_B | RATE_C | TAP | SHIFT | BR_STATUS | ANGMIN | ANGMAX | P_in | Q_in | P_out | Q_out
1 | 2 | 3.0578 | 1.957 | 5.1348e-09 | 0 | 0 | 0 | 0 | 0 | 1 | -90 | 90 | -0.0022255 | -0.00055777 | 0.0022257 | 0.00055739
2 | 3 | 2.2465 | 1.4378 | 3.7725e-09 | 0 | 0 | 0 | 0 | 0 | 1 | -90 | 90 | -0.0022257 | -0.00055739 | 0.0022258 | 0.00055711
3 | 4 | 3.0609 | 1.959 | 5.14e-09 | 0 | 0 | 0 | 0 | 0 | 1 | -90 | 90 | -0.0022258 | -0.00055711 | 0.002226 | 0.00055673
4 | 5 | 1.6947 | 1.0846 | 2.8459e-09 | 0 | 0 | 0 | 0 | 0 | 1 | -90 | 90 | -0.0053557 | -0.0013411 | 0.0053562 | 0.0013412
5 | 6 | 0.89538 | 0.57304 | 1.5036e-09 | 0 | 0 | 0 | 0 | 0 | 1 | -90 | 90 | -0.008215 | -0.0020577 | 0.0082157 | 0.002058
6 | 7 | 2.3401 | 1.4977 | 3.9297e-09 | 0 | 0 | 0 | 0 | 0 | 1 | -90 | 90 | -0.0082157 | -0.002058 | 0.0082175 | 0.0020587
7 | 8 | 1.4451 | 0.92486 | 2.4267e-09 | 0 | 0 | 0 | 0 | 0 | 1 | -90 | 90 | -0.011419 | -0.002861 | 0.011421 | 0.0028621
8 | 9 | 4.8692 | 3.1163 | 8.1767e-09 | 0 | 0 | 0 | 0 | 0 | 1 | -90 | 90 | -0.016731 | -0.0041929 | 0.016746 | 0.0042018
9 | 86 | 1.8286 | 1.1703 | 3.0706e-09 | 0 | 0 | 0 | 0 | 0 | 1 | -90 | 90 | -0.035258 | -0.0088464 | 0.035283 | 0.0088623
9 | 85 | 1.7575 | 1.1248 | 2.9514e-09 | 0 | 0 | 0 | 0 | 0 | 1 | -90 | 90 | 0.018512 | 0.0046446 | -0.018505 | -0.0046406
86 | 109 | 2.1753 | 1.3922 | 3.6529e-09 | 0 | 0 | 0 | 0 | 0 | 1 | -90 | 90 | -0.039838 | -0.010004 | 0.039877 | 0.010028
85 | 84 | 1.1556 | 0.7396 | 1.9406e-09 | 0 | 0 | 0 | 0 | 0 | 1 | -90 | 90 | 0.01628 | 0.004083 | -0.016277 | -0.004081
109 | 12 | 5.2361 | 3.3511 | 8.7929e-09 | 0 | 0 | 0 | 0 | 0 | 1 | -90 | 90 | -0.042451 | -0.010673 | 0.042555 | 0.010739
84 | 82 | 1.949 | 1.2474 | 3.2729e-09 | 0 | 0 | 0 | 0 | 0 | 1 | -90 | 90 | 0.015164 | 0.0038022 | -0.015159 | -0.0037993
10 | 11 | 5.9011 | 3.7767 | 9.9095e-09 | 0 | 0 | 0 | 0 | 0 | 1 | -90 | 90 | -0.0018982 | -0.00047573 | 0.0018984 | 0.00047493
11 | 12 | 6.6282 | 4.242 | 1.1131e-08 | 0 | 0 | 0 | 0 | 0 | 1 | -90 | 90 | -0.0018984 | -0.00047493 | 0.0018987 | 0.00047402
12 | 101 | 4.9035 | 3.1382 | 8.2343e-09 | 0 | 0 | 0 | 0 | 0 | 1 | -90 | 90 | -0.044454 | -0.011213 | 0.044561 | 0.011281
101 | 102 | 2.5069 | 1.6044 | 4.2098e-09 | 0 | 0 | 0 | 0 | 0 | 1 | -90 | 90 | 0.12464 | 0.031687 | -0.12421 | -0.031414
101 | 98 | 0.5649 | 0.36154 | 1.8972e-09 | 0 | 0 | 0 | 0 | 0 | 1 | -90 | 90 | -0.1692 | -0.042968 | 0.16938 | 0.043081
102 | 107 | 4.2391 | 2.713 | 7.1186e-09 | 0 | 0 | 0 | 0 | 0 | 1 | -90 | 90 | 0.11864 | 0.030018 | -0.11798 | -0.029597
98 | 97 | 0.75513 | 0.48329 | 5.0723e-09 | 0 | 0 | 0 | 0 | 0 | 1 | -90 | 90 | -0.1724 | -0.043838 | 0.17264 | 0.043994
13 | 14 | 0.60308 | 0.38597 | 1.0127e-09 | 0 | 0 | 0 | 0 | 0 | 1 | -90 | 90 | 0.0028447 | 0.00071287 | -0.0028446 | -0.00071293
13 | 15 | 3.3146 | 2.1213 | 5.5661e-09 | 0 | 0 | 0 | 0 | 0 | 1 | -90 | 90 | -0.0070999 | -0.0017793 | 0.0071017 | 0.0017799
15 | 17 | 2.263 | 1.4483 | 3.8001e-09 | 0 | 0 | 0 | 0 | 0 | 1 | -90 | 90 | 0.0042348 | 0.0010611 | -0.0042344 | -0.0010612
15 | 18 | 0.65648 | 0.42014 | 1.1024e-09 | 0 | 0 | 0 | 0 | 0 | 1 | -90 | 90 | 0.021321 | 0.0053467 | -0.021317 | -0.0053447
15 | 19 | 2.0427 | 1.3073 | 3.4303e-09 | 0 | 0 | 0 | 0 | 0 | 1 | -90 | 90 | -0.032657 | -0.0081878 | 0.032681 | 0.0082026
18 | 23 | 1.8438 | 1.18 | 3.0962e-09 | 0 | 0 | 0 | 0 | 0 | 1 | -90 | 90 | 0.017095 | 0.0042864 | -0.017089 | -0.004283
19 | 75 | 0.7654 | 0.48985 | 1.2853e-09 | 0 | 0 | 0 | 0 | 0 | 1 | -90 | 90 | -0.034469 | -0.0086506 | 0.034478 | 0.0086568
23 | 24 | 0.09528 | 0.060979 | 1.6e-10 | 0 | 0 | 0 | 0 | 0 | 1 | -90 | 90 | 0.012471 | 0.0031256 | -0.012471 | -0.0031255
75 | 43 | 0.65159 | 0.41702 | 1.0942e-09 | 0 | 0 | 0 | 0 | 0 | 1 | -90 | 90 | -0.037101 | -0.0093141 | 0.037111 | 0.0093202
24 | 29 | 1.1761 | 0.75272 | 1.975e-09 | 0 | 0 | 0 | 0 | 0 | 1 | -90 | 90 | 0.0099725 | 0.0024994 | -0.0099712 | -0.0024988
43 | 41 | 0.58627 | 0.37521 | 9.845e-10 | 0 | 0 | 0 | 0 | 0 | 1 | -90 | 90 | -0.044113 | -0.011075 | 0.044125 | 0.011083
29 | 30 | 1.2493 | 0.79956 | 2.0979e-09 | 0 | 0 | 0 | 0 | 0 | 1 | -90 | 90 | 0.0058475 | 0.0014653 | -0.005847 | -0.0014652
30 | 31 | 0.97166 | 0.62186 | 1.6317e-09 | 0 | 0 | 0 | 0 | 0 | 1 | -90 | 90 | 0.004106 | 0.0010288 | -0.0041058 | -0.0010289
25 | 26 | 2.4632 | 1.5764 | 4.1364e-09 | 0 | 0 | 0 | 0 | 0 | 1 | -90 | 90 | -0.0037214 | -0.00093267 | 0.0037218 | 0.00093251
26 | 27 | 2.59 | 1.6576 | 4.3493e-09 | 0 | 0 | 0 | 0 | 0 | 1 | -90 | 90 | -0.0075483 | -0.0018915 | 0.00755 | 0.0018922
27 | 28 | 0.64801 | 0.41472 | 1.0882e-09 | 0 | 0 | 0 | 0 | 0 | 1 | -90 | 90 | -0.011789 | -0.0029546 | 0.01179 | 0.0029551
28 | 33 | 1.6237 | 1.0392 | 2.7266e-09 | 0 | 0 | 0 | 0 | 0 | 1 | -90 | 90 | -0.018891 | -0.0047347 | 0.018897 | 0.0047385
28 | 34 | 2.4657 | 1.5781 | 4.1406e-09 | 0 | 0 | 0 | 0 | 0 | 1 | -90 | 90 | 0.0071005 | 0.0017796 | -0.0070991 | -0.0017792
33 | 38 | 1.4001 | 0.89609 | 2.3512e-09 | 0 | 0 | 0 | 0 | 0 | 1 | -90 | 90 | -0.033831 | -0.0084815 | 0.033848 | 0.0084926
33 | 35 | 0.43412 | 0.27784 | 7.29e-10 | 0 | 0 | 0 | 0 | 0 | 1 | -90 | 90 | 0.014934 | 0.003743 | -0.014933 | -0.0037424
34 | 55 | 1.5179 | 0.97142 | 2.5489e-09 | 0 | 0 | 0 | 0 | 0 | 1 | -90 | 90 | 0.0055768 | 0.0013976 | -0.0055763 | -0.0013976
38 | 46 | 0.65682 | 0.42036 | 1.103e-09 | 0 | 0 | 0 | 0 | 0 | 1 | -90 | 90 | -0.042848 | -0.010748 | 0.042861 | 0.010756
35 | 36 | 1.0398 | 0.66549 | 1.7462e-09 | 0 | 0 | 0 | 0 | 0 | 1 | -90 | 90 | 0.0050366 | 0.0012622 | -0.0050363 | -0.0012622
31 | 32 | 1.0074 | 0.64475 | 1.6917e-09 | 0 | 0 | 0 | 0 | 0 | 1 | -90 | 90 | 0.0019431 | 0.00048683 | -0.001943 | -0.00048697
46 | 47 | 1.1667 | 0.74671 | 1.9593e-09 | 0 | 0 | 0 | 0 | 0 | 1 | -90 | 90 | -0.047329 | -0.011876 | 0.047358 | 0.011894
39 | 48 | 0.16412 | 0.10504 | 2.7561e-10 | 0 | 0 | 0 | 0 | 0 | 1 | -90 | 90 | -0.0023273 | -0.00058329 | 0.0023274 | 0.00058327
48 | 49 | 0.81672 | 0.5227 | 1.3715e-09 | 0 | 0 | 0 | 0 | 0 | 1 | -90 | 90 | 0.062365 | 0.015681 | -0.062331 | -0.015659
48 | 50 | 0.62651 | 0.40097 | 1.0521e-09 | 0 | 0 | 0 | 0 | 0 | 1 | -90 | 90 | -0.064693 | -0.016265 | 0.064721 | 0.016283
47 | 53 | 0.011402 | 0.0072971 | 1.9147e-11 | 0 | 0 | 0 | 0 | 0 | 1 | -90 | 90 | -0.052329 | -0.01314 | 0.052329 | 0.01314
49 | 54 | 2.3022 | 1.4734 | 3.866e-09 | 0 | 0 | 0 | 0 | 0 | 1 | -90 | 90 | 0.0063617 | 0.001594 | -0.0063607 | -0.0015937
49 | 53 | 0.96764 | 0.61929 | 1.6249e-09 | 0 | 0 | 0 | 0 | 0 | 1 | -90 | 90 | 0.055969 | 0.014065 | -0.055936 | -0.014044
50 | 51 | 0.74755 | 0.47843 | 1.2553e-09 | 0 | 0 | 0 | 0 | 0 | 1 | -90 | 90 | -0.065976 | -0.016597 | 0.066011 | 0.01662
40 | 41 | 1.267 | 0.81085 | 2.1276e-09 | 0 | 0 | 0 | 0 | 0 | 1 | -90 | 90 | 0.051904 | 0.013047 | -0.051868 | -0.013023
40 | 42 | 0.46014 | 0.29449 | 7.727e-10 | 0 | 0 | 0 | 0 | 0 | 1 | -90 | 90 | -0.063253 | -0.015891 | 0.063273 | 0.015904
42 | 44 | 0.39251 | 0.25121 | 2.6365e-09 | 0 | 0 | 0 | 0 | 0 | 1 | -90 | 90 | -0.31513 | -0.080159 | 0.31556 | 0.080429
42 | 45 | 0.14478 | 0.092657 | 9.7248e-10 | 0 | 0 | 0 | 0 | 0 | 1 | -90 | 90 | 0.25186 | 0.064256 | -0.25176 | -0.064192
44 | 71 | 0.34199 | 0.21887 | 2.2972e-09 | 0 | 0 | 0 | 0 | 0 | 1 | -90 | 90 | -0.31964 | -0.081451 | 0.32001 | 0.081692
45 | 72 | 0.00074542 | 0.00047707 | 5.007e-12 | 0 | 0 | 0 | 0 | 0 | 1 | -90 | 90 | 0.24851 | 0.063376 | -0.24851 | -0.063376
71 | 67 | 0.1438 | 0.092033 | 9.6593e-10 | 0 | 0 | 0 | 0 | 0 | 1 | -90 | 90 | -0.32509 | -0.082965 | 0.32526 | 0.08307
72 | 73 | 0.23653 | 0.15138 | 1.5888e-09 | 0 | 0 | 0 | 0 | 0 | 1 | -90 | 90 | 0.24617 | 0.062789 | -0.24601 | -0.06269
67 | 61 | 0.47922 | 0.3067 | 3.219e-09 | 0 | 0 | 0 | 0 | 0 | 1 | -90 | 90 | -0.32818 | -0.083802 | 0.32873 | 0.084157
73 | 74 | 0.36304 | 0.23235 | 2.4386e-09 | 0 | 0 | 0 | 0 | 0 | 1 | -90 | 90 | 0.2423 | 0.061759 | -0.24207 | -0.061612
54 | 62 | 3.3225 | 2.1264 | 5.5793e-09 | 0 | 0 | 0 | 0 | 0 | 1 | -90 | 90 | 0.0030284 | 0.00075859 | -0.0030281 | -0.00075892
51 | 52 | 1.1413 | 0.73042 | 1.9165e-09 | 0 | 0 | 0 | 0 | 0 | 1 | -90 | 90 | -0.070307 | -0.017697 | 0.070369 | 0.017736
52 | 56 | 0.89015 | 0.5697 | 1.4948e-09 | 0 | 0 | 0 | 0 | 0 | 1 | -90 | 90 | -0.099812 | -0.025129 | 0.099909 | 0.02519
52 | 57 | 2.33 | 1.4912 | 3.9127e-09 | 0 | 0 | 0 | 0 | 0 | 1 | -90 | 90 | 0.029444 | 0.007393 | -0.029422 | -0.0073793
56 | 58 | 1.1612 | 0.74316 | 1.9499e-09 | 0 | 0 | 0 | 0 | 0 | 1 | -90 | 90 | -0.10152 | -0.025595 | 0.10165 | 0.025678
57 | 66 | 1.2463 | 0.79765 | 2.0929e-09 | 0 | 0 | 0 | 0 | 0 | 1 | -90 | 90 | 0.014516 | 0.0036423 | -0.014513 | -0.0036407
57 | 63 | 1.234 | 0.78974 | 2.0722e-09 | 0 | 0 | 0 | 0 | 0 | 1 | -90 | 90 | 0.014906 | 0.003737 | -0.014903 | -0.0037353
58 | 59 | 1.9074 | 1.2207 | 3.2031e-09 | 0 | 0 | 0 | 0 | 0 | 1 | -90 | 90 | -0.10691 | -0.026995 | 0.10715 | 0.027146
66 | 116 | 4.2763 | 2.7369 | 7.1811e-09 | 0 | 0 | 0 | 0 | 0 | 1 | -90 | 90 | 0.014513 | 0.0036407 | -0.014503 | -0.0036351
63 | 64 | 1.1815 | 0.75613 | 1.984e-09 | 0 | 0 | 0 | 0 | 0 | 1 | -90 | 90 | 0.011019 | 0.0027619 | -0.011017 | -0.0027611
59 | 60 | 1.1681 | 0.74758 | 1.9615e-09 | 0 | 0 | 0 | 0 | 0 | 1 | -90 | 90 | -0.11225 | -0.028426 | 0.11241 | 0.028527
116 | 117 | 1.8437 | 1.18 | 3.0961e-09 | 0 | 0 | 0 | 0 | 0 | 1 | -90 | 90 | 0.010387 | 0.0026033 | -0.010384 | -0.0026022
64 | 65 | 1.1573 | 0.7407 | 1.9435e-09 | 0 | 0 | 0 | 0 | 0 | 1 | -90 | 90 | 0.0075094 | 0.001882 | -0.0075087 | -0.0018817
60 | 61 | 1.1627 | 0.74413 | 1.9525e-09 | 0 | 0 | 0 | 0 | 0 | 1 | -90 | 90 | -0.11598 | -0.029422 | 0.11615 | 0.029529
61 | 68 | 0.40088 | 0.25656 | 2.6927e-09 | 0 | 0 | 0 | 0 | 0 | 1 | -90 | 90 | -0.44488 | -0.11369 | 0.44573 | 0.11423
68 | 103 | 1.7357 | 1.1108 | 2.9146e-09 | 0 | 0 | 0 | 0 | 0 | 1 | -90 | 90 | 0.088457 | 0.022579 | -0.088312 | -0.022486
68 | 95 | 0.10518 | 0.067316 | 7.0651e-10 | 0 | 0 | 0 | 0 | 0 | 1 | -90 | 90 | -0.53419 | -0.13681 | 0.53451 | 0.13701
103 | 104 | 0.60895 | 0.38973 | 1.0226e-09 | 0 | 0 | 0 | 0 | 0 | 1 | -90 | 90 | 0.084452 | 0.021519 | -0.084406 | -0.02149
65 | 69 | 1.5129 | 0.96828 | 2.5406e-09 | 0 | 0 | 0 | 0 | 0 | 1 | -90 | 90 | 0.0038604 | 0.00096736 | -0.0038602 | -0.00096746
117 | 118 | 1.9508 | 1.2485 | 3.2759e-09 | 0 | 0 | 0 | 0 | 0 | 1 | -90 | 90 | 0.002249 | 0.00056337 | -0.0022489 | -0.00056362
117 | 119 | 2.2807 | 1.4596 | 3.8299e-09 | 0 | 0 | 0 | 0 | 0 | 1 | -90 | 90 | 0.0081354 | 0.0020389 | -0.0081338 | -0.0020382
104 | 105 | 0.81859 | 0.5239 | 1.3746e-09 | 0 | 0 | 0 | 0 | 0 | 1 | -90 | 90 | 0.074325 | 0.018963 | -0.074277 | -0.018932
70 | 106 | 1.0096 | 0.64612 | 1.6953e-09 | 0 | 0 | 0 | 0 | 0 | 1 | -90 | 90 | 0.069009 | 0.017577 | -0.068957 | -0.017544
70 | 105 | 1.756 | 1.1238 | 2.9488e-09 | 0 | 0 | 0 | 0 | 0 | 1 | -90 | 90 | -0.069009 | -0.017577 | 0.069099 | 0.017635
106 | 110 | 1.7193 | 1.1003 | 2.8872e-09 | 0 | 0 | 0 | 0 | 0 | 1 | -90 | 90 | 0.064281 | 0.016372 | -0.064204 | -0.016324
110 | 111 | 1.2395 | 0.79328 | 2.0815e-09 | 0 | 0 | 0 | 0 | 0 | 1 | -90 | 90 | 0.061839 | 0.015731 | -0.061788 | -0.015698
74 | 90 | 1.7054 | 1.0915 | 2.8638e-09 | 0 | 0 | 0 | 0 | 0 | 1 | -90 | 90 | 0.0079869 | 0.0020019 | -0.0079857 | -0.0020014
74 | 91 | 0.18788 | 0.12024 | 1.262e-09 | 0 | 0 | 0 | 0 | 0 | 1 | -90 | 90 | 0.23408 | 0.05961 | -0.23397 | -0.059538
91 | 92 | 0.034177 | 0.021873 | 2.2957e-10 | 0 | 0 | 0 | 0 | 0 | 1 | -90 | 90 | 0.22825 | 0.058107 | -0.22823 | -0.058094
92 | 93 | 0.24928 | 0.15954 | 1.6744e-09 | 0 | 0 | 0 | 0 | 0 | 1 | -90 | 90 | 0.22421 | 0.057086 | -0.22408 | -0.056999
76 | 77 | 1.5175 | 0.97119 | 2.5483e-09 | 0 | 0 | 0 | 0 | 0 | 1 | -90 | 90 | -0.010963 | -0.0027476 | 0.010965 | 0.0027486
77 | 78 | 0.052122 | 0.033358 | 8.7527e-11 | 0 | 0 | 0 | 0 | 0 | 1 | -90 | 90 | -0.015418 | -0.0038646 | 0.015418 | 0.0038646
78 | 80 | 1.234 | 0.78977 | 2.0722e-09 | 0 | 0 | 0 | 0 | 0 | 1 | -90 | 90 | -0.01836 | -0.004602 | 0.018364 | 0.0046047
80 | 81 | 0.47793 | 0.30588 | 8.0258e-10 | 0 | 0 | 0 | 0 | 0 | 1 | -90 | 90 | -0.020346 | -0.0051013 | 0.020348 | 0.0051026
81 | 87 | 0.51662 | 0.33064 | 8.6754e-10 | 0 | 0 | 0 | 0 | 0 | 1 | -90 | 90 | -0.020348 | -0.0051026 | 0.02035 | 0.005104
87 | 88 | 0.89848 | 0.57503 | 1.5088e-09 | 0 | 0 | 0 | 0 | 0 | 1 | -90 | 90 | -0.025506 | -0.0063961 | 0.025512 | 0.0064
88 | 89 | 0.15793 | 0.10107 | 2.652e-10 | 0 | 0 | 0 | 0 | 0 | 1 | -90 | 90 | -0.030219 | -0.0075797 | 0.030221 | 0.0075807
82 | 83 | 0.093402 | 0.059777 | 1.5685e-10 | 0 | 0 | 0 | 0 | 0 | 1 | -90 | 90 | 0.0097865 | 0.0024527 | -0.0097864 | -0.0024527
89 | 99 | 0.93834 | 0.60054 | 1.5757e-09 | 0 | 0 | 0 | 0 | 0 | 1 | -90 | 90 | 0.0085439 | 0.0021414 | -0.0085431 | -0.0021411
89 | 96 | 1.0976 | 0.70249 | 1.8432e-09 | 0 | 0 | 0 | 0 | 0 | 1 | -90 | 90 | -0.038765 | -0.0097221 | 0.038783 | 0.0097334
99 | 100 | 0.4661 | 0.2983 | 7.827e-10 | 0 | 0 | 0 | 0 | 0 | 1 | -90 | 90 | 0.0049808 | 0.0012483 | -0.0049807 | -0.0012483
96 | 97 | 1.9554 | 1.2514 | 3.2836e-09 | 0 | 0 | 0 | 0 | 0 | 1 | -90 | 90 | -0.044968 | -0.011284 | 0.045011 | 0.011311
97 | 94 | 0.15371 | 0.098375 | 1.0325e-09 | 0 | 0 | 0 | 0 | 0 | 1 | -90 | 90 | -0.21765 | -0.055305 | 0.21773 | 0.055356
93 | 94 | 0.25084 | 0.16053 | 1.6849e-09 | 0 | 0 | 0 | 0 | 0 | 1 | -90 | 90 | 0.22408 | 0.056999 | -0.22394 | -0.056912
107 | 108 | 1.8986 | 1.2151 | 3.1882e-09 | 0 | 0 | 0 | 0 | 0 | 1 | -90 | 90 | 0.057576 | 0.014457 | -0.057506 | -0.014412
111 | 112 | 3.712 | 2.3757 | 6.2335e-09 | 0 | 0 | 0 | 0 | 0 | 1 | -90 | 90 | 0.060684 | 0.015422 | -0.060536 | -0.015327
112 | 113 | 6.1422 | 3.931 | 1.0314e-08 | 0 | 0 | 0 | 0 | 0 | 1 | -90 | 90 | 0.058979 | 0.014937 | -0.058746 | -0.01479
113 | 115 | 4.5506 | 2.9124 | 7.6416e-09 | 0 | 0 | 0 | 0 | 0 | 1 | -90 | 90 | 0.058746 | 0.01479 | -0.058574 | -0.01468
119 | 120 | 3.7762 | 2.4168 | 6.3413e-09 | 0 | 0 | 0 | 0 | 0 | 1 | -90 | 90 | 0.004178 | 0.0010468 | -0.0041772 | -0.0010469