## bus_data
BUS_I | BUS_TYPE | Pd | Qd | Gs | Bs | area | Vm | Va | baseKV | zone | Vmax | Vmin
8 | 1 | 0.0025 | 0.00062655 | 0 | 0 | 1 | 0.99219 | -0.15025 | 0.4 | 1 | 1.1 | 0.9
9 | 1 | 0.0030822 | 0.00077247 | 0 | 0 | 1 | 0.99238 | -0.14662 | 0.4 | 1 | 1.1 | 0.9
10 | 1 | 0.0031634 | 0.00079282 | 0 | 0 | 1 | 0.99208 | -0.15241 | 0.4 | 1 | 1.1 | 0.9
11 | 1 | 0.0054905 | 0.0013761 | 0 | 0 | 1 | 0.9924 | -0.1462 | 0.4 | 1 | 1.1 | 0.9
12 | 1 | 0.0020456 | 0.00051268 | 0 | 0 | 1 | 0.99205 | -0.15296 | 0.4 | 1 | 1.1 | 0.9
13 | 1 | 0 | 0 | 0 | 0 | 1 | 0.99284 | -0.13766 | 0.4 | 1 | 1.1 | 0.9
14 | 1 | 0.0058253 | 0.00146 | 0 | 0 | 1 | 0.99205 | -0.15303 | 0.4 | 1 | 1.1 | 0.9
15 | 1 | 0 | 0 | 0 | 0 | 1 | 0.99232 | -0.14766 | 0.4 | 1 | 1.1 | 0.9
16 | 1 | 0.0030092 | 0.00075417 | 0 | 0 | 1 | 0.9945 | -0.10568 | 0.4 | 1 | 1.1 | 0.9
18 | 1 | 0.0040011 | 0.0010028 | 0 | 0 | 1 | 0.9921 | -0.152 | 0.4 | 1 | 1.1 | 0.9
17 | 1 | 0.0058696 | 0.0014711 | 0 | 0 | 1 | 0.99226 | -0.14889 | 0.4 | 1 | 1.1 | 0.9
19 | 1 | 0.004988 | 0.0012501 | 0 | 0 | 1 | 0.99471 | -0.10163 | 0.4 | 1 | 1.1 | 0.9
76 | 1 | 0.0019011 | 0.00047646 | 0 | 0 | 1 | 0.99202 | -0.15361 | 0.4 | 1 | 1.1 | 0.9
20 | 1 | 0.0027113 | 0.00067952 | 0 | 0 | 1 | 0.99506 | -0.094718 | 0.4 | 1 | 1.1 | 0.9
75 | 1 | 0.0019717 | 0.00049416 | 0 | 0 | 1 | 0.99201 | -0.15384 | 0.4 | 1 | 1.1 | 0.9
21 | 1 | 0 | 0 | 0 | 0 | 1 | 0.99574 | -0.081693 | 0.4 | 1 | 1.1 | 0.9
23 | 1 | 0.0071558 | 0.0017934 | 0 | 0 | 1 | 0.9968 | -0.061365 | 0.4 | 1 | 1.1 | 0.9
37 | 1 | 0.0046229 | 0.0011586 | 0 | 0 | 1 | 0.9971 | -0.055574 | 0.4 | 1 | 1.1 | 0.9
105 | 1 | 0.001885 | 0.00047242 | 0 | 0 | 1 | 0.9933 | -0.12883 | 0.4 | 1 | 1.1 | 0.9
106 | 1 | 0 | 0 | 0 | 0 | 1 | 0.99336 | -0.12767 | 0.4 | 1 | 1.1 | 0.9
35 | 1 | 0.0063614 | 0.0015943 | 0 | 0 | 1 | 0.99632 | -0.070512 | 0.4 | 1 | 1.1 | 0.9
26 | 3 | 0.0051123 | 0.0012813 | 0 | 0 | 1 | 1 | 0 | 0.4 | 1 | 1.1 | 0.9
24 | 1 | 0.0023544 | 0.00059006 | 0 | 0 | 1 | 0.99992 | -0.0014865 | 0.4 | 1 | 1.1 | 0.9
25 | 1 | 0.0026215 | 0.00065701 | 0 | 0 | 1 | 0.99971 | -0.005537 | 0.4 | 1 | 1.1 | 0.9
27 | 1 | 0.0024248 | 0.00060771 | 0 | 0 | 1 | 0.99917 | -0.015986 | 0.4 | 1 | 1.1 | 0.9
28 | 1 | 0.0021973 | 0.0005507 | 0 | 0 | 1 | 0.99886 | -0.021904 | 0.4 | 1 | 1.1 | 0.9
29 | 1 | 0.002025 | 0.00050752 | 0 | 0 | 1 | 0.99826 | -0.033414 | 0.4 | 1 | 1.1 | 0.9
31 | 1 | 0.0070932 | 0.0017777 | 0 | 0 | 1 | 0.9982 | -0.034569 | 0.4 | 1 | 1.1 | 0.9
30 | 1 | 0.0029309 | 0.00073455 | 0 | 0 | 1 | 0.99797 | -0.038816 | 0.4 | 1 | 1.1 | 0.9
32 | 1 | 0 | 0 | 0 | 0 | 1 | 0.99749 | -0.048057 | 0.4 | 1 | 1.1 | 0.9
33 | 1 | 0.0054244 | 0.0013595 | 0 | 0 | 1 | 0.99624 | -0.07226 | 0.4 | 1 | 1.1 | 0.9
40 | 1 | 0 | 0 | 0 | 0 | 1 | 0.99478 | -0.1003 | 0.4 | 1 | 1.1 | 0.9
41 | 1 | 0.0031907 | 0.00079968 | 0 | 0 | 1 | 0.99402 | -0.1149 | 0.4 | 1 | 1.1 | 0.9
42 | 1 | 0.0021687 | 0.00054352 | 0 | 0 | 1 | 0.99468 | -0.10232 | 0.4 | 1 | 1.1 | 0.9
34 | 1 | 0.0035325 | 0.00088534 | 0 | 0 | 1 | 0.99564 | -0.083633 | 0.4 | 1 | 1.1 | 0.9
36 | 1 | 0.0045435 | 0.0011387 | 0 | 0 | 1 | 0.99499 | -0.096135 | 0.4 | 1 | 1.1 | 0.9
38 | 1 | 0.0023815 | 0.00059685 | 0 | 0 | 1 | 0.99442 | -0.10714 | 0.4 | 1 | 1.1 | 0.9
111 | 1 | 0.0020378 | 0.00051071 | 0 | 0 | 1 | 0.99433 | -0.10899 | 0.4 | 1 | 1.1 | 0.9
109 | 1 | 0.0040931 | 0.0010258 | 0 | 0 | 1 | 0.99427 | -0.1102 | 0.4 | 1 | 1.1 | 0.9
80 | 1 | 0 | 0 | 0 | 0 | 1 | 0.99378 | -0.1197 | 0.4 | 1 | 1.1 | 0.9
101 | 1 | 0.0018454 | 0.00046249 | 0 | 0 | 1 | 0.99399 | -0.11561 | 0.4 | 1 | 1.1 | 0.9
82 | 1 | 0.006013 | 0.001507 | 0 | 0 | 1 | 0.99453 | -0.10507 | 0.4 | 1 | 1.1 | 0.9
81 | 1 | 0 | 0 | 0 | 0 | 1 | 0.99372 | -0.12078 | 0.4 | 1 | 1.1 | 0.9
78 | 1 | 0.0033572 | 0.00084139 | 0 | 0 | 1 | 0.99336 | -0.12779 | 0.4 | 1 | 1.1 | 0.9
77 | 1 | 0.0072971 | 0.0018288 | 0 | 0 | 1 | 0.99304 | -0.13386 | 0.4 | 1 | 1.1 | 0.9
79 | 1 | 0.0027476 | 0.00068863 | 0 | 0 | 1 | 0.99304 | -0.13391 | 0.4 | 1 | 1.1 | 0.9
97 | 1 | 0.0024814 | 0.00062189 | 0 | 0 | 1 | 0.99362 | -0.12269 | 0.4 | 1 | 1.1 | 0.9
98 | 1 | 0.0018966 | 0.00047533 | 0 | 0 | 1 | 0.99355 | -0.12412 | 0.4 | 1 | 1.1 | 0.9
99 | 1 | 0.0017786 | 0.00044575 | 0 | 0 | 1 | 0.99352 | -0.12461 | 0.4 | 1 | 1.1 | 0.9
100 | 1 | 0.001101 | 0.00027593 | 0 | 0 | 1 | 0.99349 | -0.12518 | 0.4 | 1 | 1.1 | 0.9
107 | 1 | 0.0089354 | 0.0022394 | 0 | 0 | 1 | 0.99324 | -0.13004 | 0.4 | 1 | 1.1 | 0.9
108 | 1 | 0.0010867 | 0.00027236 | 0 | 0 | 1 | 0.99353 | -0.12448 | 0.4 | 1 | 1.1 | 0.9
115 | 1 | 0 | 0 | 0 | 0 | 1 | 0.99319 | -0.13093 | 0.4 | 1 | 1.1 | 0.9
110 | 1 | 0.0036283 | 0.00090935 | 0 | 0 | 1 | 0.99382 | -0.11873 | 0.4 | 1 | 1.1 | 0.9
116 | 1 | 0.0010914 | 0.00027352 | 0 | 0 | 1 | 0.99318 | -0.13111 | 0.4 | 1 | 1.1 | 0.9
117 | 1 | 0.0012207 | 0.00030593 | 0 | 0 | 1 | 0.99315 | -0.13187 | 0.4 | 1 | 1.1 | 0.9
118 | 1 | 0.0017147 | 0.00042974 | 0 | 0 | 1 | 0.99311 | -0.13263 | 0.4 | 1 | 1.1 | 0.9

## generator_data
GEN_BUS | PG | QG | QMAX | QMIN | VG | MBASE | GEN_STATUS | PMAX | PMIN
26 | 0.16772 | 0.042335 | 10 | -10 | 1 | 100 | 1 | 10 | 0

## branch_data
F_BUS | T_BUS | BR_R | BR_X | BR_B | RATE_A | RATE_B | RATE_C | TAP | SHIFT | BR_STATUS | ANGMIN | ANGMAX | P_in | Q_in | P_out | Q_out
8 | 9 | 1.1833 | 0.75728 | 1.987e-09 | 0 | 0 | 0 | 0 | 0 | 1 | -90 | 90 | -0.013536 | -0.0033927 | 0.013538 | 0.003394
8 | 10 | 0.86435 | 0.55319 | 1.4515e-09 | 0 | 0 | 0 | 0 | 0 | 1 | -90 | 90 | 0.011036 | 0.0027661 | -0.011035 | -0.0027655
9 | 11 | 0.11091 | 0.070985 | 1.8625e-10 | 0 | 0 | 0 | 0 | 0 | 1 | -90 | 90 | -0.01662 | -0.0041665 | 0.01662 | 0.0041666
10 | 12 | 0.30899 | 0.19775 | 5.1888e-10 | 0 | 0 | 0 | 0 | 0 | 1 | -90 | 90 | 0.0078711 | 0.0019727 | -0.0078709 | -0.0019726
11 | 13 | 1.7073 | 1.0927 | 2.867e-09 | 0 | 0 | 0 | 0 | 0 | 1 | -90 | 90 | -0.022111 | -0.0055427 | 0.02212 | 0.0055482
12 | 14 | 0.047384 | 0.030326 | 7.9571e-11 | 0 | 0 | 0 | 0 | 0 | 1 | -90 | 90 | 0.0058253 | 0.00146 | -0.0058253 | -0.00146
13 | 15 | 3.2123 | 2.0559 | 5.3944e-09 | 0 | 0 | 0 | 0 | 0 | 1 | -90 | 90 | 0.013752 | 0.0034486 | -0.013746 | -0.003445
13 | 16 | 3.9466 | 2.5259 | 6.6275e-09 | 0 | 0 | 0 | 0 | 0 | 1 | -90 | 90 | -0.035872 | -0.0089968 | 0.035927 | 0.0090312
15 | 18 | 2.4362 | 1.5592 | 4.091e-09 | 0 | 0 | 0 | 0 | 0 | 1 | -90 | 90 | 0.0078759 | 0.0019739 | -0.0078742 | -0.0019732
15 | 17 | 0.9293 | 0.59475 | 1.5605e-09 | 0 | 0 | 0 | 0 | 0 | 1 | -90 | 90 | 0.0058699 | 0.0014711 | -0.0058696 | -0.0014711
16 | 19 | 0.46244 | 0.29596 | 7.7656e-10 | 0 | 0 | 0 | 0 | 0 | 1 | -90 | 90 | -0.038936 | -0.0097854 | 0.038944 | 0.0097901
18 | 76 | 1.8343 | 1.1739 | 3.0803e-09 | 0 | 0 | 0 | 0 | 0 | 1 | -90 | 90 | 0.0038731 | 0.00097044 | -0.0038728 | -0.00097055
19 | 20 | 0.69913 | 0.44744 | 1.174e-09 | 0 | 0 | 0 | 0 | 0 | 1 | -90 | 90 | -0.043932 | -0.01104 | 0.043946 | 0.011049
76 | 75 | 0.50469 | 0.323 | 8.4752e-10 | 0 | 0 | 0 | 0 | 0 | 1 | -90 | 90 | 0.0019717 | 0.00049409 | -0.0019717 | -0.00049416
20 | 21 | 1.2422 | 0.79503 | 2.0861e-09 | 0 | 0 | 0 | 0 | 0 | 1 | -90 | 90 | -0.046658 | -0.011729 | 0.046687 | 0.011747
21 | 23 | 1.942 | 1.2429 | 3.2612e-09 | 0 | 0 | 0 | 0 | 0 | 1 | -90 | 90 | -0.046687 | -0.011747 | 0.046732 | 0.011776
23 | 37 | 0.48027 | 0.30737 | 8.065e-10 | 0 | 0 | 0 | 0 | 0 | 1 | -90 | 90 | -0.053888 | -0.013569 | 0.053903 | 0.013579
37 | 35 | 1.5645 | 1.0013 | 2.6271e-09 | 0 | 0 | 0 | 0 | 0 | 1 | -90 | 90 | 0.042619 | 0.01072 | -0.042589 | -0.010701
37 | 26 | 2.4624 | 1.5759 | 4.1351e-09 | 0 | 0 | 0 | 0 | 0 | 1 | -90 | 90 | -0.10115 | -0.025457 | 0.10141 | 0.025629
105 | 106 | 2.7377 | 1.7521 | 4.5973e-09 | 0 | 0 | 0 | 0 | 0 | 1 | -90 | 90 | -0.001885 | -0.00047242 | 0.0018851 | 0.00047203
106 | 107 | 0.80922 | 0.5179 | 1.3589e-09 | 0 | 0 | 0 | 0 | 0 | 1 | -90 | 90 | 0.012964 | 0.0032488 | -0.012962 | -0.003248
106 | 108 | 0.94862 | 0.60712 | 1.593e-09 | 0 | 0 | 0 | 0 | 0 | 1 | -90 | 90 | -0.014849 | -0.0037208 | 0.014851 | 0.0037221
35 | 34 | 1.6135 | 1.0326 | 2.7094e-09 | 0 | 0 | 0 | 0 | 0 | 1 | -90 | 90 | 0.036228 | 0.0091064 | -0.036205 | -0.0090921
26 | 24 | 0.10929 | 0.069946 | 1.8353e-10 | 0 | 0 | 0 | 0 | 0 | 1 | -90 | 90 | 0.06119 | 0.015424 | -0.061185 | -0.015421
24 | 25 | 0.30968 | 0.19819 | 5.2003e-10 | 0 | 0 | 0 | 0 | 0 | 1 | -90 | 90 | 0.058831 | 0.014831 | -0.05882 | -0.014824
25 | 27 | 0.83564 | 0.53481 | 1.4033e-09 | 0 | 0 | 0 | 0 | 0 | 1 | -90 | 90 | 0.056198 | 0.014167 | -0.05617 | -0.014149
27 | 28 | 0.49429 | 0.31634 | 8.3004e-10 | 0 | 0 | 0 | 0 | 0 | 1 | -90 | 90 | 0.053745 | 0.013542 | -0.05373 | -0.013532
28 | 29 | 1.0016 | 0.64101 | 1.6819e-09 | 0 | 0 | 0 | 0 | 0 | 1 | -90 | 90 | 0.051533 | 0.012981 | -0.051504 | -0.012963
29 | 31 | 0.10457 | 0.066927 | 1.7561e-10 | 0 | 0 | 0 | 0 | 0 | 1 | -90 | 90 | 0.049479 | 0.012456 | -0.049476 | -0.012454
31 | 30 | 0.44887 | 0.28728 | 7.5377e-10 | 0 | 0 | 0 | 0 | 0 | 1 | -90 | 90 | 0.042383 | 0.010676 | -0.042375 | -0.010671
30 | 32 | 1.0489 | 0.67129 | 1.7614e-09 | 0 | 0 | 0 | 0 | 0 | 1 | -90 | 90 | 0.039444 | 0.0099364 | -0.039426 | -0.0099254
32 | 33 | 2.7424 | 1.7551 | 4.6052e-09 | 0 | 0 | 0 | 0 | 0 | 1 | -90 | 90 | 0.039426 | 0.0099254 | -0.039381 | -0.0098967
33 | 40 | 3.6753 | 2.3522 | 6.1719e-09 | 0 | 0 | 0 | 0 | 0 | 1 | -90 | 90 | 0.033956 | 0.0085372 | -0.033911 | -0.0085088
40 | 41 | 2.5189 | 1.6121 | 4.2299e-09 | 0 | 0 | 0 | 0 | 0 | 1 | -90 | 90 | 0.025728 | 0.0064578 | -0.02571 | -0.0064467
40 | 42 | 1.0957 | 0.70127 | 1.84e-09 | 0 | 0 | 0 | 0 | 0 | 1 | -90 | 90 | 0.0081832 | 0.002051 | -0.0081824 | -0.0020507
41 | 80 | 1.0283 | 0.6581 | 1.7268e-09 | 0 | 0 | 0 | 0 | 0 | 1 | -90 | 90 | 0.020674 | 0.0051848 | -0.020669 | -0.0051819
41 | 101 | 1.704 | 1.0906 | 2.8615e-09 | 0 | 0 | 0 | 0 | 0 | 1 | -90 | 90 | 0.0018454 | 0.00046225 | -0.0018454 | -0.00046249
42 | 82 | 2.0319 | 1.3004 | 3.4122e-09 | 0 | 0 | 0 | 0 | 0 | 1 | -90 | 90 | 0.0060137 | 0.0015072 | -0.006013 | -0.001507
34 | 36 | 1.7016 | 1.089 | 2.8575e-09 | 0 | 0 | 0 | 0 | 0 | 1 | -90 | 90 | 0.032672 | 0.0082068 | -0.032653 | -0.0081946
36 | 38 | 1.7388 | 1.1128 | 2.9199e-09 | 0 | 0 | 0 | 0 | 0 | 1 | -90 | 90 | 0.028109 | 0.0070559 | -0.028095 | -0.0070468
38 | 111 | 0.31905 | 0.20419 | 5.3577e-10 | 0 | 0 | 0 | 0 | 0 | 1 | -90 | 90 | 0.025713 | 0.0064499 | -0.025711 | -0.0064485
111 | 109 | 0.22652 | 0.14497 | 3.8039e-10 | 0 | 0 | 0 | 0 | 0 | 1 | -90 | 90 | 0.023673 | 0.0059378 | -0.023672 | -0.0059369
109 | 110 | 1.9298 | 1.2351 | 3.2407e-09 | 0 | 0 | 0 | 0 | 0 | 1 | -90 | 90 | 0.019579 | 0.0049111 | -0.019571 | -0.0049064
80 | 81 | 0.6557 | 0.41965 | 1.1011e-09 | 0 | 0 | 0 | 0 | 0 | 1 | -90 | 90 | 0.007259 | 0.0018188 | -0.0072586 | -0.0018187
80 | 78 | 2.6685 | 1.7079 | 4.4812e-09 | 0 | 0 | 0 | 0 | 0 | 1 | -90 | 90 | 0.01341 | 0.0033631 | -0.013405 | -0.0033603
81 | 97 | 1.1662 | 0.74635 | 1.9583e-09 | 0 | 0 | 0 | 0 | 0 | 1 | -90 | 90 | 0.0072586 | 0.0018187 | -0.0072579 | -0.0018185
78 | 77 | 2.6734 | 1.711 | 4.4894e-09 | 0 | 0 | 0 | 0 | 0 | 1 | -90 | 90 | 0.010048 | 0.0025189 | -0.010045 | -0.0025175
77 | 79 | 0.073079 | 0.046771 | 1.2272e-10 | 0 | 0 | 0 | 0 | 0 | 1 | -90 | 90 | 0.0027477 | 0.00068862 | -0.0027476 | -0.00068863
97 | 98 | 1.3246 | 0.84772 | 2.2243e-09 | 0 | 0 | 0 | 0 | 0 | 1 | -90 | 90 | 0.0047766 | 0.0011966 | -0.0047763 | -0.0011966
98 | 99 | 0.7484 | 0.47898 | 1.2568e-09 | 0 | 0 | 0 | 0 | 0 | 1 | -90 | 90 | 0.0028797 | 0.00072125 | -0.0028796 | -0.00072133
99 | 100 | 2.2828 | 1.461 | 3.8334e-09 | 0 | 0 | 0 | 0 | 0 | 1 | -90 | 90 | 0.001101 | 0.00027558 | -0.001101 | -0.00027593
107 | 115 | 0.97508 | 0.62405 | 1.6374e-09 | 0 | 0 | 0 | 0 | 0 | 1 | -90 | 90 | 0.0040271 | 0.0010086 | -0.0040269 | -0.0010086
108 | 110 | 1.5973 | 1.0223 | 2.6824e-09 | 0 | 0 | 0 | 0 | 0 | 1 | -90 | 90 | -0.015938 | -0.0039945 | 0.015942 | 0.003997
115 | 116 | 0.74214 | 0.47497 | 1.2462e-09 | 0 | 0 | 0 | 0 | 0 | 1 | -90 | 90 | 0.0010914 | 0.00027341 | -0.0010914 | -0.00027352
115 | 117 | 1.4134 | 0.9046 | 2.3735e-09 | 0 | 0 | 0 | 0 | 0 | 1 | -90 | 90 | 0.0029356 | 0.00073524 | -0.0029354 | -0.00073539
117 | 118 | 1.9791 | 1.2666 | 3.3235e-09 | 0 | 0 | 0 | 0 | 0 | 1 | -90 | 90 | 0.0017148 | 0.00042945 | -0.0017147 | -0.00042974