## bus_data
BUS_I | BUS_TYPE | Pd | Qd | Gs | Bs | area | Vm | Va | baseKV | zone | Vmax | Vmin
1 | 1 | 0.008623 | 0.0021611 | 0 | 0 | 1 | 0.99299 | -0.13471 | 0.4 | 1 | 1.1 | 0.9
2 | 1 | 0 | 0 | 0 | 0 | 1 | 0.99332 | -0.12844 | 0.4 | 1 | 1.1 | 0.9
3 | 1 | 0 | 0 | 0 | 0 | 1 | 0.99373 | -0.12033 | 0.4 | 1 | 1.1 | 0.9
9 | 1 | 0.011173 | 0.0028001 | 0 | 0 | 1 | 0.99377 | -0.11969 | 0.4 | 1 | 1.1 | 0.9
16 | 1 | 0.046214 | 0.011582 | 0 | 0 | 1 | 0.97068 | -0.56547 | 0.4 | 1 | 1.1 | 0.9
17 | 1 | 0.038306 | 0.0096004 | 0 | 0 | 1 | 0.97356 | -0.50871 | 0.4 | 1 | 1.1 | 0.9
7 | 1 | 0 | 0 | 0 | 0 | 1 | 0.99463 | -0.10308 | 0.4 | 1 | 1.1 | 0.9
4 | 1 | 0.073075 | 0.018314 | 0 | 0 | 1 | 0.99743 | -0.048683 | 0.4 | 1 | 1.1 | 0.9
5 | 3 | 0.092937 | 0.023292 | 0 | 0 | 1 | 1 | 0 | 0.4 | 1 | 1.1 | 0.9
6 | 1 | 0.090047 | 0.022568 | 0 | 0 | 1 | 0.99055 | -0.18097 | 0.4 | 1 | 1.1 | 0.9
19 | 1 | 0 | 0 | 0 | 0 | 1 | 0.98871 | -0.21438 | 0.4 | 1 | 1.1 | 0.9
8 | 1 | 0.010783 | 0.0027024 | 0 | 0 | 1 | 0.98884 | -0.21408 | 0.4 | 1 | 1.1 | 0.9
11 | 1 | 0.067786 | 0.016989 | 0 | 0 | 1 | 0.98406 | -0.3068 | 0.4 | 1 | 1.1 | 0.9
20 | 1 | 0.026979 | 0.0067616 | 0 | 0 | 1 | 0.9876 | -0.23603 | 0.4 | 1 | 1.1 | 0.9
18 | 1 | 0.023236 | 0.0058236 | 0 | 0 | 1 | 0.98015 | -0.37957 | 0.4 | 1 | 1.1 | 0.9
10 | 1 | 0 | 0 | 0 | 0 | 1 | 0.99401 | -0.11492 | 0.4 | 1 | 1.1 | 0.9
12 | 1 | 0.0044094 | 0.0011051 | 0 | 0 | 1 | 0.98842 | -0.22221 | 0.4 | 1 | 1.1 | 0.9
21 | 1 | 0.04482 | 0.011233 | 0 | 0 | 1 | 0.99265 | -0.1412 | 0.4 | 1 | 1.1 | 0.9
13 | 1 | 0.010317 | 0.0025857 | 0 | 0 | 1 | 0.98812 | -0.22806 | 0.4 | 1 | 1.1 | 0.9

## generator_data
GEN_BUS | PG | QG | QMAX | QMIN | VG | MBASE | GEN_STATUS | PMAX | PMIN
5 | 0.55433 | 0.14111 | 10 | -10 | 1 | 100 | 1 | 10 | 0

## branch_data
F_BUS | T_BUS | BR_R | BR_X | BR_B | RATE_A | RATE_B | RATE_C | TAP | SHIFT | BR_STATUS | ANGMIN | ANGMAX | P_in | Q_in | P_out | Q_out
1 | 2 | 3.2115 | 2.0554 | 5.393e-09 | 0 | 0 | 0 | 0 | 0 | 1 | -90 | 90 | -0.008623 | -0.0021611 | 0.0086256 | 0.0021622
2 | 3 | 4.162 | 2.6637 | 6.989e-09 | 0 | 0 | 0 | 0 | 0 | 1 | -90 | 90 | -0.0086256 | -0.0021622 | 0.0086289 | 0.0021637
3 | 9 | 0.33073 | 0.21166 | 5.5538e-10 | 0 | 0 | 0 | 0 | 0 | 1 | -90 | 90 | -0.0086289 | -0.0021637 | 0.0086292 | 0.0021638
9 | 7 | 3.7163 | 2.3785 | 6.2407e-09 | 0 | 0 | 0 | 0 | 0 | 1 | -90 | 90 | -0.019802 | -0.0049639 | 0.019817 | 0.0049733
16 | 17 | 5.2022 | 3.3294 | 8.7359e-09 | 0 | 0 | 0 | 0 | 0 | 1 | -90 | 90 | -0.046214 | -0.011582 | 0.046339 | 0.011662
17 | 18 | 6.5351 | 4.1825 | 1.0974e-08 | 0 | 0 | 0 | 0 | 0 | 1 | -90 | 90 | -0.084645 | -0.021262 | 0.08517 | 0.021597
7 | 10 | 1.1705 | 0.74915 | 1.9657e-09 | 0 | 0 | 0 | 0 | 0 | 1 | -90 | 90 | 0.044901 | 0.011284 | -0.044876 | -0.011268
7 | 5 | 7.1112 | 4.5512 | 1.1942e-08 | 0 | 0 | 0 | 0 | 0 | 1 | -90 | 90 | -0.064719 | -0.016258 | 0.065039 | 0.016461
4 | 5 | 0.55641 | 0.3561 | 2.8031e-09 | 0 | 0 | 0 | 0 | 0 | 1 | -90 | 90 | -0.39542 | -0.10076 | 0.39636 | 0.10135
4 | 6 | 3.1953 | 2.045 | 1.0731e-08 | 0 | 0 | 0 | 0 | 0 | 1 | -90 | 90 | 0.18497 | 0.046987 | -0.1838 | -0.04624
4 | 19 | 5.4357 | 3.4789 | 1.8256e-08 | 0 | 0 | 0 | 0 | 0 | 1 | -90 | 90 | 0.13738 | 0.035455 | -0.13628 | -0.034753
6 | 8 | 5.6982 | 3.6468 | 9.5688e-09 | 0 | 0 | 0 | 0 | 0 | 1 | -90 | 90 | 0.025558 | 0.0064228 | -0.025518 | -0.0063979
6 | 11 | 8.1105 | 5.1907 | 1.362e-08 | 0 | 0 | 0 | 0 | 0 | 1 | -90 | 90 | 0.068195 | 0.017249 | -0.067786 | -0.016989
19 | 20 | 3.5116 | 2.2474 | 5.897e-09 | 0 | 0 | 0 | 0 | 0 | 1 | -90 | 90 | 0.027007 | 0.0067788 | -0.026979 | -0.0067616
19 | 18 | 6.6587 | 4.2616 | 1.1182e-08 | 0 | 0 | 0 | 0 | 0 | 1 | -90 | 90 | 0.10927 | 0.027974 | -0.10841 | -0.027421
8 | 12 | 2.4164 | 1.5465 | 4.0578e-09 | 0 | 0 | 0 | 0 | 0 | 1 | -90 | 90 | 0.014735 | 0.0036955 | -0.014729 | -0.0036922
10 | 21 | 2.5939 | 1.6601 | 4.3559e-09 | 0 | 0 | 0 | 0 | 0 | 1 | -90 | 90 | 0.044876 | 0.011268 | -0.04482 | -0.011233
12 | 13 | 2.4828 | 1.589 | 4.1692e-09 | 0 | 0 | 0 | 0 | 0 | 1 | -90 | 90 | 0.01032 | 0.0025871 | -0.010317 | -0.0025857