## bus_data
BUS_I | BUS_TYPE | Pd | Qd | Gs | Bs | area | Vm | Va | baseKV | zone | Vmax | Vmin
1 | 1 | 0.021957 | 0.0055028 | 0 | 0 | 1 | 0.99098 | -0.17372 | 0.4 | 1 | 1.1 | 0.9
26 | 1 | 0 | 0 | 0 | 0 | 1 | 0.99352 | -0.12459 | 0.4 | 1 | 1.1 | 0.9
27 | 1 | 0.0074349 | 0.0018634 | 0 | 0 | 1 | 0.99412 | -0.11296 | 0.4 | 1 | 1.1 | 0.9
3 | 1 | 0.0011468 | 0.00028741 | 0 | 0 | 1 | 0.99101 | -0.17181 | 0.4 | 1 | 1.1 | 0.9
4 | 1 | 0.0011452 | 0.00028701 | 0 | 0 | 1 | 0.99102 | -0.17167 | 0.4 | 1 | 1.1 | 0.9
5 | 1 | 0.0018955 | 0.00047505 | 0 | 0 | 1 | 0.99103 | -0.1714 | 0.4 | 1 | 1.1 | 0.9
6 | 1 | 0.0065311 | 0.0016368 | 0 | 0 | 1 | 0.99111 | -0.16985 | 0.4 | 1 | 1.1 | 0.9
7 | 1 | 0 | 0 | 0 | 0 | 1 | 0.99171 | -0.15814 | 0.4 | 1 | 1.1 | 0.9
8 | 1 | 0.0035362 | 0.00088626 | 0 | 0 | 1 | 0.99219 | -0.14886 | 0.4 | 1 | 1.1 | 0.9
9 | 1 | 0.0038357 | 0.00096133 | 0 | 0 | 1 | 0.99157 | -0.16093 | 0.4 | 1 | 1.1 | 0.9
10 | 1 | 0.0044036 | 0.0011037 | 0 | 0 | 1 | 0.99147 | -0.16287 | 0.4 | 1 | 1.1 | 0.9
22 | 1 | 0.0049861 | 0.0012496 | 0 | 0 | 1 | 0.99288 | -0.13553 | 0.4 | 1 | 1.1 | 0.9
17 | 1 | 0 | 0 | 0 | 0 | 1 | 0.99324 | -0.12861 | 0.4 | 1 | 1.1 | 0.9
11 | 1 | 0.045861 | 0.011494 | 0 | 0 | 1 | 0.9809 | -0.36714 | 0.4 | 1 | 1.1 | 0.9
12 | 1 | 0.079252 | 0.019862 | 0 | 0 | 1 | 0.97856 | -0.41289 | 0.4 | 1 | 1.1 | 0.9
13 | 1 | 0 | 0 | 0 | 0 | 1 | 0.98605 | -0.26688 | 0.4 | 1 | 1.1 | 0.9
14 | 1 | 0.0049036 | 0.001229 | 0 | 0 | 1 | 0.99067 | -0.17791 | 0.4 | 1 | 1.1 | 0.9
15 | 1 | 0.038584 | 0.0096699 | 0 | 0 | 1 | 0.99075 | -0.17638 | 0.4 | 1 | 1.1 | 0.9
16 | 1 | 0 | 0 | 0 | 0 | 1 | 0.99249 | -0.14292 | 0.4 | 1 | 1.1 | 0.9
18 | 1 | 0.0022602 | 0.00056647 | 0 | 0 | 1 | 0.99239 | -0.14496 | 0.4 | 1 | 1.1 | 0.9
19 | 1 | 0.0017703 | 0.00044368 | 0 | 0 | 1 | 0.99458 | -0.10293 | 0.4 | 1 | 1.1 | 0.9
20 | 1 | 0.0053289 | 0.0013356 | 0 | 0 | 1 | 0.99537 | -0.087808 | 0.4 | 1 | 1.1 | 0.9
21 | 3 | 0.073413 | 0.018399 | 0 | 0 | 1 | 1 | 0 | 0.4 | 1 | 1.1 | 0.9
23 | 1 | 0.0029202 | 0.00073188 | 0 | 0 | 1 | 0.9999 | -0.0018556 | 0.4 | 1 | 1.1 | 0.9
29 | 1 | 0.085792 | 0.021501 | 0 | 0 | 1 | 0.99965 | -0.0067046 | 0.4 | 1 | 1.1 | 0.9
30 | 1 | 0.089597 | 0.022455 | 0 | 0 | 1 | 0.99694 | -0.058775 | 0.4 | 1 | 1.1 | 0.9
28 | 1 | 0 | 0 | 0 | 0 | 1 | 0.99525 | -0.091207 | 0.4 | 1 | 1.1 | 0.9
33 | 1 | 0.0037493 | 0.00093966 | 0 | 0 | 1 | 0.99596 | -0.077608 | 0.4 | 1 | 1.1 | 0.9
32 | 1 | 0.0015406 | 0.00038611 | 0 | 0 | 1 | 0.99659 | -0.065496 | 0.4 | 1 | 1.1 | 0.9

## generator_data
GEN_BUS | PG | QG | QMAX | QMIN | VG | MBASE | GEN_STATUS | PMAX | PMIN
21 | 0.4954 | 0.12553 | 10 | -10 | 1 | 100 | 1 | 10 | 0

## branch_data
F_BUS | T_BUS | BR_R | BR_X | BR_B | RATE_A | RATE_B | RATE_C | TAP | SHIFT | BR_STATUS | ANGMIN | ANGMAX | P_in | Q_in | P_out | Q_out
1 | 26 | 9.8729 | 6.3186 | 1.6579e-08 | 0 | 0 | 0 | 0 | 0 | 1 | -90 | 90 | -0.021957 | -0.0055028 | 0.022008 | 0.0055342
26 | 27 | 2.3446 | 1.5005 | 3.9372e-09 | 0 | 0 | 0 | 0 | 0 | 1 | -90 | 90 | -0.022008 | -0.0055342 | 0.02202 | 0.0055416
27 | 28 | 3.2822 | 2.1006 | 5.5116e-09 | 0 | 0 | 0 | 0 | 0 | 1 | -90 | 90 | -0.029455 | -0.007405 | 0.029486 | 0.007424
3 | 4 | 0.55313 | 0.35401 | 9.2886e-10 | 0 | 0 | 0 | 0 | 0 | 1 | -90 | 90 | -0.0011468 | -0.00028741 | 0.0011468 | 0.00028732
4 | 5 | 0.52313 | 0.3348 | 8.7848e-10 | 0 | 0 | 0 | 0 | 0 | 1 | -90 | 90 | -0.002292 | -0.00057433 | 0.002292 | 0.00057427
5 | 6 | 1.6232 | 1.0388 | 2.7257e-09 | 0 | 0 | 0 | 0 | 0 | 1 | -90 | 90 | -0.0041875 | -0.0010493 | 0.0041878 | 0.0010492
6 | 7 | 4.8134 | 3.0806 | 8.083e-09 | 0 | 0 | 0 | 0 | 0 | 1 | -90 | 90 | -0.010719 | -0.0026861 | 0.010725 | 0.0026891
7 | 8 | 2.1586 | 1.3815 | 3.6248e-09 | 0 | 0 | 0 | 0 | 0 | 1 | -90 | 90 | -0.018966 | -0.0047538 | 0.018974 | 0.0047588
7 | 9 | 3.2044 | 2.0508 | 5.381e-09 | 0 | 0 | 0 | 0 | 0 | 1 | -90 | 90 | 0.0038362 | 0.00096112 | -0.0038357 | -0.00096133
7 | 10 | 4.7313 | 3.0281 | 7.9452e-09 | 0 | 0 | 0 | 0 | 0 | 1 | -90 | 90 | 0.0044046 | 0.0011035 | -0.0044036 | -0.0011037
8 | 22 | 2.6157 | 1.6741 | 4.3925e-09 | 0 | 0 | 0 | 0 | 0 | 1 | -90 | 90 | -0.02251 | -0.005645 | 0.022525 | 0.0056538
22 | 17 | 1.1124 | 0.71196 | 1.8681e-09 | 0 | 0 | 0 | 0 | 0 | 1 | -90 | 90 | -0.027511 | -0.0069034 | 0.02752 | 0.006909
17 | 19 | 0.5732 | 0.36685 | 1.9251e-09 | 0 | 0 | 0 | 0 | 0 | 1 | -90 | 90 | -0.2001 | -0.050828 | 0.20035 | 0.050986
17 | 16 | 0.37016 | 0.2369 | 1.2432e-09 | 0 | 0 | 0 | 0 | 0 | 1 | -90 | 90 | 0.17258 | 0.043919 | -0.17246 | -0.043843
11 | 12 | 2.4833 | 1.5893 | 4.1702e-09 | 0 | 0 | 0 | 0 | 0 | 1 | -90 | 90 | 0.079425 | 0.019973 | -0.079252 | -0.019862
11 | 13 | 3.4743 | 2.2235 | 5.8342e-09 | 0 | 0 | 0 | 0 | 0 | 1 | -90 | 90 | -0.12529 | -0.031467 | 0.12589 | 0.031852
13 | 14 | 3.1135 | 1.9927 | 5.2285e-09 | 0 | 0 | 0 | 0 | 0 | 1 | -90 | 90 | -0.12589 | -0.031852 | 0.12643 | 0.032197
14 | 15 | 0.051739 | 0.033113 | 8.6884e-11 | 0 | 0 | 0 | 0 | 0 | 1 | -90 | 90 | -0.13133 | -0.033426 | 0.13134 | 0.033432
15 | 16 | 0.87467 | 0.55979 | 2.9376e-09 | 0 | 0 | 0 | 0 | 0 | 1 | -90 | 90 | -0.16992 | -0.043102 | 0.1702 | 0.043277
16 | 18 | 3.9658 | 2.5381 | 6.6597e-09 | 0 | 0 | 0 | 0 | 0 | 1 | -90 | 90 | 0.0022604 | 0.00056595 | -0.0022602 | -0.00056647
19 | 20 | 0.33537 | 0.21464 | 1.1264e-09 | 0 | 0 | 0 | 0 | 0 | 1 | -90 | 90 | -0.20212 | -0.05143 | 0.20226 | 0.051524
20 | 21 | 1.9068 | 1.2204 | 6.4041e-09 | 0 | 0 | 0 | 0 | 0 | 1 | -90 | 90 | -0.20759 | -0.05286 | 0.20848 | 0.053424
21 | 23 | 0.039045 | 0.024988 | 1.3113e-10 | 0 | 0 | 0 | 0 | 0 | 1 | -90 | 90 | 0.21351 | 0.053711 | -0.21349 | -0.053698
23 | 29 | 0.10342 | 0.066186 | 3.4733e-10 | 0 | 0 | 0 | 0 | 0 | 1 | -90 | 90 | 0.21057 | 0.052967 | -0.21052 | -0.052935
29 | 30 | 1.8715 | 1.1978 | 3.1428e-09 | 0 | 0 | 0 | 0 | 0 | 1 | -90 | 90 | 0.12473 | 0.031434 | -0.12442 | -0.031236
30 | 32 | 0.86275 | 0.55216 | 1.4488e-09 | 0 | 0 | 0 | 0 | 0 | 1 | -90 | 90 | 0.034825 | 0.0087808 | -0.034814 | -0.0087738
28 | 33 | 2.0551 | 1.3153 | 3.4511e-09 | 0 | 0 | 0 | 0 | 0 | 1 | -90 | 90 | -0.029486 | -0.007424 | 0.029505 | 0.007436
33 | 32 | 1.6257 | 1.0405 | 2.73e-09 | 0 | 0 | 0 | 0 | 0 | 1 | -90 | 90 | -0.033254 | -0.0083756 | 0.033274 | 0.0083877