## bus_data
BUS_I | BUS_TYPE | Pd | Qd | Gs | Bs | area | Vm | Va | baseKV | zone | Vmax | Vmin
1 | 1 | 0.0018896 | 0.00047358 | 0 | 0 | 1 | 0.98094 | -0.36636 | 0.4 | 1 | 1.1 | 0.9
2 | 1 | 0.0016833 | 0.00042188 | 0 | 0 | 1 | 0.98092 | -0.36664 | 0.4 | 1 | 1.1 | 0.9
3 | 1 | 0 | 0 | 0 | 0 | 1 | 0.98097 | -0.36568 | 0.4 | 1 | 1.1 | 0.9
4 | 1 | 0 | 0 | 0 | 0 | 1 | 0.98141 | -0.35704 | 0.4 | 1 | 1.1 | 0.9
5 | 1 | 0 | 0 | 0 | 0 | 1 | 0.98092 | -0.3668 | 0.4 | 1 | 1.1 | 0.9
6 | 1 | 0.0064263 | 0.0016106 | 0 | 0 | 1 | 0.98155 | -0.35439 | 0.4 | 1 | 1.1 | 0.9
98 | 1 | 0.0021158 | 0.00053028 | 0 | 0 | 1 | 0.98089 | -0.36738 | 0.4 | 1 | 1.1 | 0.9
7 | 1 | 0 | 0 | 0 | 0 | 1 | 0.98162 | -0.35301 | 0.4 | 1 | 1.1 | 0.9
8 | 1 | 0.0031144 | 0.00078054 | 0 | 0 | 1 | 0.98149 | -0.3555 | 0.4 | 1 | 1.1 | 0.9
9 | 1 | 0 | 0 | 0 | 0 | 1 | 0.98168 | -0.35177 | 0.4 | 1 | 1.1 | 0.9
97 | 1 | 0.0013814 | 0.0003462 | 0 | 0 | 1 | 0.98219 | -0.34176 | 0.4 | 1 | 1.1 | 0.9
26 | 1 | 0 | 0 | 0 | 0 | 1 | 0.98229 | -0.33992 | 0.4 | 1 | 1.1 | 0.9
23 | 1 | 0 | 0 | 0 | 0 | 1 | 0.98246 | -0.33652 | 0.4 | 1 | 1.1 | 0.9
11 | 1 | 0.0042705 | 0.0010703 | 0 | 0 | 1 | 0.97276 | -0.52534 | 0.4 | 1 | 1.1 | 0.9
12 | 1 | 0 | 0 | 0 | 0 | 1 | 0.97299 | -0.52091 | 0.4 | 1 | 1.1 | 0.9
14 | 1 | 0.021801 | 0.0054639 | 0 | 0 | 1 | 0.97347 | -0.5114 | 0.4 | 1 | 1.1 | 0.9
15 | 1 | 0 | 0 | 0 | 0 | 1 | 0.97207 | -0.53893 | 0.4 | 1 | 1.1 | 0.9
92 | 1 | 0.0070523 | 0.0017675 | 0 | 0 | 1 | 0.9749 | -0.48327 | 0.4 | 1 | 1.1 | 0.9
89 | 1 | 0.0094728 | 0.0023741 | 0 | 0 | 1 | 0.9716 | -0.54837 | 0.4 | 1 | 1.1 | 0.9
91 | 1 | 0 | 0 | 0 | 0 | 1 | 0.97706 | -0.44073 | 0.4 | 1 | 1.1 | 0.9
88 | 1 | 0.011581 | 0.0029026 | 0 | 0 | 1 | 0.9714 | -0.55233 | 0.4 | 1 | 1.1 | 0.9
16 | 1 | 0.011434 | 0.0028655 | 0 | 0 | 1 | 0.97632 | -0.45543 | 0.4 | 1 | 1.1 | 0.9
17 | 1 | 0.0051287 | 0.0012854 | 0 | 0 | 1 | 0.97616 | -0.45849 | 0.4 | 1 | 1.1 | 0.9
18 | 1 | 0 | 0 | 0 | 0 | 1 | 0.9766 | -0.44996 | 0.4 | 1 | 1.1 | 0.9
19 | 1 | 0.010664 | 0.0026727 | 0 | 0 | 1 | 0.97605 | -0.46076 | 0.4 | 1 | 1.1 | 0.9
21 | 1 | 0 | 0 | 0 | 0 | 1 | 0.97722 | -0.43763 | 0.4 | 1 | 1.1 | 0.9
20 | 1 | 0 | 0 | 0 | 0 | 1 | 0.99135 | -0.16402 | 0.4 | 1 | 1.1 | 0.9
57 | 1 | 0.0038619 | 0.00096789 | 0 | 0 | 1 | 0.99607 | -0.074112 | 0.4 | 1 | 1.1 | 0.9
61 | 1 | 0 | 0 | 0 | 0 | 1 | 0.98902 | -0.20877 | 0.4 | 1 | 1.1 | 0.9
63 | 1 | 0 | 0 | 0 | 0 | 1 | 0.99132 | -0.16459 | 0.4 | 1 | 1.1 | 0.9
58 | 1 | 0.0063182 | 0.0015835 | 0 | 0 | 1 | 0.97904 | -0.40206 | 0.4 | 1 | 1.1 | 0.9
56 | 3 | 0.0045551 | 0.0011416 | 0 | 0 | 1 | 1 | 0 | 0.4 | 1 | 1.1 | 0.9
62 | 1 | 0 | 0 | 0 | 0 | 1 | 0.98721 | -0.2436 | 0.4 | 1 | 1.1 | 0.9
84 | 1 | 0.0096833 | 0.0024269 | 0 | 0 | 1 | 0.99064 | -0.17787 | 0.4 | 1 | 1.1 | 0.9
87 | 1 | 0.015983 | 0.0040056 | 0 | 0 | 1 | 0.97682 | -0.44559 | 0.4 | 1 | 1.1 | 0.9
48 | 1 | 0.0051161 | 0.0012822 | 0 | 0 | 1 | 0.98125 | -0.35904 | 0.4 | 1 | 1.1 | 0.9
22 | 1 | 0.0026036 | 0.00065252 | 0 | 0 | 1 | 0.98273 | -0.33127 | 0.4 | 1 | 1.1 | 0.9
24 | 1 | 0 | 0 | 0 | 0 | 1 | 0.98358 | -0.31459 | 0.4 | 1 | 1.1 | 0.9
25 | 1 | 0 | 0 | 0 | 0 | 1 | 0.98355 | -0.3153 | 0.4 | 1 | 1.1 | 0.9
27 | 1 | 0.0048177 | 0.0012074 | 0 | 0 | 1 | 0.98386 | -0.30916 | 0.4 | 1 | 1.1 | 0.9
28 | 1 | 0.0023103 | 0.00057902 | 0 | 0 | 1 | 0.98354 | -0.31555 | 0.4 | 1 | 1.1 | 0.9
34 | 1 | 0.013566 | 0.0033999 | 0 | 0 | 1 | 0.98417 | -0.30313 | 0.4 | 1 | 1.1 | 0.9
32 | 1 | 0.0035438 | 0.00088815 | 0 | 0 | 1 | 0.98431 | -0.30047 | 0.4 | 1 | 1.1 | 0.9
29 | 1 | 0 | 0 | 0 | 0 | 1 | 0.98563 | -0.27411 | 0.4 | 1 | 1.1 | 0.9
30 | 1 | 0.0060389 | 0.0015135 | 0 | 0 | 1 | 0.9868 | -0.25164 | 0.4 | 1 | 1.1 | 0.9
31 | 1 | 0.0039836 | 0.00099838 | 0 | 0 | 1 | 0.98375 | -0.3104 | 0.4 | 1 | 1.1 | 0.9
37 | 1 | 0.0051259 | 0.0012847 | 0 | 0 | 1 | 0.98739 | -0.24038 | 0.4 | 1 | 1.1 | 0.9
47 | 1 | 0 | 0 | 0 | 0 | 1 | 0.98187 | -0.34698 | 0.4 | 1 | 1.1 | 0.9
36 | 1 | 0 | 0 | 0 | 0 | 1 | 0.98886 | -0.21215 | 0.4 | 1 | 1.1 | 0.9
33 | 1 | 0.0029063 | 0.00072838 | 0 | 0 | 1 | 0.9859 | -0.26952 | 0.4 | 1 | 1.1 | 0.9
35 | 1 | 0.0084776 | 0.0021247 | 0 | 0 | 1 | 0.98629 | -0.26188 | 0.4 | 1 | 1.1 | 0.9
38 | 1 | 0.0028477 | 0.00071369 | 0 | 0 | 1 | 0.98787 | -0.23124 | 0.4 | 1 | 1.1 | 0.9
39 | 1 | 0.0032784 | 0.00082165 | 0 | 0 | 1 | 0.99024 | -0.18563 | 0.4 | 1 | 1.1 | 0.9
40 | 1 | 0.0040493 | 0.0010149 | 0 | 0 | 1 | 0.98784 | -0.23176 | 0.4 | 1 | 1.1 | 0.9
44 | 1 | 0.0052433 | 0.0013141 | 0 | 0 | 1 | 0.99123 | -0.1665 | 0.4 | 1 | 1.1 | 0.9
41 | 1 | 0.0027051 | 0.00067796 | 0 | 0 | 1 | 0.98773 | -0.23395 | 0.4 | 1 | 1.1 | 0.9
45 | 1 | 0.0021616 | 0.00054175 | 0 | 0 | 1 | 0.99199 | -0.15197 | 0.4 | 1 | 1.1 | 0.9
42 | 1 | 0.0044029 | 0.0011035 | 0 | 0 | 1 | 0.98673 | -0.25346 | 0.4 | 1 | 1.1 | 0.9
43 | 1 | 0 | 0 | 0 | 0 | 1 | 0.98557 | -0.27599 | 0.4 | 1 | 1.1 | 0.9
93 | 1 | 0.0027364 | 0.00068582 | 0 | 0 | 1 | 0.98527 | -0.2818 | 0.4 | 1 | 1.1 | 0.9
52 | 1 | 0 | 0 | 0 | 0 | 1 | 0.98547 | -0.27802 | 0.4 | 1 | 1.1 | 0.9
94 | 1 | 0.0079127 | 0.0019831 | 0 | 0 | 1 | 0.98476 | -0.29183 | 0.4 | 1 | 1.1 | 0.9
51 | 1 | 0.0039869 | 0.00099922 | 0 | 0 | 1 | 0.9853 | -0.28124 | 0.4 | 1 | 1.1 | 0.9
46 | 1 | 0.0019787 | 0.00049592 | 0 | 0 | 1 | 0.9937 | -0.11945 | 0.4 | 1 | 1.1 | 0.9
49 | 1 | 0.001894 | 0.00047467 | 0 | 0 | 1 | 0.99379 | -0.1176 | 0.4 | 1 | 1.1 | 0.9
50 | 1 | 0.0021869 | 0.00054809 | 0 | 0 | 1 | 0.99572 | -0.080908 | 0.4 | 1 | 1.1 | 0.9
53 | 1 | 0.0021512 | 0.00053914 | 0 | 0 | 1 | 0.99604 | -0.074873 | 0.4 | 1 | 1.1 | 0.9
54 | 1 | 0.004713 | 0.0011812 | 0 | 0 | 1 | 0.99678 | -0.060817 | 0.4 | 1 | 1.1 | 0.9
55 | 1 | 0.011034 | 0.0027655 | 0 | 0 | 1 | 0.99918 | -0.015547 | 0.4 | 1 | 1.1 | 0.9
59 | 1 | 0.0064495 | 0.0016164 | 0 | 0 | 1 | 0.98678 | -0.25188 | 0.4 | 1 | 1.1 | 0.9
60 | 1 | 0.0029778 | 0.0007463 | 0 | 0 | 1 | 0.98698 | -0.24796 | 0.4 | 1 | 1.1 | 0.9
74 | 1 | 0 | 0 | 0 | 0 | 1 | 0.98591 | -0.26855 | 0.4 | 1 | 1.1 | 0.9
81 | 1 | 0.0039763 | 0.00099656 | 0 | 0 | 1 | 0.98557 | -0.27531 | 0.4 | 1 | 1.1 | 0.9
73 | 1 | 0.0093848 | 0.0023521 | 0 | 0 | 1 | 0.98512 | -0.28386 | 0.4 | 1 | 1.1 | 0.9
85 | 1 | 0.0044755 | 0.0011217 | 0 | 0 | 1 | 0.99051 | -0.18031 | 0.4 | 1 | 1.1 | 0.9
64 | 1 | 0.002252 | 0.00056442 | 0 | 0 | 1 | 0.97624 | -0.45664 | 0.4 | 1 | 1.1 | 0.9
65 | 1 | 0.013751 | 0.0034462 | 0 | 0 | 1 | 0.97691 | -0.44349 | 0.4 | 1 | 1.1 | 0.9
66 | 1 | 0 | 0 | 0 | 0 | 1 | 0.97512 | -0.47851 | 0.4 | 1 | 1.1 | 0.9
67 | 1 | 0 | 0 | 0 | 0 | 1 | 0.97858 | -0.41087 | 0.4 | 1 | 1.1 | 0.9
68 | 1 | 0.013703 | 0.0034343 | 0 | 0 | 1 | 0.972 | -0.53999 | 0.4 | 1 | 1.1 | 0.9
75 | 1 | 0.028394 | 0.0071163 | 0 | 0 | 1 | 0.97684 | -0.44499 | 0.4 | 1 | 1.1 | 0.9
71 | 1 | 0.004715 | 0.0011817 | 0 | 0 | 1 | 0.98051 | -0.37316 | 0.4 | 1 | 1.1 | 0.9
76 | 1 | 0.012805 | 0.0032091 | 0 | 0 | 1 | 0.97068 | -0.56607 | 0.4 | 1 | 1.1 | 0.9
69 | 1 | 0.0020095 | 0.00050363 | 0 | 0 | 1 | 0.98134 | -0.35711 | 0.4 | 1 | 1.1 | 0.9
77 | 1 | 0.027541 | 0.0069025 | 0 | 0 | 1 | 0.97017 | -0.57615 | 0.4 | 1 | 1.1 | 0.9
70 | 1 | 0.013361 | 0.0033486 | 0 | 0 | 1 | 0.98294 | -0.32604 | 0.4 | 1 | 1.1 | 0.9
72 | 1 | 0.016707 | 0.0041871 | 0 | 0 | 1 | 0.98319 | -0.32118 | 0.4 | 1 | 1.1 | 0.9
80 | 1 | 0.010212 | 0.0025594 | 0 | 0 | 1 | 0.98508 | -0.28484 | 0.4 | 1 | 1.1 | 0.9
78 | 1 | 0.0043997 | 0.0011027 | 0 | 0 | 1 | 0.97001 | -0.57934 | 0.4 | 1 | 1.1 | 0.9
82 | 1 | 0.0074083 | 0.0018567 | 0 | 0 | 1 | 0.98494 | -0.28759 | 0.4 | 1 | 1.1 | 0.9
83 | 1 | 0.018566 | 0.004653 | 0 | 0 | 1 | 0.98464 | -0.29347 | 0.4 | 1 | 1.1 | 0.9
90 | 1 | 0.0052253 | 0.0013096 | 0 | 0 | 1 | 0.97136 | -0.55314 | 0.4 | 1 | 1.1 | 0.9
95 | 1 | 0.0056189 | 0.0014082 | 0 | 0 | 1 | 0.98401 | -0.30646 | 0.4 | 1 | 1.1 | 0.9
96 | 1 | 0.0037047 | 0.00092848 | 0 | 0 | 1 | 0.98388 | -0.30897 | 0.4 | 1 | 1.1 | 0.9

## generator_data
GEN_BUS | PG | QG | QMAX | QMIN | VG | MBASE | GEN_STATUS | PMAX | PMIN
56 | 0.48631 | 0.12516 | 10 | -10 | 1 | 100 | 1 | 10 | 0

## branch_data
F_BUS | T_BUS | BR_R | BR_X | BR_B | RATE_A | RATE_B | RATE_C | TAP | SHIFT | BR_STATUS | ANGMIN | ANGMAX | P_in | Q_in | P_out | Q_out
1 | 2 | 0.70917 | 0.45387 | 1.1909e-09 | 0 | 0 | 0 | 0 | 0 | 1 | -90 | 90 | 0.0016833 | 0.00042179 | -0.0016833 | -0.00042189
1 | 3 | 0.82254 | 0.52643 | 1.3813e-09 | 0 | 0 | 0 | 0 | 0 | 1 | -90 | 90 | -0.0035729 | -0.00089537 | 0.003573 | 0.00089531
3 | 4 | 6.5485 | 4.191 | 1.0997e-08 | 0 | 0 | 0 | 0 | 0 | 1 | -90 | 90 | -0.005689 | -0.0014251 | 0.0056913 | 0.0014256
3 | 5 | 2.2711 | 1.4535 | 3.8138e-09 | 0 | 0 | 0 | 0 | 0 | 1 | -90 | 90 | 0.002116 | 0.00052983 | -0.0021159 | -0.00053013
4 | 6 | 2.0154 | 1.2898 | 3.3844e-09 | 0 | 0 | 0 | 0 | 0 | 1 | -90 | 90 | -0.0056913 | -0.0014256 | 0.005692 | 0.0014257
5 | 98 | 1.1876 | 0.76005 | 1.9943e-09 | 0 | 0 | 0 | 0 | 0 | 1 | -90 | 90 | 0.0021159 | 0.00053013 | -0.0021158 | -0.00053028
6 | 7 | 0.48957 | 0.31332 | 8.2212e-10 | 0 | 0 | 0 | 0 | 0 | 1 | -90 | 90 | -0.012118 | -0.0030363 | 0.012119 | 0.0030368
7 | 8 | 3.4477 | 2.2066 | 5.7897e-09 | 0 | 0 | 0 | 0 | 0 | 1 | -90 | 90 | 0.0031147 | 0.00078023 | -0.0031143 | -0.00078055
7 | 9 | 0.35109 | 0.2247 | 5.8958e-10 | 0 | 0 | 0 | 0 | 0 | 1 | -90 | 90 | -0.015234 | -0.003817 | 0.015235 | 0.0038175
9 | 97 | 2.8394 | 1.8172 | 4.7682e-09 | 0 | 0 | 0 | 0 | 0 | 1 | -90 | 90 | -0.015235 | -0.0038175 | 0.015242 | 0.0038217
97 | 26 | 0.48066 | 0.30762 | 8.0716e-10 | 0 | 0 | 0 | 0 | 0 | 1 | -90 | 90 | -0.016623 | -0.0041679 | 0.016625 | 0.0041688
26 | 23 | 0.88469 | 0.5662 | 1.4856e-09 | 0 | 0 | 0 | 0 | 0 | 1 | -90 | 90 | -0.016625 | -0.0041687 | 0.016627 | 0.0041703
23 | 22 | 1.3651 | 0.87364 | 2.2923e-09 | 0 | 0 | 0 | 0 | 0 | 1 | -90 | 90 | -0.016627 | -0.0041703 | 0.016632 | 0.0041728
11 | 12 | 4.3979 | 2.8147 | 7.3853e-09 | 0 | 0 | 0 | 0 | 0 | 1 | -90 | 90 | -0.0042704 | -0.0010703 | 0.0042713 | 0.0010702
12 | 14 | 1.3225 | 0.84643 | 2.2209e-09 | 0 | 0 | 0 | 0 | 0 | 1 | -90 | 90 | -0.030588 | -0.0076799 | 0.030602 | 0.0076886
12 | 15 | 2.9062 | 1.86 | 4.8804e-09 | 0 | 0 | 0 | 0 | 0 | 1 | -90 | 90 | 0.026316 | 0.0066097 | -0.026294 | -0.0065957
14 | 92 | 2.2853 | 1.4626 | 3.8376e-09 | 0 | 0 | 0 | 0 | 0 | 1 | -90 | 90 | -0.052402 | -0.013153 | 0.052473 | 0.013197
15 | 89 | 1.5216 | 0.97382 | 2.5552e-09 | 0 | 0 | 0 | 0 | 0 | 1 | -90 | 90 | 0.026294 | 0.0065958 | -0.026282 | -0.0065884
92 | 91 | 3.0573 | 1.9567 | 5.134e-09 | 0 | 0 | 0 | 0 | 0 | 1 | -90 | 90 | -0.059525 | -0.014965 | 0.059646 | 0.015042
89 | 88 | 0.99466 | 0.63658 | 1.6703e-09 | 0 | 0 | 0 | 0 | 0 | 1 | -90 | 90 | 0.01681 | 0.0042142 | -0.016806 | -0.0042124
91 | 87 | 1.2987 | 0.83119 | 2.1809e-09 | 0 | 0 | 0 | 0 | 0 | 1 | -90 | 90 | 0.015986 | 0.0040079 | -0.015982 | -0.0040057
91 | 21 | 0.17609 | 0.1127 | 2.9571e-10 | 0 | 0 | 0 | 0 | 0 | 1 | -90 | 90 | -0.075632 | -0.01905 | 0.075644 | 0.019057
88 | 90 | 0.6558 | 0.41971 | 1.1013e-09 | 0 | 0 | 0 | 0 | 0 | 1 | -90 | 90 | 0.0052253 | 0.0013097 | -0.0052251 | -0.0013096
16 | 17 | 0.82677 | 0.52913 | 1.3884e-09 | 0 | 0 | 0 | 0 | 0 | 1 | -90 | 90 | 0.015796 | 0.0039601 | -0.015794 | -0.0039588
16 | 18 | 0.85929 | 0.54994 | 1.443e-09 | 0 | 0 | 0 | 0 | 0 | 1 | -90 | 90 | -0.027229 | -0.0068257 | 0.027236 | 0.0068301
17 | 19 | 0.90972 | 0.58222 | 1.5277e-09 | 0 | 0 | 0 | 0 | 0 | 1 | -90 | 90 | 0.010665 | 0.0026734 | -0.010664 | -0.0026728
18 | 21 | 1.937 | 1.2396 | 3.2527e-09 | 0 | 0 | 0 | 0 | 0 | 1 | -90 | 90 | -0.027236 | -0.0068301 | 0.027252 | 0.00684
21 | 58 | 1.4867 | 0.95151 | 4.9933e-09 | 0 | 0 | 0 | 0 | 0 | 1 | -90 | 90 | -0.1029 | -0.025897 | 0.10307 | 0.026008
20 | 57 | 1.8702 | 1.1969 | 6.281e-09 | 0 | 0 | 0 | 0 | 0 | 1 | -90 | 90 | -0.21515 | -0.054841 | 0.21609 | 0.055441
20 | 61 | 0.98998 | 0.63359 | 3.3249e-09 | 0 | 0 | 0 | 0 | 0 | 1 | -90 | 90 | 0.20098 | 0.051288 | -0.20055 | -0.051011
20 | 63 | 0.17635 | 0.11286 | 2.9614e-10 | 0 | 0 | 0 | 0 | 0 | 1 | -90 | 90 | 0.014169 | 0.0035537 | -0.014168 | -0.0035535
57 | 56 | 1.5273 | 0.97744 | 5.1293e-09 | 0 | 0 | 0 | 0 | 0 | 1 | -90 | 90 | -0.21995 | -0.056409 | 0.22075 | 0.056916
61 | 62 | 0.76742 | 0.49115 | 2.5774e-09 | 0 | 0 | 0 | 0 | 0 | 1 | -90 | 90 | 0.20055 | 0.051011 | -0.20021 | -0.050796
63 | 84 | 4.1277 | 2.6417 | 6.9316e-09 | 0 | 0 | 0 | 0 | 0 | 1 | -90 | 90 | 0.014168 | 0.0035535 | -0.014159 | -0.0035485
58 | 48 | 1.7005 | 1.0883 | 5.7111e-09 | 0 | 0 | 0 | 0 | 0 | 1 | -90 | 90 | -0.10939 | -0.027592 | 0.10962 | 0.027736
56 | 55 | 0.27127 | 0.17361 | 9.1108e-10 | 0 | 0 | 0 | 0 | 0 | 1 | -90 | 90 | 0.26101 | 0.0671 | -0.26081 | -0.066974
62 | 74 | 0.57547 | 0.3683 | 1.9327e-09 | 0 | 0 | 0 | 0 | 0 | 1 | -90 | 90 | 0.19078 | 0.048433 | -0.19056 | -0.048286
62 | 60 | 2.0205 | 1.2931 | 3.393e-09 | 0 | 0 | 0 | 0 | 0 | 1 | -90 | 90 | 0.0094304 | 0.002364 | -0.0094285 | -0.0023631
84 | 85 | 2.3975 | 1.5344 | 4.026e-09 | 0 | 0 | 0 | 0 | 0 | 1 | -90 | 90 | 0.004476 | 0.0011216 | -0.0044755 | -0.0011217
48 | 47 | 0.45655 | 0.29219 | 1.5333e-09 | 0 | 0 | 0 | 0 | 0 | 1 | -90 | 90 | -0.11473 | -0.029018 | 0.1148 | 0.02906
22 | 24 | 3.7598 | 2.4063 | 6.3137e-09 | 0 | 0 | 0 | 0 | 0 | 1 | -90 | 90 | -0.019235 | -0.0048253 | 0.019251 | 0.0048345
24 | 25 | 1.3302 | 0.8513 | 2.2337e-09 | 0 | 0 | 0 | 0 | 0 | 1 | -90 | 90 | 0.0023104 | 0.00057881 | -0.0023103 | -0.00057897
24 | 27 | 1.0951 | 0.70085 | 1.8389e-09 | 0 | 0 | 0 | 0 | 0 | 1 | -90 | 90 | -0.021561 | -0.0054133 | 0.021567 | 0.0054167
25 | 28 | 0.4688 | 0.30003 | 7.8724e-10 | 0 | 0 | 0 | 0 | 0 | 1 | -90 | 90 | 0.0023103 | 0.00057897 | -0.0023103 | -0.00057903
27 | 34 | 0.99251 | 0.6352 | 1.6667e-09 | 0 | 0 | 0 | 0 | 0 | 1 | -90 | 90 | -0.026384 | -0.0066241 | 0.026392 | 0.0066288
34 | 32 | 0.28888 | 0.18488 | 4.851e-10 | 0 | 0 | 0 | 0 | 0 | 1 | -90 | 90 | -0.039957 | -0.010029 | 0.039962 | 0.010032
32 | 33 | 3.0976 | 1.9824 | 5.2016e-09 | 0 | 0 | 0 | 0 | 0 | 1 | -90 | 90 | -0.043506 | -0.01092 | 0.043571 | 0.010961
29 | 30 | 0.83002 | 0.53121 | 2.7876e-09 | 0 | 0 | 0 | 0 | 0 | 1 | -90 | 90 | -0.11919 | -0.030319 | 0.11932 | 0.030402
29 | 31 | 1.3361 | 0.85508 | 4.4872e-09 | 0 | 0 | 0 | 0 | 0 | 1 | -90 | 90 | 0.11919 | 0.030319 | -0.11898 | -0.030187
30 | 37 | 0.39629 | 0.25363 | 1.331e-09 | 0 | 0 | 0 | 0 | 0 | 1 | -90 | 90 | -0.12536 | -0.031915 | 0.12543 | 0.031959
31 | 47 | 1.3886 | 0.88873 | 4.6638e-09 | 0 | 0 | 0 | 0 | 0 | 1 | -90 | 90 | 0.115 | 0.029189 | -0.1148 | -0.02906
37 | 36 | 0.95598 | 0.61182 | 3.2107e-09 | 0 | 0 | 0 | 0 | 0 | 1 | -90 | 90 | -0.13055 | -0.033243 | 0.13073 | 0.033357
36 | 38 | 2.2009 | 1.4086 | 3.696e-09 | 0 | 0 | 0 | 0 | 0 | 1 | -90 | 90 | 0.038077 | 0.0095823 | -0.038042 | -0.0095605
36 | 39 | 0.5242 | 0.33549 | 1.7605e-09 | 0 | 0 | 0 | 0 | 0 | 1 | -90 | 90 | -0.22391 | -0.056847 | 0.2242 | 0.05703
36 | 35 | 3.9632 | 2.5364 | 6.6552e-09 | 0 | 0 | 0 | 0 | 0 | 1 | -90 | 90 | 0.055102 | 0.013908 | -0.054971 | -0.013824
33 | 35 | 0.7184 | 0.45977 | 1.2064e-09 | 0 | 0 | 0 | 0 | 0 | 1 | -90 | 90 | -0.046477 | -0.011689 | 0.046494 | 0.0117
38 | 40 | 0.064862 | 0.041512 | 1.0892e-10 | 0 | 0 | 0 | 0 | 0 | 1 | -90 | 90 | 0.035195 | 0.0088468 | -0.035194 | -0.0088462
39 | 44 | 0.37363 | 0.23913 | 1.2549e-09 | 0 | 0 | 0 | 0 | 0 | 1 | -90 | 90 | -0.22748 | -0.057851 | 0.22769 | 0.057985
40 | 41 | 0.3084 | 0.19738 | 5.1789e-10 | 0 | 0 | 0 | 0 | 0 | 1 | -90 | 90 | 0.031145 | 0.0078314 | -0.031141 | -0.0078293
44 | 45 | 0.27767 | 0.17771 | 9.3256e-10 | 0 | 0 | 0 | 0 | 0 | 1 | -90 | 90 | -0.23293 | -0.059299 | 0.23309 | 0.059404
41 | 42 | 3.0033 | 1.9221 | 5.0434e-09 | 0 | 0 | 0 | 0 | 0 | 1 | -90 | 90 | 0.028436 | 0.0071514 | -0.02841 | -0.0071349
45 | 46 | 0.61752 | 0.39521 | 2.074e-09 | 0 | 0 | 0 | 0 | 0 | 1 | -90 | 90 | -0.23525 | -0.059945 | 0.23562 | 0.060182
42 | 43 | 4.0972 | 2.6222 | 6.8803e-09 | 0 | 0 | 0 | 0 | 0 | 1 | -90 | 90 | 0.024007 | 0.0060315 | -0.023981 | -0.0060157
43 | 93 | 1.2663 | 0.81046 | 2.1265e-09 | 0 | 0 | 0 | 0 | 0 | 1 | -90 | 90 | 0.019993 | 0.0050167 | -0.019988 | -0.0050134
43 | 52 | 2.2218 | 1.422 | 3.7311e-09 | 0 | 0 | 0 | 0 | 0 | 1 | -90 | 90 | 0.0039879 | 0.00099893 | -0.0039875 | -0.00099904
93 | 94 | 2.5313 | 1.6201 | 4.2508e-09 | 0 | 0 | 0 | 0 | 0 | 1 | -90 | 90 | 0.017251 | 0.0043276 | -0.017243 | -0.0043227
52 | 51 | 3.5097 | 2.2462 | 5.8937e-09 | 0 | 0 | 0 | 0 | 0 | 1 | -90 | 90 | 0.0039875 | 0.00099904 | -0.0039869 | -0.00099922
94 | 95 | 6.8132 | 4.3604 | 1.1441e-08 | 0 | 0 | 0 | 0 | 0 | 1 | -90 | 90 | 0.0093304 | 0.0023396 | -0.0093239 | -0.0023365
46 | 49 | 0.034813 | 0.02228 | 1.1692e-10 | 0 | 0 | 0 | 0 | 0 | 1 | -90 | 90 | -0.2376 | -0.060678 | 0.23762 | 0.060691
49 | 50 | 0.68792 | 0.44027 | 2.3104e-09 | 0 | 0 | 0 | 0 | 0 | 1 | -90 | 90 | -0.23952 | -0.061166 | 0.23994 | 0.061438
50 | 53 | 0.11235 | 0.071907 | 3.7735e-10 | 0 | 0 | 0 | 0 | 0 | 1 | -90 | 90 | -0.24213 | -0.061986 | 0.2422 | 0.062031
53 | 54 | 0.25962 | 0.16616 | 8.7195e-10 | 0 | 0 | 0 | 0 | 0 | 1 | -90 | 90 | -0.24435 | -0.06257 | 0.24452 | 0.062677
54 | 55 | 0.82268 | 0.52652 | 2.763e-09 | 0 | 0 | 0 | 0 | 0 | 1 | -90 | 90 | -0.24923 | -0.063858 | 0.24978 | 0.064209
59 | 60 | 2.655 | 1.6992 | 4.4585e-09 | 0 | 0 | 0 | 0 | 0 | 1 | -90 | 90 | -0.0064495 | -0.0016164 | 0.0064507 | 0.0016168
74 | 81 | 0.73265 | 0.4689 | 1.2303e-09 | 0 | 0 | 0 | 0 | 0 | 1 | -90 | 90 | 0.0402 | 0.01009 | -0.040187 | -0.010081
74 | 73 | 0.44703 | 0.2861 | 1.5014e-09 | 0 | 0 | 0 | 0 | 0 | 1 | -90 | 90 | 0.15036 | 0.038197 | -0.15024 | -0.038126
81 | 80 | 1.1456 | 0.7332 | 1.9238e-09 | 0 | 0 | 0 | 0 | 0 | 1 | -90 | 90 | 0.036211 | 0.0090848 | -0.036195 | -0.0090745
73 | 72 | 1.1603 | 0.7426 | 3.8969e-09 | 0 | 0 | 0 | 0 | 0 | 1 | -90 | 90 | 0.14086 | 0.035774 | -0.14061 | -0.035613
64 | 65 | 0.92616 | 0.59274 | 1.5553e-09 | 0 | 0 | 0 | 0 | 0 | 1 | -90 | 90 | -0.061004 | -0.015407 | 0.061043 | 0.015431
64 | 66 | 1.5964 | 1.0217 | 2.6809e-09 | 0 | 0 | 0 | 0 | 0 | 1 | -90 | 90 | 0.058752 | 0.014842 | -0.058691 | -0.014803
65 | 67 | 1.8774 | 1.2016 | 6.3054e-09 | 0 | 0 | 0 | 0 | 0 | 1 | -90 | 90 | -0.074793 | -0.018877 | 0.07491 | 0.018952
66 | 68 | 4.4693 | 2.8604 | 7.5052e-09 | 0 | 0 | 0 | 0 | 0 | 1 | -90 | 90 | 0.058691 | 0.014803 | -0.058518 | -0.014694
67 | 75 | 5.149 | 3.2954 | 8.6466e-09 | 0 | 0 | 0 | 0 | 0 | 1 | -90 | 90 | 0.02844 | 0.0071452 | -0.028394 | -0.0071165
67 | 71 | 1.5765 | 1.009 | 5.2949e-09 | 0 | 0 | 0 | 0 | 0 | 1 | -90 | 90 | -0.10335 | -0.026097 | 0.10354 | 0.026216
68 | 76 | 2.4644 | 1.5772 | 4.1384e-09 | 0 | 0 | 0 | 0 | 0 | 1 | -90 | 90 | 0.044816 | 0.01126 | -0.04476 | -0.011224
71 | 69 | 0.64382 | 0.41205 | 2.1623e-09 | 0 | 0 | 0 | 0 | 0 | 1 | -90 | 90 | -0.10825 | -0.027397 | 0.10834 | 0.027451
76 | 77 | 1.3327 | 0.85293 | 2.238e-09 | 0 | 0 | 0 | 0 | 0 | 1 | -90 | 90 | 0.031956 | 0.0080152 | -0.031941 | -0.0080055
69 | 70 | 1.2259 | 0.78454 | 4.1171e-09 | 0 | 0 | 0 | 0 | 0 | 1 | -90 | 90 | -0.11035 | -0.027954 | 0.11051 | 0.028059
77 | 78 | 3.057 | 1.9565 | 5.1335e-09 | 0 | 0 | 0 | 0 | 0 | 1 | -90 | 90 | 0.0044002 | 0.0011027 | -0.0043995 | -0.0011027
70 | 72 | 0.17128 | 0.10962 | 5.7525e-10 | 0 | 0 | 0 | 0 | 0 | 1 | -90 | 90 | -0.12387 | -0.031408 | 0.1239 | 0.031426
80 | 82 | 0.46165 | 0.29545 | 7.7523e-10 | 0 | 0 | 0 | 0 | 0 | 1 | -90 | 90 | 0.025982 | 0.006515 | -0.025979 | -0.0065129
82 | 83 | 1.3764 | 0.88092 | 2.3114e-09 | 0 | 0 | 0 | 0 | 0 | 1 | -90 | 90 | 0.018571 | 0.0046562 | -0.018566 | -0.0046531
95 | 96 | 2.9399 | 1.8816 | 4.9369e-09 | 0 | 0 | 0 | 0 | 0 | 1 | -90 | 90 | 0.0037051 | 0.0009283 | -0.0037047 | -0.00092849