## bus_data
BUS_I | BUS_TYPE | Pd | Qd | Gs | Bs | area | Vm | Va | baseKV | zone | Vmax | Vmin
1 | 1 | 0.013443 | 0.0033691 | 0 | 0 | 1 | 0.99396 | -0.1161 | 0.4 | 1 | 1.1 | 0.9
2 | 1 | 0.005581 | 0.0013987 | 0 | 0 | 1 | 0.99429 | -0.10974 | 0.4 | 1 | 1.1 | 0.9
3 | 1 | 0.0068425 | 0.0017149 | 0 | 0 | 1 | 0.99437 | -0.1083 | 0.4 | 1 | 1.1 | 0.9
4 | 1 | 0.0055814 | 0.0013988 | 0 | 0 | 1 | 0.99455 | -0.10474 | 0.4 | 1 | 1.1 | 0.9
5 | 1 | 0.027017 | 0.006771 | 0 | 0 | 1 | 0.99506 | -0.094955 | 0.4 | 1 | 1.1 | 0.9
6 | 1 | 0 | 0 | 0 | 0 | 1 | 0.99676 | -0.062144 | 0.4 | 1 | 1.1 | 0.9
7 | 3 | 0 | 0 | 0 | 0 | 1 | 1 | 0 | 0.4 | 1 | 1.1 | 0.9
8 | 1 | 0.0082267 | 0.0020618 | 0 | 0 | 1 | 0.99653 | -0.066593 | 0.4 | 1 | 1.1 | 0.9
22 | 1 | 0.011763 | 0.002948 | 0 | 0 | 1 | 0.99846 | -0.029356 | 0.4 | 1 | 1.1 | 0.9
17 | 1 | 0.012443 | 0.0031186 | 0 | 0 | 1 | 0.99459 | -0.10361 | 0.4 | 1 | 1.1 | 0.9
39 | 1 | 0.015832 | 0.003968 | 0 | 0 | 1 | 0.99903 | -0.018743 | 0.4 | 1 | 1.1 | 0.9
33 | 1 | 0 | 0 | 0 | 0 | 1 | 0.99822 | -0.033946 | 0.4 | 1 | 1.1 | 0.9
15 | 1 | 0.012284 | 0.0030787 | 0 | 0 | 1 | 0.99249 | -0.14428 | 0.4 | 1 | 1.1 | 0.9
37 | 1 | 0.0065778 | 0.0016485 | 0 | 0 | 1 | 0.99896 | -0.019974 | 0.4 | 1 | 1.1 | 0.9
9 | 1 | 0.015128 | 0.0037915 | 0 | 0 | 1 | 0.994 | -0.11492 | 0.4 | 1 | 1.1 | 0.9
10 | 1 | 0 | 0 | 0 | 0 | 1 | 0.99522 | -0.091368 | 0.4 | 1 | 1.1 | 0.9
11 | 1 | 0.013204 | 0.0033094 | 0 | 0 | 1 | 0.99372 | -0.12037 | 0.4 | 1 | 1.1 | 0.9
12 | 1 | 0 | 0 | 0 | 0 | 1 | 0.99657 | -0.065342 | 0.4 | 1 | 1.1 | 0.9
29 | 1 | 0.010441 | 0.0026169 | 0 | 0 | 1 | 0.99777 | -0.042506 | 0.4 | 1 | 1.1 | 0.9
26 | 1 | 0.0078701 | 0.0019724 | 0 | 0 | 1 | 0.99546 | -0.086661 | 0.4 | 1 | 1.1 | 0.9
27 | 1 | 0.012557 | 0.003147 | 0 | 0 | 1 | 0.99311 | -0.13153 | 0.4 | 1 | 1.1 | 0.9
13 | 1 | 0.063899 | 0.016015 | 0 | 0 | 1 | 0.9923 | -0.14795 | 0.4 | 1 | 1.1 | 0.9
14 | 1 | 0.012282 | 0.003078 | 0 | 0 | 1 | 0.99151 | -0.16329 | 0.4 | 1 | 1.1 | 0.9
16 | 1 | 0.027673 | 0.0069356 | 0 | 0 | 1 | 0.99104 | -0.17242 | 0.4 | 1 | 1.1 | 0.9
19 | 1 | 0.01122 | 0.0028119 | 0 | 0 | 1 | 0.98266 | -0.33403 | 0.4 | 1 | 1.1 | 0.9
20 | 1 | 0.0063726 | 0.0015971 | 0 | 0 | 1 | 0.9839 | -0.30981 | 0.4 | 1 | 1.1 | 0.9
40 | 1 | 0.017864 | 0.0044773 | 0 | 0 | 1 | 0.98162 | -0.35433 | 0.4 | 1 | 1.1 | 0.9
21 | 1 | 0.0063744 | 0.0015976 | 0 | 0 | 1 | 0.98392 | -0.30939 | 0.4 | 1 | 1.1 | 0.9
23 | 1 | 0.0086492 | 0.0021677 | 0 | 0 | 1 | 0.98449 | -0.29816 | 0.4 | 1 | 1.1 | 0.9
24 | 1 | 0.006407 | 0.0016058 | 0 | 0 | 1 | 0.98515 | -0.28534 | 0.4 | 1 | 1.1 | 0.9
32 | 1 | 0.028979 | 0.0072629 | 0 | 0 | 1 | 0.99729 | -0.051731 | 0.4 | 1 | 1.1 | 0.9
25 | 1 | 0.0051921 | 0.0013013 | 0 | 0 | 1 | 0.98579 | -0.27299 | 0.4 | 1 | 1.1 | 0.9
31 | 1 | 0.0064883 | 0.0016261 | 0 | 0 | 1 | 0.98644 | -0.26026 | 0.4 | 1 | 1.1 | 0.9
28 | 1 | 0 | 0 | 0 | 0 | 1 | 0.98918 | -0.20716 | 0.4 | 1 | 1.1 | 0.9
30 | 1 | 0 | 0 | 0 | 0 | 1 | 0.98771 | -0.23578 | 0.4 | 1 | 1.1 | 0.9
34 | 1 | 0.011381 | 0.0028524 | 0 | 0 | 1 | 0.98612 | -0.2666 | 0.4 | 1 | 1.1 | 0.9
35 | 1 | 0.0034789 | 0.00087188 | 0 | 0 | 1 | 0.98517 | -0.2851 | 0.4 | 1 | 1.1 | 0.9
36 | 1 | 0.0080483 | 0.0020171 | 0 | 0 | 1 | 0.98457 | -0.29689 | 0.4 | 1 | 1.1 | 0.9

## generator_data
GEN_BUS | PG | QG | QMAX | QMIN | VG | MBASE | GEN_STATUS | PMAX | PMIN
7 | 0.4121 | 0.10443 | 10 | -10 | 1 | 100 | 1 | 10 | 0

## branch_data
F_BUS | T_BUS | BR_R | BR_X | BR_B | RATE_A | RATE_B | RATE_C | TAP | SHIFT | BR_STATUS | ANGMIN | ANGMAX | P_in | Q_in | P_out | Q_out
1 | 2 | 2.0982 | 1.3428 | 3.5234e-09 | 0 | 0 | 0 | 0 | 0 | 1 | -90 | 90 | -0.013443 | -0.0033691 | 0.013447 | 0.0033714
2 | 3 | 0.33578 | 0.2149 | 5.6387e-10 | 0 | 0 | 0 | 0 | 0 | 1 | -90 | 90 | -0.019028 | -0.0047701 | 0.019029 | 0.0047709
3 | 4 | 0.60923 | 0.38991 | 1.0231e-09 | 0 | 0 | 0 | 0 | 0 | 1 | -90 | 90 | -0.025872 | -0.0064858 | 0.025876 | 0.0064885
4 | 5 | 1.3802 | 0.88331 | 2.3177e-09 | 0 | 0 | 0 | 0 | 0 | 1 | -90 | 90 | -0.031458 | -0.0078873 | 0.031472 | 0.0078965
5 | 6 | 2.4949 | 1.5968 | 4.1897e-09 | 0 | 0 | 0 | 0 | 0 | 1 | -90 | 90 | -0.058489 | -0.014668 | 0.058581 | 0.014726
6 | 7 | 4.1629 | 2.6643 | 6.9906e-09 | 0 | 0 | 0 | 0 | 0 | 1 | -90 | 90 | -0.066809 | -0.016788 | 0.067008 | 0.016915
6 | 8 | 2.4076 | 1.5409 | 4.043e-09 | 0 | 0 | 0 | 0 | 0 | 1 | -90 | 90 | 0.0082285 | 0.0020625 | -0.0082267 | -0.0020618
7 | 22 | 0.68627 | 0.43921 | 2.3049e-09 | 0 | 0 | 0 | 0 | 0 | 1 | -90 | 90 | 0.19315 | 0.049073 | -0.19288 | -0.048899
7 | 17 | 3.5922 | 2.299 | 6.0323e-09 | 0 | 0 | 0 | 0 | 0 | 1 | -90 | 90 | 0.12951 | 0.032817 | -0.12887 | -0.032407
7 | 39 | 3.745 | 2.3968 | 6.2888e-09 | 0 | 0 | 0 | 0 | 0 | 1 | -90 | 90 | 0.022431 | 0.0056288 | -0.02241 | -0.0056166
22 | 33 | 0.11411 | 0.073028 | 3.8323e-10 | 0 | 0 | 0 | 0 | 0 | 1 | -90 | 90 | 0.18112 | 0.045951 | -0.18108 | -0.045925
17 | 15 | 1.5495 | 0.99166 | 2.602e-09 | 0 | 0 | 0 | 0 | 0 | 1 | -90 | 90 | 0.11642 | 0.029289 | -0.1162 | -0.029145
39 | 37 | 0.83745 | 0.53597 | 1.4063e-09 | 0 | 0 | 0 | 0 | 0 | 1 | -90 | 90 | 0.0065782 | 0.0016487 | -0.0065778 | -0.0016485
33 | 32 | 2.7386 | 1.7527 | 4.5989e-09 | 0 | 0 | 0 | 0 | 0 | 1 | -90 | 90 | 0.029004 | 0.0072782 | -0.028979 | -0.0072629
33 | 29 | 0.25358 | 0.16229 | 8.5167e-10 | 0 | 0 | 0 | 0 | 0 | 1 | -90 | 90 | 0.15207 | 0.038647 | -0.15201 | -0.038607
15 | 13 | 0.15581 | 0.099722 | 2.6166e-10 | 0 | 0 | 0 | 0 | 0 | 1 | -90 | 90 | 0.10391 | 0.026066 | -0.1039 | -0.026054
9 | 10 | 3.6854 | 2.3587 | 6.1888e-09 | 0 | 0 | 0 | 0 | 0 | 1 | -90 | 90 | -0.028336 | -0.0071028 | 0.028368 | 0.0071225
9 | 11 | 1.8298 | 1.1711 | 3.0727e-09 | 0 | 0 | 0 | 0 | 0 | 1 | -90 | 90 | 0.013208 | 0.0033113 | -0.013204 | -0.0033094
10 | 12 | 4.0831 | 2.6132 | 6.8567e-09 | 0 | 0 | 0 | 0 | 0 | 1 | -90 | 90 | -0.028368 | -0.0071225 | 0.028403 | 0.0071444
12 | 29 | 0.72569 | 0.46444 | 2.4372e-09 | 0 | 0 | 0 | 0 | 0 | 1 | -90 | 90 | -0.14141 | -0.035891 | 0.14157 | 0.03599
12 | 26 | 0.847 | 0.54208 | 1.4223e-09 | 0 | 0 | 0 | 0 | 0 | 1 | -90 | 90 | 0.11301 | 0.028747 | -0.11289 | -0.028673
26 | 27 | 1.911 | 1.2231 | 3.2091e-09 | 0 | 0 | 0 | 0 | 0 | 1 | -90 | 90 | 0.10502 | 0.0267 | -0.1048 | -0.026556
27 | 28 | 3.6398 | 2.3294 | 6.1121e-09 | 0 | 0 | 0 | 0 | 0 | 1 | -90 | 90 | 0.092241 | 0.023409 | -0.091907 | -0.023195
13 | 14 | 1.6931 | 1.0836 | 2.8432e-09 | 0 | 0 | 0 | 0 | 0 | 1 | -90 | 90 | 0.039996 | 0.01004 | -0.039967 | -0.010021
14 | 16 | 1.4539 | 0.9305 | 2.4415e-09 | 0 | 0 | 0 | 0 | 0 | 1 | -90 | 90 | 0.027685 | 0.0069431 | -0.027673 | -0.0069356
19 | 20 | 3.6074 | 2.3087 | 6.0578e-09 | 0 | 0 | 0 | 0 | 0 | 1 | -90 | 90 | -0.029101 | -0.0072995 | 0.029135 | 0.0073204
19 | 40 | 4.9137 | 3.1448 | 8.2515e-09 | 0 | 0 | 0 | 0 | 0 | 1 | -90 | 90 | 0.017882 | 0.0044876 | -0.017864 | -0.0044773
20 | 21 | 0.051403 | 0.032898 | 8.632e-11 | 0 | 0 | 0 | 0 | 0 | 1 | -90 | 90 | -0.035507 | -0.0089176 | 0.035508 | 0.008918
21 | 23 | 1.1664 | 0.74647 | 1.9586e-09 | 0 | 0 | 0 | 0 | 0 | 1 | -90 | 90 | -0.041882 | -0.010516 | 0.041905 | 0.01053
23 | 24 | 1.1033 | 0.70611 | 1.8527e-09 | 0 | 0 | 0 | 0 | 0 | 1 | -90 | 90 | -0.050554 | -0.012697 | 0.050585 | 0.012717
24 | 25 | 0.94566 | 0.60522 | 1.588e-09 | 0 | 0 | 0 | 0 | 0 | 1 | -90 | 90 | -0.056992 | -0.014323 | 0.057026 | 0.014344
25 | 31 | 0.89356 | 0.57188 | 1.5005e-09 | 0 | 0 | 0 | 0 | 0 | 1 | -90 | 90 | -0.062218 | -0.015645 | 0.062256 | 0.01567
31 | 28 | 3.3866 | 2.1674 | 5.687e-09 | 0 | 0 | 0 | 0 | 0 | 1 | -90 | 90 | -0.068744 | -0.017296 | 0.068919 | 0.017407
28 | 30 | 5.4685 | 3.4998 | 9.1831e-09 | 0 | 0 | 0 | 0 | 0 | 1 | -90 | 90 | 0.022988 | 0.0057884 | -0.022957 | -0.0057692
30 | 34 | 5.8724 | 3.7584 | 9.8614e-09 | 0 | 0 | 0 | 0 | 0 | 1 | -90 | 90 | 0.022957 | 0.0057692 | -0.022923 | -0.0057486
34 | 35 | 6.9868 | 4.4715 | 1.1733e-08 | 0 | 0 | 0 | 0 | 0 | 1 | -90 | 90 | 0.011542 | 0.0028962 | -0.011532 | -0.0028908
35 | 36 | 6.3684 | 4.0758 | 1.0694e-08 | 0 | 0 | 0 | 0 | 0 | 1 | -90 | 90 | 0.0080527 | 0.002019 | -0.0080482 | -0.0020171