## bus_data
BUS_I | BUS_TYPE | Pd | Qd | Gs | Bs | area | Vm | Va | baseKV | zone | Vmax | Vmin
1 | 1 | 0.0073598 | 0.0018445 | 0 | 0 | 1 | 0.97752 | -0.431 | 0.4 | 1 | 1.1 | 0.9
2 | 1 | 0.032615 | 0.0081741 | 0 | 0 | 1 | 0.97783 | -0.42478 | 0.4 | 1 | 1.1 | 0.9
3 | 1 | 0 | 0 | 0 | 0 | 1 | 0.97867 | -0.40834 | 0.4 | 1 | 1.1 | 0.9
10 | 1 | 0 | 0 | 0 | 0 | 1 | 0.98396 | -0.30565 | 0.4 | 1 | 1.1 | 0.9
7 | 1 | 0.01232 | 0.0030877 | 0 | 0 | 1 | 0.97765 | -0.42819 | 0.4 | 1 | 1.1 | 0.9
17 | 1 | 0 | 0 | 0 | 0 | 1 | 0.98107 | -0.36177 | 0.4 | 1 | 1.1 | 0.9
16 | 1 | 0.03209 | 0.0080425 | 0 | 0 | 1 | 0.99075 | -0.17533 | 0.4 | 1 | 1.1 | 0.9
6 | 1 | 0 | 0 | 0 | 0 | 1 | 0.97509 | -0.47834 | 0.4 | 1 | 1.1 | 0.9
4 | 1 | 0.03915 | 0.0098119 | 0 | 0 | 1 | 0.97071 | -0.56472 | 0.4 | 1 | 1.1 | 0.9
5 | 1 | 0.023533 | 0.0058978 | 0 | 0 | 1 | 0.97046 | -0.56953 | 0.4 | 1 | 1.1 | 0.9
9 | 1 | 0 | 0 | 0 | 0 | 1 | 0.97282 | -0.523 | 0.4 | 1 | 1.1 | 0.9
8 | 1 | 0 | 0 | 0 | 0 | 1 | 0.99276 | -0.13855 | 0.4 | 1 | 1.1 | 0.9
24 | 1 | 0 | 0 | 0 | 0 | 1 | 0.99207 | -0.15182 | 0.4 | 1 | 1.1 | 0.9
21 | 1 | 0.0049442 | 0.0012391 | 0 | 0 | 1 | 0.99413 | -0.11219 | 0.4 | 1 | 1.1 | 0.9
50 | 1 | 0.009548 | 0.002393 | 0 | 0 | 1 | 0.97203 | -0.53873 | 0.4 | 1 | 1.1 | 0.9
27 | 1 | 0 | 0 | 0 | 0 | 1 | 0.98652 | -0.25887 | 0.4 | 1 | 1.1 | 0.9
25 | 1 | 0.039958 | 0.010014 | 0 | 0 | 1 | 0.9894 | -0.20349 | 0.4 | 1 | 1.1 | 0.9
20 | 1 | 0.0046756 | 0.0011718 | 0 | 0 | 1 | 0.99535 | -0.088831 | 0.4 | 1 | 1.1 | 0.9
49 | 1 | 0.010416 | 0.0026104 | 0 | 0 | 1 | 0.9718 | -0.54314 | 0.4 | 1 | 1.1 | 0.9
51 | 1 | 0.039029 | 0.0097816 | 0 | 0 | 1 | 0.97632 | -0.45484 | 0.4 | 1 | 1.1 | 0.9
15 | 1 | 0.026631 | 0.0066743 | 0 | 0 | 1 | 0.9933 | -0.12664 | 0.4 | 1 | 1.1 | 0.9
11 | 1 | 0.018418 | 0.0046161 | 0 | 0 | 1 | 0.9994 | -0.011305 | 0.4 | 1 | 1.1 | 0.9
12 | 3 | 0.0043072 | 0.0010795 | 0 | 0 | 1 | 1 | 0 | 0.4 | 1 | 1.1 | 0.9
13 | 1 | 0.010363 | 0.0025973 | 0 | 0 | 1 | 0.99806 | -0.036605 | 0.4 | 1 | 1.1 | 0.9
14 | 1 | 0.0056965 | 0.0014277 | 0 | 0 | 1 | 0.99843 | -0.029961 | 0.4 | 1 | 1.1 | 0.9
19 | 1 | 0.00712 | 0.0017844 | 0 | 0 | 1 | 0.997 | -0.057181 | 0.4 | 1 | 1.1 | 0.9
22 | 1 | 0 | 0 | 0 | 0 | 1 | 0.99615 | -0.073569 | 0.4 | 1 | 1.1 | 0.9
48 | 1 | 0.0056721 | 0.0014216 | 0 | 0 | 1 | 0.98259 | -0.33554 | 0.4 | 1 | 1.1 | 0.9
46 | 1 | 0 | 0 | 0 | 0 | 1 | 0.98263 | -0.33484 | 0.4 | 1 | 1.1 | 0.9
23 | 1 | 0 | 0 | 0 | 0 | 1 | 0.99387 | -0.11746 | 0.4 | 1 | 1.1 | 0.9
31 | 1 | 0.0053515 | 0.0013412 | 0 | 0 | 1 | 0.9934 | -0.12655 | 0.4 | 1 | 1.1 | 0.9
28 | 1 | 0.0060528 | 0.001517 | 0 | 0 | 1 | 0.9937 | -0.12078 | 0.4 | 1 | 1.1 | 0.9
32 | 1 | 0.0060805 | 0.0015239 | 0 | 0 | 1 | 0.99335 | -0.12744 | 0.4 | 1 | 1.1 | 0.9
29 | 1 | 0.0064245 | 0.0016101 | 0 | 0 | 1 | 0.99368 | -0.1212 | 0.4 | 1 | 1.1 | 0.9
43 | 1 | 0.0041187 | 0.0010322 | 0 | 0 | 1 | 0.98523 | -0.28409 | 0.4 | 1 | 1.1 | 0.9
42 | 1 | 0.0075574 | 0.0018941 | 0 | 0 | 1 | 0.98274 | -0.33264 | 0.4 | 1 | 1.1 | 0.9
44 | 1 | 0.0059923 | 0.0015018 | 0 | 0 | 1 | 0.98471 | -0.29409 | 0.4 | 1 | 1.1 | 0.9
30 | 1 | 0.0063943 | 0.0016026 | 0 | 0 | 1 | 0.99351 | -0.12441 | 0.4 | 1 | 1.1 | 0.9
47 | 1 | 0.0054684 | 0.0013705 | 0 | 0 | 1 | 0.99349 | -0.12485 | 0.4 | 1 | 1.1 | 0.9
33 | 1 | 0.0043568 | 0.0010919 | 0 | 0 | 1 | 0.99281 | -0.13801 | 0.4 | 1 | 1.1 | 0.9
34 | 1 | 0.0046699 | 0.0011704 | 0 | 0 | 1 | 0.99268 | -0.14052 | 0.4 | 1 | 1.1 | 0.9
35 | 1 | 0.0054866 | 0.0013751 | 0 | 0 | 1 | 0.9923 | -0.14781 | 0.4 | 1 | 1.1 | 0.9
36 | 1 | 0.0055667 | 0.0013951 | 0 | 0 | 1 | 0.99229 | -0.14812 | 0.4 | 1 | 1.1 | 0.9
37 | 1 | 0.016152 | 0.004048 | 0 | 0 | 1 | 0.99213 | -0.15115 | 0.4 | 1 | 1.1 | 0.9
38 | 1 | 0.0023831 | 0.00059725 | 0 | 0 | 1 | 0.98304 | -0.32686 | 0.4 | 1 | 1.1 | 0.9
39 | 1 | 0.0026371 | 0.00066092 | 0 | 0 | 1 | 0.98327 | -0.32233 | 0.4 | 1 | 1.1 | 0.9
40 | 1 | 0.0061284 | 0.0015359 | 0 | 0 | 1 | 0.98289 | -0.32973 | 0.4 | 1 | 1.1 | 0.9
41 | 1 | 0.005805 | 0.0014549 | 0 | 0 | 1 | 0.9838 | -0.31192 | 0.4 | 1 | 1.1 | 0.9
45 | 1 | 0.0042355 | 0.0010615 | 0 | 0 | 1 | 0.98424 | -0.30341 | 0.4 | 1 | 1.1 | 0.9

## generator_data
GEN_BUS | PG | QG | QMAX | QMIN | VG | MBASE | GEN_STATUS | PMAX | PMIN
12 | 0.45101 | 0.11547 | 10 | -10 | 1 | 100 | 1 | 10 | 0

## branch_data
F_BUS | T_BUS | BR_R | BR_X | BR_B | RATE_A | RATE_B | RATE_C | TAP | SHIFT | BR_STATUS | ANGMIN | ANGMAX | P_in | Q_in | P_out | Q_out
1 | 2 | 3.6157 | 2.314 | 6.0717e-09 | 0 | 0 | 0 | 0 | 0 | 1 | -90 | 90 | -0.0073598 | -0.0018445 | 0.007362 | 0.0018454
2 | 3 | 1.7643 | 1.1291 | 2.9627e-09 | 0 | 0 | 0 | 0 | 0 | 1 | -90 | 90 | -0.039977 | -0.010019 | 0.040009 | 0.010039
3 | 10 | 3.2844 | 2.102 | 1.1031e-08 | 0 | 0 | 0 | 0 | 0 | 1 | -90 | 90 | -0.13559 | -0.034229 | 0.13626 | 0.034657
3 | 7 | 0.89634 | 0.57366 | 3.0104e-09 | 0 | 0 | 0 | 0 | 0 | 1 | -90 | 90 | 0.095581 | 0.02419 | -0.09549 | -0.024132
10 | 17 | 6.2211 | 3.9815 | 1.0447e-08 | 0 | 0 | 0 | 0 | 0 | 1 | -90 | 90 | 0.039309 | 0.0099578 | -0.039203 | -0.0098912
10 | 16 | 3.2728 | 2.0946 | 1.0992e-08 | 0 | 0 | 0 | 0 | 0 | 1 | -90 | 90 | -0.17557 | -0.044615 | 0.17668 | 0.045324
7 | 6 | 2.5927 | 1.6593 | 8.7077e-09 | 0 | 0 | 0 | 0 | 0 | 1 | -90 | 90 | 0.08317 | 0.021044 | -0.08297 | -0.020917
17 | 51 | 10.2373 | 6.5518 | 1.7191e-08 | 0 | 0 | 0 | 0 | 0 | 1 | -90 | 90 | 0.039203 | 0.0098912 | -0.039029 | -0.0097816
16 | 15 | 1.0423 | 0.66705 | 3.5005e-09 | 0 | 0 | 0 | 0 | 0 | 1 | -90 | 90 | -0.20877 | -0.053366 | 0.20926 | 0.053682
6 | 9 | 9.5097 | 6.0862 | 1.5969e-08 | 0 | 0 | 0 | 0 | 0 | 1 | -90 | 90 | 0.020023 | 0.0050393 | -0.019981 | -0.0050135
6 | 4 | 5.8461 | 3.7415 | 9.8173e-09 | 0 | 0 | 0 | 0 | 0 | 1 | -90 | 90 | 0.062947 | 0.015878 | -0.062688 | -0.015713
4 | 5 | 0.86417 | 0.55307 | 1.4512e-09 | 0 | 0 | 0 | 0 | 0 | 1 | -90 | 90 | 0.023538 | 0.0059012 | -0.023533 | -0.0058978
9 | 50 | 3.3398 | 2.1375 | 5.6084e-09 | 0 | 0 | 0 | 0 | 0 | 1 | -90 | 90 | 0.019981 | 0.0050135 | -0.019966 | -0.0050045
8 | 24 | 0.69312 | 0.4436 | 1.1639e-09 | 0 | 0 | 0 | 0 | 0 | 1 | -90 | 90 | 0.084993 | 0.021493 | -0.084939 | -0.021459
8 | 21 | 1.3799 | 0.88314 | 2.3172e-09 | 0 | 0 | 0 | 0 | 0 | 1 | -90 | 90 | -0.084993 | -0.021493 | 0.0851 | 0.021562
24 | 27 | 10.5452 | 6.7489 | 1.7708e-08 | 0 | 0 | 0 | 0 | 0 | 1 | -90 | 90 | 0.044882 | 0.011382 | -0.044652 | -0.011237
24 | 25 | 5.6896 | 3.6413 | 9.5544e-09 | 0 | 0 | 0 | 0 | 0 | 1 | -90 | 90 | 0.040056 | 0.010077 | -0.039958 | -0.010014
21 | 20 | 1.1583 | 0.74133 | 1.9451e-09 | 0 | 0 | 0 | 0 | 0 | 1 | -90 | 90 | -0.090044 | -0.022801 | 0.090146 | 0.022865
50 | 49 | 1.7927 | 1.1473 | 3.0104e-09 | 0 | 0 | 0 | 0 | 0 | 1 | -90 | 90 | 0.010418 | 0.0026115 | -0.010416 | -0.0026104
27 | 43 | 2.4667 | 1.5787 | 4.1422e-09 | 0 | 0 | 0 | 0 | 0 | 1 | -90 | 90 | 0.044652 | 0.011237 | -0.044599 | -0.011203
20 | 22 | 0.72067 | 0.46123 | 1.2102e-09 | 0 | 0 | 0 | 0 | 0 | 1 | -90 | 90 | -0.094821 | -0.024037 | 0.094891 | 0.024082
15 | 13 | 1.7191 | 1.1002 | 5.7737e-09 | 0 | 0 | 0 | 0 | 0 | 1 | -90 | 90 | -0.23589 | -0.060356 | 0.23692 | 0.061016
11 | 12 | 0.19366 | 0.12394 | 6.5041e-10 | 0 | 0 | 0 | 0 | 0 | 1 | -90 | 90 | -0.26601 | -0.068424 | 0.26616 | 0.068518
11 | 13 | 0.46534 | 0.29782 | 1.5629e-09 | 0 | 0 | 0 | 0 | 0 | 1 | -90 | 90 | 0.24759 | 0.063808 | -0.24729 | -0.063614
12 | 14 | 0.74931 | 0.47956 | 2.5166e-09 | 0 | 0 | 0 | 0 | 0 | 1 | -90 | 90 | 0.18054 | 0.045871 | -0.18028 | -0.045705
14 | 19 | 0.70103 | 0.44866 | 2.3544e-09 | 0 | 0 | 0 | 0 | 0 | 1 | -90 | 90 | 0.17459 | 0.044277 | -0.17436 | -0.044131
19 | 22 | 0.43913 | 0.28105 | 1.4749e-09 | 0 | 0 | 0 | 0 | 0 | 1 | -90 | 90 | 0.16724 | 0.042347 | -0.16711 | -0.042263
22 | 23 | 2.7048 | 1.731 | 4.542e-09 | 0 | 0 | 0 | 0 | 0 | 1 | -90 | 90 | 0.072218 | 0.018181 | -0.072067 | -0.018085
48 | 46 | 0.53182 | 0.34036 | 8.9307e-10 | 0 | 0 | 0 | 0 | 0 | 1 | -90 | 90 | -0.0056721 | -0.0014216 | 0.0056723 | 0.0014216
46 | 42 | 1.6768 | 1.0732 | 2.8159e-09 | 0 | 0 | 0 | 0 | 0 | 1 | -90 | 90 | -0.0056723 | -0.0014216 | 0.0056729 | 0.0014217
23 | 31 | 0.84458 | 0.54053 | 1.4183e-09 | 0 | 0 | 0 | 0 | 0 | 1 | -90 | 90 | 0.04772 | 0.011981 | -0.0477 | -0.011968
23 | 28 | 0.60433 | 0.38677 | 1.0148e-09 | 0 | 0 | 0 | 0 | 0 | 1 | -90 | 90 | 0.024346 | 0.0061038 | -0.024342 | -0.0061014
31 | 32 | 0.092486 | 0.059191 | 1.5531e-10 | 0 | 0 | 0 | 0 | 0 | 1 | -90 | 90 | 0.042348 | 0.010627 | -0.042346 | -0.010626
28 | 29 | 0.10135 | 0.064864 | 1.702e-10 | 0 | 0 | 0 | 0 | 0 | 1 | -90 | 90 | 0.01829 | 0.0045844 | -0.018289 | -0.0045842
32 | 33 | 1.2903 | 0.82579 | 2.1667e-09 | 0 | 0 | 0 | 0 | 0 | 1 | -90 | 90 | 0.036266 | 0.0091018 | -0.036248 | -0.0090903
29 | 30 | 1.198 | 0.7667 | 2.0117e-09 | 0 | 0 | 0 | 0 | 0 | 1 | -90 | 90 | 0.011865 | 0.0029741 | -0.011863 | -0.0029731
43 | 44 | 1.0763 | 0.68881 | 1.8073e-09 | 0 | 0 | 0 | 0 | 0 | 1 | -90 | 90 | 0.04048 | 0.01017 | -0.040461 | -0.010158
42 | 40 | 0.95433 | 0.61077 | 1.6026e-09 | 0 | 0 | 0 | 0 | 0 | 1 | -90 | 90 | -0.01323 | -0.0033158 | 0.013232 | 0.0033168
44 | 45 | 1.1757 | 0.75246 | 1.9743e-09 | 0 | 0 | 0 | 0 | 0 | 1 | -90 | 90 | 0.034468 | 0.0086565 | -0.034453 | -0.0086469
30 | 47 | 0.35719 | 0.2286 | 5.9982e-10 | 0 | 0 | 0 | 0 | 0 | 1 | -90 | 90 | 0.0054685 | 0.0013705 | -0.0054684 | -0.0013705
33 | 34 | 0.34738 | 0.22232 | 5.8335e-10 | 0 | 0 | 0 | 0 | 0 | 1 | -90 | 90 | 0.031891 | 0.0079984 | -0.031887 | -0.007996
34 | 35 | 1.1835 | 0.75746 | 1.9875e-09 | 0 | 0 | 0 | 0 | 0 | 1 | -90 | 90 | 0.027217 | 0.0068256 | -0.027208 | -0.0068198
35 | 36 | 0.062137 | 0.039768 | 1.0434e-10 | 0 | 0 | 0 | 0 | 0 | 1 | -90 | 90 | 0.021721 | 0.0054447 | -0.021721 | -0.0054445
36 | 37 | 0.82882 | 0.53044 | 1.3918e-09 | 0 | 0 | 0 | 0 | 0 | 1 | -90 | 90 | 0.016154 | 0.0040494 | -0.016152 | -0.004048
38 | 39 | 0.90448 | 0.57887 | 1.5189e-09 | 0 | 0 | 0 | 0 | 0 | 1 | -90 | 90 | -0.021746 | -0.0054516 | 0.021751 | 0.0054544
38 | 40 | 0.64073 | 0.41007 | 1.076e-09 | 0 | 0 | 0 | 0 | 0 | 1 | -90 | 90 | 0.019363 | 0.0048543 | -0.019361 | -0.0048527
39 | 41 | 1.8501 | 1.1841 | 3.1068e-09 | 0 | 0 | 0 | 0 | 0 | 1 | -90 | 90 | -0.024388 | -0.0061154 | 0.0244 | 0.0061228
41 | 45 | 1.2243 | 0.78358 | 2.056e-09 | 0 | 0 | 0 | 0 | 0 | 1 | -90 | 90 | -0.030205 | -0.0075777 | 0.030218 | 0.0075853