## bus_data
BUS_I | BUS_TYPE | Pd | Qd | Gs | Bs | area | Vm | Va | baseKV | zone | Vmax | Vmin
1 | 1 | 0.0073578 | 0.001844 | 0 | 0 | 1 | 0.97891 | -0.4046 | 0.4 | 1 | 1.1 | 0.9
2 | 1 | 0.010223 | 0.0025622 | 0 | 0 | 1 | 0.97679 | -0.44605 | 0.4 | 1 | 1.1 | 0.9
3 | 1 | 0 | 0 | 0 | 0 | 1 | 0.9821 | -0.34256 | 0.4 | 1 | 1.1 | 0.9
4 | 1 | 0.015347 | 0.0038464 | 0 | 0 | 1 | 0.97462 | -0.48866 | 0.4 | 1 | 1.1 | 0.9
5 | 1 | 0.013506 | 0.003385 | 0 | 0 | 1 | 0.98102 | -0.3637 | 0.4 | 1 | 1.1 | 0.9
6 | 1 | 0.0058517 | 0.0014666 | 0 | 0 | 1 | 0.98254 | -0.33403 | 0.4 | 1 | 1.1 | 0.9
19 | 1 | 0 | 0 | 0 | 0 | 1 | 0.97352 | -0.51038 | 0.4 | 1 | 1.1 | 0.9
25 | 1 | 0.0066603 | 0.0016692 | 0 | 0 | 1 | 0.98413 | -0.3031 | 0.4 | 1 | 1.1 | 0.9
20 | 1 | 0.014653 | 0.0036725 | 0 | 0 | 1 | 0.97259 | -0.52869 | 0.4 | 1 | 1.1 | 0.9
21 | 1 | 0 | 0 | 0 | 0 | 1 | 0.97322 | -0.51638 | 0.4 | 1 | 1.1 | 0.9
22 | 1 | 0.035116 | 0.0088009 | 0 | 0 | 1 | 0.97278 | -0.52504 | 0.4 | 1 | 1.1 | 0.9
24 | 1 | 0.0075842 | 0.0019008 | 0 | 0 | 1 | 0.98471 | -0.29191 | 0.4 | 1 | 1.1 | 0.9
42 | 1 | 0.0074378 | 0.0018641 | 0 | 0 | 1 | 0.97312 | -0.51825 | 0.4 | 1 | 1.1 | 0.9
9 | 1 | 0.01264 | 0.0031678 | 0 | 0 | 1 | 0.99776 | -0.043142 | 0.4 | 1 | 1.1 | 0.9
10 | 1 | 0.019734 | 0.0049457 | 0 | 0 | 1 | 0.99805 | -0.037541 | 0.4 | 1 | 1.1 | 0.9
11 | 1 | 0.023972 | 0.0060081 | 0 | 0 | 1 | 0.99773 | -0.043625 | 0.4 | 1 | 1.1 | 0.9
12 | 3 | 0 | 0 | 0 | 0 | 1 | 1 | 0 | 0.4 | 1 | 1.1 | 0.9
32 | 1 | 0 | 0 | 0 | 0 | 1 | 0.99216 | -0.14873 | 0.4 | 1 | 1.1 | 0.9
31 | 1 | 0 | 0 | 0 | 0 | 1 | 0.98044 | -0.37359 | 0.4 | 1 | 1.1 | 0.9
51 | 1 | 0.0093672 | 0.0023476 | 0 | 0 | 1 | 0.99138 | -0.16358 | 0.4 | 1 | 1.1 | 0.9
49 | 1 | 0.096068 | 0.024077 | 0 | 0 | 1 | 0.97868 | -0.40805 | 0.4 | 1 | 1.1 | 0.9
30 | 1 | 0 | 0 | 0 | 0 | 1 | 0.97924 | -0.39708 | 0.4 | 1 | 1.1 | 0.9
35 | 1 | 0 | 0 | 0 | 0 | 1 | 0.97745 | -0.4319 | 0.4 | 1 | 1.1 | 0.9
29 | 1 | 0 | 0 | 0 | 0 | 1 | 0.97491 | -0.48188 | 0.4 | 1 | 1.1 | 0.9
46 | 1 | 0.053839 | 0.013493 | 0 | 0 | 1 | 0.97278 | -0.52372 | 0.4 | 1 | 1.1 | 0.9
50 | 1 | 0.015019 | 0.0037642 | 0 | 0 | 1 | 0.97855 | -0.41056 | 0.4 | 1 | 1.1 | 0.9
13 | 1 | 0.0056808 | 0.0014237 | 0 | 0 | 1 | 0.98805 | -0.22755 | 0.4 | 1 | 1.1 | 0.9
14 | 1 | 0.0053418 | 0.0013388 | 0 | 0 | 1 | 0.98622 | -0.26272 | 0.4 | 1 | 1.1 | 0.9
15 | 1 | 0 | 0 | 0 | 0 | 1 | 0.98998 | -0.19055 | 0.4 | 1 | 1.1 | 0.9
16 | 1 | 0.0066286 | 0.0016613 | 0 | 0 | 1 | 0.98564 | -0.27395 | 0.4 | 1 | 1.1 | 0.9
17 | 1 | 0.0077271 | 0.0019366 | 0 | 0 | 1 | 0.98962 | -0.19749 | 0.4 | 1 | 1.1 | 0.9
18 | 1 | 0.0082483 | 0.0020672 | 0 | 0 | 1 | 0.99083 | -0.17426 | 0.4 | 1 | 1.1 | 0.9
23 | 1 | 0.003381 | 0.00084736 | 0 | 0 | 1 | 0.98521 | -0.28226 | 0.4 | 1 | 1.1 | 0.9
39 | 1 | 0.003259 | 0.00081677 | 0 | 0 | 1 | 0.98778 | -0.23299 | 0.4 | 1 | 1.1 | 0.9
37 | 1 | 0.0092778 | 0.0023252 | 0 | 0 | 1 | 0.98622 | -0.26318 | 0.4 | 1 | 1.1 | 0.9
26 | 1 | 0.0048777 | 0.0012225 | 0 | 0 | 1 | 0.9725 | -0.53047 | 0.4 | 1 | 1.1 | 0.9
45 | 1 | 0.063949 | 0.016027 | 0 | 0 | 1 | 0.97246 | -0.53014 | 0.4 | 1 | 1.1 | 0.9
48 | 1 | 0.0072635 | 0.0018204 | 0 | 0 | 1 | 0.97718 | -0.43765 | 0.4 | 1 | 1.1 | 0.9
47 | 1 | 0.020834 | 0.0052215 | 0 | 0 | 1 | 0.97676 | -0.44583 | 0.4 | 1 | 1.1 | 0.9
36 | 1 | 0.0062997 | 0.0015788 | 0 | 0 | 1 | 0.98521 | -0.28284 | 0.4 | 1 | 1.1 | 0.9
38 | 1 | 0 | 0 | 0 | 0 | 1 | 0.98424 | -0.30179 | 0.4 | 1 | 1.1 | 0.9
40 | 1 | 0.0066159 | 0.0016581 | 0 | 0 | 1 | 0.98416 | -0.3033 | 0.4 | 1 | 1.1 | 0.9
41 | 1 | 0.039793 | 0.0099731 | 0 | 0 | 1 | 0.98136 | -0.35802 | 0.4 | 1 | 1.1 | 0.9

## generator_data
GEN_BUS | PG | QG | QMAX | QMIN | VG | MBASE | GEN_STATUS | PMAX | PMIN
12 | 0.5639 | 0.14534 | 10 | -10 | 1 | 100 | 1 | 10 | 0

## branch_data
F_BUS | T_BUS | BR_R | BR_X | BR_B | RATE_A | RATE_B | RATE_C | TAP | SHIFT | BR_STATUS | ANGMIN | ANGMAX | P_in | Q_in | P_out | Q_out
1 | 2 | 2.0265 | 1.297 | 3.403e-09 | 0 | 0 | 0 | 0 | 0 | 1 | -90 | 90 | 0.088098 | 0.022249 | -0.087923 | -0.022137
1 | 3 | 2.8137 | 1.8008 | 4.725e-09 | 0 | 0 | 0 | 0 | 0 | 1 | -90 | 90 | -0.095455 | -0.024093 | 0.09574 | 0.024274
2 | 4 | 2.3481 | 1.5028 | 3.9432e-09 | 0 | 0 | 0 | 0 | 0 | 1 | -90 | 90 | 0.0777 | 0.019575 | -0.077542 | -0.019474
3 | 5 | 6.7614 | 4.3273 | 1.1354e-08 | 0 | 0 | 0 | 0 | 0 | 1 | -90 | 90 | 0.01352 | 0.0033926 | -0.013506 | -0.003385
3 | 6 | 0.33968 | 0.2174 | 5.7041e-10 | 0 | 0 | 0 | 0 | 0 | 1 | -90 | 90 | -0.10926 | -0.027667 | 0.1093 | 0.027695
4 | 19 | 1.4877 | 0.95211 | 2.4982e-09 | 0 | 0 | 0 | 0 | 0 | 1 | -90 | 90 | 0.062194 | 0.015628 | -0.06213 | -0.015587
6 | 25 | 1.172 | 0.7501 | 3.9363e-09 | 0 | 0 | 0 | 0 | 0 | 1 | -90 | 90 | -0.11516 | -0.029162 | 0.11533 | 0.029271
19 | 20 | 3.9795 | 2.5469 | 6.6827e-09 | 0 | 0 | 0 | 0 | 0 | 1 | -90 | 90 | 0.019549 | 0.0049052 | -0.019531 | -0.004895
19 | 21 | 3.4233 | 2.1909 | 5.7486e-09 | 0 | 0 | 0 | 0 | 0 | 1 | -90 | 90 | 0.0074406 | 0.0018652 | -0.0074384 | -0.0018643
19 | 22 | 1.7725 | 1.1344 | 2.9765e-09 | 0 | 0 | 0 | 0 | 0 | 1 | -90 | 90 | 0.035141 | 0.0088164 | -0.035116 | -0.0088009
25 | 24 | 0.40178 | 0.25714 | 1.3494e-09 | 0 | 0 | 0 | 0 | 0 | 1 | -90 | 90 | -0.12199 | -0.030941 | 0.12205 | 0.030982
20 | 26 | 1.5412 | 0.98638 | 2.5881e-09 | 0 | 0 | 0 | 0 | 0 | 1 | -90 | 90 | 0.0048782 | 0.0012225 | -0.0048777 | -0.0012225
21 | 42 | 1.0699 | 0.68471 | 1.7966e-09 | 0 | 0 | 0 | 0 | 0 | 1 | -90 | 90 | 0.0074384 | 0.0018643 | -0.0074378 | -0.0018641
24 | 23 | 0.32613 | 0.20872 | 1.643e-09 | 0 | 0 | 0 | 0 | 0 | 1 | -90 | 90 | -0.12964 | -0.032883 | 0.1297 | 0.032922
9 | 10 | 0.68291 | 0.43706 | 1.1468e-09 | 0 | 0 | 0 | 0 | 0 | 1 | -90 | 90 | -0.036613 | -0.0091762 | 0.036622 | 0.0091823
9 | 11 | 0.089868 | 0.057516 | 1.5091e-10 | 0 | 0 | 0 | 0 | 0 | 1 | -90 | 90 | 0.023973 | 0.0060084 | -0.023972 | -0.0060081
10 | 12 | 2.9805 | 1.9075 | 5.0051e-09 | 0 | 0 | 0 | 0 | 0 | 1 | -90 | 90 | -0.056356 | -0.014128 | 0.056457 | 0.014192
12 | 32 | 2.7529 | 1.7619 | 1.3869e-08 | 0 | 0 | 0 | 0 | 0 | 1 | -90 | 90 | 0.24462 | 0.063001 | -0.24286 | -0.061878
12 | 31 | 6.3887 | 4.0888 | 3.2185e-08 | 0 | 0 | 0 | 0 | 0 | 1 | -90 | 90 | 0.26283 | 0.068146 | -0.25812 | -0.065134
32 | 51 | 0.27249 | 0.17439 | 1.3727e-09 | 0 | 0 | 0 | 0 | 0 | 1 | -90 | 90 | 0.24286 | 0.061878 | -0.24268 | -0.061767
31 | 49 | 1.1936 | 0.76389 | 2.0043e-09 | 0 | 0 | 0 | 0 | 0 | 1 | -90 | 90 | 0.12442 | 0.031279 | -0.12421 | -0.031149
31 | 30 | 0.76087 | 0.48696 | 3.8331e-09 | 0 | 0 | 0 | 0 | 0 | 1 | -90 | 90 | 0.1337 | 0.033855 | -0.13355 | -0.033759
51 | 18 | 0.20364 | 0.13033 | 1.0259e-09 | 0 | 0 | 0 | 0 | 0 | 1 | -90 | 90 | 0.23332 | 0.059419 | -0.2332 | -0.059342
49 | 48 | 4.5159 | 2.8902 | 7.5834e-09 | 0 | 0 | 0 | 0 | 0 | 1 | -90 | 90 | 0.028145 | 0.0070715 | -0.028106 | -0.0070468
30 | 50 | 3.8553 | 2.4674 | 6.4742e-09 | 0 | 0 | 0 | 0 | 0 | 1 | -90 | 90 | 0.015029 | 0.0037698 | -0.015019 | -0.0037642
30 | 35 | 1.2683 | 0.81171 | 6.3894e-09 | 0 | 0 | 0 | 0 | 0 | 1 | -90 | 90 | 0.11852 | 0.029989 | -0.11833 | -0.029864
35 | 29 | 1.8127 | 1.1601 | 6.088e-09 | 0 | 0 | 0 | 0 | 0 | 1 | -90 | 90 | 0.11833 | 0.029864 | -0.11804 | -0.029683
29 | 46 | 1.5097 | 0.96622 | 2.5352e-09 | 0 | 0 | 0 | 0 | 0 | 1 | -90 | 90 | 0.11804 | 0.029683 | -0.11781 | -0.029533
46 | 45 | 0.42603 | 0.27266 | 7.1541e-10 | 0 | 0 | 0 | 0 | 0 | 1 | -90 | 90 | 0.063969 | 0.01604 | -0.063949 | -0.016027
13 | 14 | 1.0668 | 0.68278 | 5.3745e-09 | 0 | 0 | 0 | 0 | 0 | 1 | -90 | 90 | 0.14542 | 0.037008 | -0.14518 | -0.036851
13 | 15 | 1.0837 | 0.6936 | 5.4597e-09 | 0 | 0 | 0 | 0 | 0 | 1 | -90 | 90 | -0.1511 | -0.038432 | 0.15137 | 0.038604
14 | 16 | 0.35303 | 0.22594 | 1.7785e-09 | 0 | 0 | 0 | 0 | 0 | 1 | -90 | 90 | 0.13984 | 0.035512 | -0.13976 | -0.035464
15 | 17 | 0.41733 | 0.26709 | 7.0082e-10 | 0 | 0 | 0 | 0 | 0 | 1 | -90 | 90 | 0.073398 | 0.018558 | -0.073374 | -0.018543
15 | 18 | 0.32187 | 0.206 | 1.6215e-09 | 0 | 0 | 0 | 0 | 0 | 1 | -90 | 90 | -0.22477 | -0.057162 | 0.22495 | 0.057275
16 | 23 | 0.27398 | 0.17534 | 1.3802e-09 | 0 | 0 | 0 | 0 | 0 | 1 | -90 | 90 | 0.13313 | 0.033803 | -0.13308 | -0.033769
17 | 39 | 2.3838 | 1.5257 | 4.0031e-09 | 0 | 0 | 0 | 0 | 0 | 1 | -90 | 90 | 0.065646 | 0.016606 | -0.065535 | -0.016535
39 | 37 | 2.1266 | 1.3611 | 3.5712e-09 | 0 | 0 | 0 | 0 | 0 | 1 | -90 | 90 | 0.062276 | 0.015718 | -0.062186 | -0.015661
37 | 36 | 1.6241 | 1.0394 | 2.7273e-09 | 0 | 0 | 0 | 0 | 0 | 1 | -90 | 90 | 0.052908 | 0.013336 | -0.052858 | -0.013304
48 | 47 | 1.6786 | 1.0743 | 2.8189e-09 | 0 | 0 | 0 | 0 | 0 | 1 | -90 | 90 | 0.020842 | 0.0052264 | -0.020834 | -0.0052215
36 | 38 | 1.7744 | 1.1356 | 2.9796e-09 | 0 | 0 | 0 | 0 | 0 | 1 | -90 | 90 | 0.046559 | 0.011725 | -0.046517 | -0.011699
38 | 40 | 0.99477 | 0.63665 | 1.6705e-09 | 0 | 0 | 0 | 0 | 0 | 1 | -90 | 90 | 0.0066164 | 0.0016583 | -0.0066159 | -0.0016581
38 | 41 | 6.1186 | 3.9159 | 1.0275e-08 | 0 | 0 | 0 | 0 | 0 | 1 | -90 | 90 | 0.0399 | 0.010041 | -0.039793 | -0.0099731