## bus_data
BUS_I | BUS_TYPE | Pd | Qd | Gs | Bs | area | Vm | Va | baseKV | zone | Vmax | Vmin
1 | 1 | 0.0043941 | 0.0011013 | 0 | 0 | 1 | 0.98832 | -0.22464 | 0.4 | 1 | 1.1 | 0.9
2 | 1 | 0.0034967 | 0.00087636 | 0 | 0 | 1 | 0.98849 | -0.22134 | 0.4 | 1 | 1.1 | 0.9
3 | 1 | 0 | 0 | 0 | 0 | 1 | 0.98754 | -0.2399 | 0.4 | 1 | 1.1 | 0.9
4 | 1 | 0.0045373 | 0.0011372 | 0 | 0 | 1 | 0.98873 | -0.21655 | 0.4 | 1 | 1.1 | 0.9
5 | 1 | 0.0052477 | 0.0013152 | 0 | 0 | 1 | 0.98722 | -0.24596 | 0.4 | 1 | 1.1 | 0.9
64 | 1 | 0.0031129 | 0.00078017 | 0 | 0 | 1 | 0.98698 | -0.2507 | 0.4 | 1 | 1.1 | 0.9
9 | 1 | 0 | 0 | 0 | 0 | 1 | 0.9897 | -0.19785 | 0.4 | 1 | 1.1 | 0.9
7 | 1 | 0 | 0 | 0 | 0 | 1 | 0.98719 | -0.24658 | 0.4 | 1 | 1.1 | 0.9
8 | 1 | 0.0026039 | 0.00065259 | 0 | 0 | 1 | 0.98713 | -0.2478 | 0.4 | 1 | 1.1 | 0.9
92 | 1 | 0 | 0 | 0 | 0 | 1 | 0.99414 | -0.11203 | 0.4 | 1 | 1.1 | 0.9
78 | 1 | 0.0079252 | 0.0019862 | 0 | 0 | 1 | 0.99221 | -0.14991 | 0.4 | 1 | 1.1 | 0.9
79 | 1 | 0.006517 | 0.0016333 | 0 | 0 | 1 | 0.99232 | -0.14781 | 0.4 | 1 | 1.1 | 0.9
80 | 1 | 0 | 0 | 0 | 0 | 1 | 0.99242 | -0.14576 | 0.4 | 1 | 1.1 | 0.9
83 | 1 | 0.0054037 | 0.0013543 | 0 | 0 | 1 | 0.99361 | -0.12289 | 0.4 | 1 | 1.1 | 0.9
84 | 1 | 0.0022444 | 0.00056249 | 0 | 0 | 1 | 0.99239 | -0.14632 | 0.4 | 1 | 1.1 | 0.9
81 | 1 | 0.0025329 | 0.00063481 | 0 | 0 | 1 | 0.99989 | -0.0021961 | 0.4 | 1 | 1.1 | 0.9
82 | 3 | 0 | 0 | 0 | 0 | 1 | 1 | 0 | 0.4 | 1 | 1.1 | 0.9
87 | 1 | 0.0006208 | 0.00015559 | 0 | 0 | 1 | 0.99843 | -0.029973 | 0.4 | 1 | 1.1 | 0.9
91 | 1 | 0 | 0 | 0 | 0 | 1 | 0.99618 | -0.072945 | 0.4 | 1 | 1.1 | 0.9
89 | 1 | 0.023248 | 0.0058264 | 0 | 0 | 1 | 0.99588 | -0.07895 | 0.4 | 1 | 1.1 | 0.9
85 | 1 | 0.004632 | 0.0011609 | 0 | 0 | 1 | 0.99169 | -0.16002 | 0.4 | 1 | 1.1 | 0.9
86 | 1 | 0.0023162 | 0.0005805 | 0 | 0 | 1 | 0.99167 | -0.16046 | 0.4 | 1 | 1.1 | 0.9
88 | 1 | 0 | 0 | 0 | 0 | 1 | 0.99765 | -0.044974 | 0.4 | 1 | 1.1 | 0.9
90 | 1 | 0.003933 | 0.00098571 | 0 | 0 | 1 | 0.99615 | -0.073583 | 0.4 | 1 | 1.1 | 0.9

## generator_data
GEN_BUS | PG | QG | QMAX | QMIN | VG | MBASE | GEN_STATUS | PMAX | PMIN
82 | 0.083336 | 0.021091 | 10 | -10 | 1 | 100 | 1 | 10 | 0

## branch_data
F_BUS | T_BUS | BR_R | BR_X | BR_B | RATE_A | RATE_B | RATE_C | TAP | SHIFT | BR_STATUS | ANGMIN | ANGMAX | P_in | Q_in | P_out | Q_out
1 | 2 | 0.94152 | 0.60257 | 1.5811e-09 | 0 | 0 | 0 | 0 | 0 | 1 | -90 | 90 | -0.015371 | -0.0038524 | 0.015373 | 0.0038538
1 | 3 | 6.0816 | 3.8922 | 1.0213e-08 | 0 | 0 | 0 | 0 | 0 | 1 | -90 | 90 | 0.010977 | 0.0027512 | -0.010969 | -0.0027471
2 | 4 | 1.1114 | 0.71133 | 1.8664e-09 | 0 | 0 | 0 | 0 | 0 | 1 | -90 | 90 | -0.01887 | -0.0047302 | 0.018874 | 0.0047327
3 | 5 | 3.3714 | 2.1577 | 5.6614e-09 | 0 | 0 | 0 | 0 | 0 | 1 | -90 | 90 | 0.007854 | 0.0019683 | -0.0078518 | -0.0019674
3 | 64 | 15.1428 | 9.6914 | 2.5429e-08 | 0 | 0 | 0 | 0 | 0 | 1 | -90 | 90 | 0.0031145 | 0.00077872 | -0.0031129 | -0.00078017
4 | 9 | 3.5044 | 2.2428 | 5.8849e-09 | 0 | 0 | 0 | 0 | 0 | 1 | -90 | 90 | -0.023411 | -0.0058699 | 0.023432 | 0.0058827
5 | 7 | 1.0359 | 0.66297 | 1.7395e-09 | 0 | 0 | 0 | 0 | 0 | 1 | -90 | 90 | 0.0026041 | 0.00065223 | -0.002604 | -0.00065235
9 | 92 | 16.167 | 10.3469 | 2.7149e-08 | 0 | 0 | 0 | 0 | 0 | 1 | -90 | 90 | -0.023432 | -0.0058827 | 0.023529 | 0.0059417
7 | 8 | 2.0594 | 1.318 | 3.4582e-09 | 0 | 0 | 0 | 0 | 0 | 1 | -90 | 90 | 0.002604 | 0.00065235 | -0.0026039 | -0.00065259
92 | 90 | 7.2894 | 4.6652 | 1.2241e-08 | 0 | 0 | 0 | 0 | 0 | 1 | -90 | 90 | -0.023529 | -0.0059417 | 0.023572 | 0.0059682
78 | 79 | 1.1687 | 0.74798 | 1.9626e-09 | 0 | 0 | 0 | 0 | 0 | 1 | -90 | 90 | -0.0079252 | -0.0019862 | 0.007926 | 0.0019866
79 | 80 | 0.62655 | 0.40099 | 1.0521e-09 | 0 | 0 | 0 | 0 | 0 | 1 | -90 | 90 | -0.014443 | -0.0036199 | 0.014444 | 0.0036207
80 | 83 | 4.2755 | 2.7363 | 7.1797e-09 | 0 | 0 | 0 | 0 | 0 | 1 | -90 | 90 | -0.023642 | -0.005926 | 0.023668 | 0.0059418
80 | 84 | 0.27098 | 0.17343 | 4.5505e-10 | 0 | 0 | 0 | 0 | 0 | 1 | -90 | 90 | 0.0091974 | 0.0023054 | -0.0091972 | -0.0023052
83 | 89 | 6.7098 | 4.2943 | 1.1268e-08 | 0 | 0 | 0 | 0 | 0 | 1 | -90 | 90 | -0.029071 | -0.0072961 | 0.029132 | 0.0073341
84 | 85 | 8.6919 | 5.5628 | 1.4596e-08 | 0 | 0 | 0 | 0 | 0 | 1 | -90 | 90 | 0.0069528 | 0.0017428 | -0.0069483 | -0.0017413
81 | 82 | 3.8846 | 2.4862 | 6.5233e-09 | 0 | 0 | 0 | 0 | 0 | 1 | -90 | 90 | -0.0025329 | -0.00063481 | 0.0025332 | 0.00063433
82 | 87 | 2.5348 | 1.6223 | 4.2566e-09 | 0 | 0 | 0 | 0 | 0 | 1 | -90 | 90 | 0.0532 | 0.013442 | -0.053124 | -0.013394
82 | 91 | 11.9083 | 7.6213 | 1.9997e-08 | 0 | 0 | 0 | 0 | 0 | 1 | -90 | 90 | 0.027602 | 0.0070143 | -0.027506 | -0.0069545
87 | 88 | 1.2807 | 0.81965 | 2.1507e-09 | 0 | 0 | 0 | 0 | 0 | 1 | -90 | 90 | 0.052503 | 0.013238 | -0.052465 | -0.013214
91 | 90 | 0.10383 | 0.066449 | 1.7435e-10 | 0 | 0 | 0 | 0 | 0 | 1 | -90 | 90 | 0.027506 | 0.0069545 | -0.027505 | -0.0069539
89 | 88 | 2.8933 | 1.8517 | 4.8586e-09 | 0 | 0 | 0 | 0 | 0 | 1 | -90 | 90 | -0.05238 | -0.013161 | 0.052465 | 0.013214
85 | 86 | 0.84164 | 0.53865 | 1.4133e-09 | 0 | 0 | 0 | 0 | 0 | 1 | -90 | 90 | 0.0023163 | 0.0005804 | -0.0023162 | -0.0005805