## bus_data
BUS_I | BUS_TYPE | Pd | Qd | Gs | Bs | area | Vm | Va | baseKV | zone | Vmax | Vmin
1 | 1 | 0.001986 | 0.00049775 | 0 | 0 | 1 | 0.9754 | -0.4736 | 0.4 | 1 | 1.1 | 0.9
2 | 1 | 0 | 0 | 0 | 0 | 1 | 0.97461 | -0.48922 | 0.4 | 1 | 1.1 | 0.9
3 | 1 | 0 | 0 | 0 | 0 | 1 | 0.9757 | -0.46775 | 0.4 | 1 | 1.1 | 0.9
4 | 1 | 0.0069158 | 0.0017333 | 0 | 0 | 1 | 0.97442 | -0.49297 | 0.4 | 1 | 1.1 | 0.9
5 | 1 | 0.0029757 | 0.00074577 | 0 | 0 | 1 | 0.9745 | -0.49135 | 0.4 | 1 | 1.1 | 0.9
6 | 1 | 0.021482 | 0.0053839 | 0 | 0 | 1 | 0.97483 | -0.48487 | 0.4 | 1 | 1.1 | 0.9
7 | 1 | 0 | 0 | 0 | 0 | 1 | 0.97585 | -0.4647 | 0.4 | 1 | 1.1 | 0.9
8 | 1 | 0.0022797 | 0.00057135 | 0 | 0 | 1 | 0.97437 | -0.49385 | 0.4 | 1 | 1.1 | 0.9
24 | 1 | 0 | 0 | 0 | 0 | 1 | 0.97556 | -0.47046 | 0.4 | 1 | 1.1 | 0.9
28 | 1 | 0.0046442 | 0.0011639 | 0 | 0 | 1 | 0.97738 | -0.43483 | 0.4 | 1 | 1.1 | 0.9
9 | 1 | 0.012693 | 0.003181 | 0 | 0 | 1 | 0.97398 | -0.50156 | 0.4 | 1 | 1.1 | 0.9
25 | 1 | 0.012174 | 0.0030511 | 0 | 0 | 1 | 0.97509 | -0.47984 | 0.4 | 1 | 1.1 | 0.9
23 | 1 | 0.0042982 | 0.0010772 | 0 | 0 | 1 | 0.97496 | -0.48224 | 0.4 | 1 | 1.1 | 0.9
29 | 1 | 0.0045763 | 0.0011469 | 0 | 0 | 1 | 0.97826 | -0.41748 | 0.4 | 1 | 1.1 | 0.9
10 | 1 | 0.0029629 | 0.00074257 | 0 | 0 | 1 | 0.97379 | -0.50534 | 0.4 | 1 | 1.1 | 0.9
11 | 1 | 0.0083199 | 0.0020852 | 0 | 0 | 1 | 0.97358 | -0.50939 | 0.4 | 1 | 1.1 | 0.9
14 | 1 | 0 | 0 | 0 | 0 | 1 | 0.9732 | -0.51704 | 0.4 | 1 | 1.1 | 0.9
12 | 1 | 0.0042534 | 0.001066 | 0 | 0 | 1 | 0.97311 | -0.51881 | 0.4 | 1 | 1.1 | 0.9
13 | 1 | 0.0033753 | 0.00084592 | 0 | 0 | 1 | 0.97236 | -0.53357 | 0.4 | 1 | 1.1 | 0.9
15 | 1 | 0.0066166 | 0.0016583 | 0 | 0 | 1 | 0.97178 | -0.54495 | 0.4 | 1 | 1.1 | 0.9
17 | 1 | 0 | 0 | 0 | 0 | 1 | 0.97152 | -0.5502 | 0.4 | 1 | 1.1 | 0.9
104 | 1 | 0.0019171 | 0.00048048 | 0 | 0 | 1 | 0.99246 | -0.14463 | 0.4 | 1 | 1.1 | 0.9
87 | 1 | 0.0063972 | 0.0016033 | 0 | 0 | 1 | 0.99259 | -0.14223 | 0.4 | 1 | 1.1 | 0.9
16 | 1 | 0.0068797 | 0.0017242 | 0 | 0 | 1 | 0.97122 | -0.55615 | 0.4 | 1 | 1.1 | 0.9
18 | 1 | 0.0044853 | 0.0011241 | 0 | 0 | 1 | 0.97121 | -0.55631 | 0.4 | 1 | 1.1 | 0.9
19 | 1 | 0.0050038 | 0.0012541 | 0 | 0 | 1 | 0.97438 | -0.49367 | 0.4 | 1 | 1.1 | 0.9
20 | 1 | 0 | 0 | 0 | 0 | 1 | 0.97454 | -0.49064 | 0.4 | 1 | 1.1 | 0.9
21 | 1 | 0 | 0 | 0 | 0 | 1 | 0.97446 | -0.49208 | 0.4 | 1 | 1.1 | 0.9
22 | 1 | 0.005508 | 0.0013804 | 0 | 0 | 1 | 0.97466 | -0.48825 | 0.4 | 1 | 1.1 | 0.9
26 | 1 | 0.0024249 | 0.00060774 | 0 | 0 | 1 | 0.97413 | -0.49862 | 0.4 | 1 | 1.1 | 0.9
27 | 1 | 0.003588 | 0.00089923 | 0 | 0 | 1 | 0.97407 | -0.4998 | 0.4 | 1 | 1.1 | 0.9
30 | 1 | 0.0011716 | 0.00029364 | 0 | 0 | 1 | 0.97859 | -0.41112 | 0.4 | 1 | 1.1 | 0.9
31 | 1 | 0.0037297 | 0.00093475 | 0 | 0 | 1 | 0.97897 | -0.40355 | 0.4 | 1 | 1.1 | 0.9
32 | 1 | 0.0026118 | 0.00065458 | 0 | 0 | 1 | 0.9793 | -0.39716 | 0.4 | 1 | 1.1 | 0.9
33 | 1 | 0.0040461 | 0.001014 | 0 | 0 | 1 | 0.97976 | -0.38829 | 0.4 | 1 | 1.1 | 0.9
107 | 1 | 0.0043236 | 0.0010836 | 0 | 0 | 1 | 0.97905 | -0.40215 | 0.4 | 1 | 1.1 | 0.9
34 | 1 | 0.0051753 | 0.0012971 | 0 | 0 | 1 | 0.98002 | -0.38307 | 0.4 | 1 | 1.1 | 0.9
106 | 1 | 0.0033378 | 0.00083654 | 0 | 0 | 1 | 0.97899 | -0.40326 | 0.4 | 1 | 1.1 | 0.9
105 | 1 | 0.0055593 | 0.0013933 | 0 | 0 | 1 | 0.97883 | -0.4065 | 0.4 | 1 | 1.1 | 0.9
35 | 1 | 0.0015797 | 0.00039591 | 0 | 0 | 1 | 0.98061 | -0.37169 | 0.4 | 1 | 1.1 | 0.9
36 | 1 | 0.0052408 | 0.0013135 | 0 | 0 | 1 | 0.98065 | -0.37083 | 0.4 | 1 | 1.1 | 0.9
37 | 1 | 0.0049645 | 0.0012442 | 0 | 0 | 1 | 0.98104 | -0.36328 | 0.4 | 1 | 1.1 | 0.9
47 | 1 | 0.0058231 | 0.0014594 | 0 | 0 | 1 | 0.99935 | -0.012543 | 0.4 | 1 | 1.1 | 0.9
45 | 1 | 0.0038503 | 0.00096498 | 0 | 0 | 1 | 0.99945 | -0.010513 | 0.4 | 1 | 1.1 | 0.9
38 | 1 | 0.007418 | 0.0018591 | 0 | 0 | 1 | 0.98183 | -0.34793 | 0.4 | 1 | 1.1 | 0.9
39 | 1 | 0.0023833 | 0.0005973 | 0 | 0 | 1 | 0.98251 | -0.33467 | 0.4 | 1 | 1.1 | 0.9
40 | 1 | 0.0055621 | 0.001394 | 0 | 0 | 1 | 0.98306 | -0.32406 | 0.4 | 1 | 1.1 | 0.9
43 | 1 | 0.0066593 | 0.001669 | 0 | 0 | 1 | 0.99972 | -0.005403 | 0.4 | 1 | 1.1 | 0.9
41 | 1 | 0.0029539 | 0.00074031 | 0 | 0 | 1 | 0.98405 | -0.30487 | 0.4 | 1 | 1.1 | 0.9
42 | 1 | 0.0051935 | 0.0013016 | 0 | 0 | 1 | 0.98451 | -0.29586 | 0.4 | 1 | 1.1 | 0.9
44 | 3 | 0.0011572 | 0.00029002 | 0 | 0 | 1 | 1 | 0 | 0.4 | 1 | 1.1 | 0.9
46 | 1 | 0.0031598 | 0.00079192 | 0 | 0 | 1 | 0.99827 | -0.032711 | 0.4 | 1 | 1.1 | 0.9
50 | 1 | 0.0023428 | 0.00058716 | 0 | 0 | 1 | 0.9848 | -0.29032 | 0.4 | 1 | 1.1 | 0.9
51 | 1 | 0.0023428 | 0.00058716 | 0 | 0 | 1 | 0.98557 | -0.27532 | 0.4 | 1 | 1.1 | 0.9
48 | 1 | 0.0068365 | 0.0017134 | 0 | 0 | 1 | 0.99681 | -0.060732 | 0.4 | 1 | 1.1 | 0.9
49 | 1 | 0.0042365 | 0.0010618 | 0 | 0 | 1 | 0.99799 | -0.037887 | 0.4 | 1 | 1.1 | 0.9
81 | 1 | 0.0032108 | 0.00080471 | 0 | 0 | 1 | 0.99557 | -0.084592 | 0.4 | 1 | 1.1 | 0.9
77 | 1 | 0 | 0 | 0 | 0 | 1 | 0.99529 | -0.089205 | 0.4 | 1 | 1.1 | 0.9
94 | 1 | 0.0051752 | 0.001297 | 0 | 0 | 1 | 0.98977 | -0.19448 | 0.4 | 1 | 1.1 | 0.9
95 | 1 | 0.0039321 | 0.00098547 | 0 | 0 | 1 | 0.98846 | -0.21976 | 0.4 | 1 | 1.1 | 0.9
92 | 1 | 0.0043547 | 0.0010914 | 0 | 0 | 1 | 0.99194 | -0.15308 | 0.4 | 1 | 1.1 | 0.9
79 | 1 | 0.003393 | 0.00085035 | 0 | 0 | 1 | 0.99485 | -0.09842 | 0.4 | 1 | 1.1 | 0.9
78 | 1 | 0.0027102 | 0.00067923 | 0 | 0 | 1 | 0.99396 | -0.11436 | 0.4 | 1 | 1.1 | 0.9
52 | 1 | 0.0032139 | 0.00080549 | 0 | 0 | 1 | 0.9859 | -0.26902 | 0.4 | 1 | 1.1 | 0.9
53 | 1 | 0.0022327 | 0.00055958 | 0 | 0 | 1 | 0.98644 | -0.25863 | 0.4 | 1 | 1.1 | 0.9
54 | 1 | 0.0016624 | 0.00041663 | 0 | 0 | 1 | 0.98706 | -0.24666 | 0.4 | 1 | 1.1 | 0.9
99 | 1 | 0 | 0 | 0 | 0 | 1 | 0.98766 | -0.23516 | 0.4 | 1 | 1.1 | 0.9
100 | 1 | 0.0015221 | 0.00038148 | 0 | 0 | 1 | 0.98762 | -0.23588 | 0.4 | 1 | 1.1 | 0.9
97 | 1 | 0.0028403 | 0.00071184 | 0 | 0 | 1 | 0.98845 | -0.21994 | 0.4 | 1 | 1.1 | 0.9
55 | 1 | 0.0026997 | 0.0006766 | 0 | 0 | 1 | 0.97896 | -0.40432 | 0.4 | 1 | 1.1 | 0.9
56 | 1 | 0 | 0 | 0 | 0 | 1 | 0.97916 | -0.4004 | 0.4 | 1 | 1.1 | 0.9
57 | 1 | 0 | 0 | 0 | 0 | 1 | 0.97962 | -0.39135 | 0.4 | 1 | 1.1 | 0.9
58 | 1 | 0.0028019 | 0.00070222 | 0 | 0 | 1 | 0.97897 | -0.40421 | 0.4 | 1 | 1.1 | 0.9
64 | 1 | 0 | 0 | 0 | 0 | 1 | 0.98188 | -0.34718 | 0.4 | 1 | 1.1 | 0.9
62 | 1 | 0.001747 | 0.00043784 | 0 | 0 | 1 | 0.97835 | -0.41615 | 0.4 | 1 | 1.1 | 0.9
65 | 1 | 0.0022037 | 0.00055229 | 0 | 0 | 1 | 0.97883 | -0.40685 | 0.4 | 1 | 1.1 | 0.9
113 | 1 | 0.0023573 | 0.00059079 | 0 | 0 | 1 | 0.98228 | -0.33947 | 0.4 | 1 | 1.1 | 0.9
69 | 1 | 0.0023931 | 0.00059978 | 0 | 0 | 1 | 0.98166 | -0.35148 | 0.4 | 1 | 1.1 | 0.9
60 | 1 | 0.0034036 | 0.00085302 | 0 | 0 | 1 | 0.97779 | -0.42727 | 0.4 | 1 | 1.1 | 0.9
59 | 1 | 0.0025866 | 0.00064825 | 0 | 0 | 1 | 0.97757 | -0.43154 | 0.4 | 1 | 1.1 | 0.9
61 | 1 | 0.0037771 | 0.00094664 | 0 | 0 | 1 | 0.97643 | -0.45391 | 0.4 | 1 | 1.1 | 0.9
63 | 1 | 0.002512 | 0.00062956 | 0 | 0 | 1 | 0.97615 | -0.45938 | 0.4 | 1 | 1.1 | 0.9
109 | 1 | 0.0041557 | 0.0010415 | 0 | 0 | 1 | 0.98388 | -0.30936 | 0.4 | 1 | 1.1 | 0.9
110 | 1 | 0.0012185 | 0.00030537 | 0 | 0 | 1 | 0.98395 | -0.30818 | 0.4 | 1 | 1.1 | 0.9
66 | 1 | 0.010903 | 0.0027326 | 0 | 0 | 1 | 0.97574 | -0.46755 | 0.4 | 1 | 1.1 | 0.9
67 | 1 | 0.0024832 | 0.00062234 | 0 | 0 | 1 | 0.97557 | -0.47091 | 0.4 | 1 | 1.1 | 0.9
118 | 1 | 0.004136 | 0.0010366 | 0 | 0 | 1 | 0.98336 | -0.31849 | 0.4 | 1 | 1.1 | 0.9
68 | 1 | 0.0022025 | 0.000552 | 0 | 0 | 1 | 0.98159 | -0.3529 | 0.4 | 1 | 1.1 | 0.9
108 | 1 | 0.0027238 | 0.00068265 | 0 | 0 | 1 | 0.97539 | -0.4744 | 0.4 | 1 | 1.1 | 0.9
111 | 1 | 0.0021505 | 0.00053897 | 0 | 0 | 1 | 0.98403 | -0.30648 | 0.4 | 1 | 1.1 | 0.9
112 | 1 | 0.0036643 | 0.00091837 | 0 | 0 | 1 | 0.98405 | -0.30606 | 0.4 | 1 | 1.1 | 0.9
73 | 1 | 0.0034357 | 0.00086108 | 0 | 0 | 1 | 0.98446 | -0.29814 | 0.4 | 1 | 1.1 | 0.9
70 | 1 | 0.0052477 | 0.0013152 | 0 | 0 | 1 | 0.98542 | -0.27939 | 0.4 | 1 | 1.1 | 0.9
71 | 1 | 0.0021931 | 0.00054965 | 0 | 0 | 1 | 0.98491 | -0.28924 | 0.4 | 1 | 1.1 | 0.9
72 | 1 | 0.0018127 | 0.0004543 | 0 | 0 | 1 | 0.98509 | -0.28574 | 0.4 | 1 | 1.1 | 0.9
121 | 1 | 0.0027202 | 0.00068176 | 0 | 0 | 1 | 0.98678 | -0.25282 | 0.4 | 1 | 1.1 | 0.9
74 | 1 | 0.003658 | 0.00091678 | 0 | 0 | 1 | 0.98506 | -0.28642 | 0.4 | 1 | 1.1 | 0.9
120 | 1 | 0 | 0 | 0 | 0 | 1 | 0.98753 | -0.23829 | 0.4 | 1 | 1.1 | 0.9
103 | 1 | 0.0019418 | 0.00048666 | 0 | 0 | 1 | 0.98419 | -0.30337 | 0.4 | 1 | 1.1 | 0.9
116 | 1 | 0.0019941 | 0.00049976 | 0 | 0 | 1 | 0.98734 | -0.24202 | 0.4 | 1 | 1.1 | 0.9
114 | 1 | 0.0018163 | 0.00045521 | 0 | 0 | 1 | 0.98736 | -0.24164 | 0.4 | 1 | 1.1 | 0.9
75 | 1 | 0.0053482 | 0.0013404 | 0 | 0 | 1 | 0.98477 | -0.29211 | 0.4 | 1 | 1.1 | 0.9
76 | 1 | 0.0035241 | 0.00088321 | 0 | 0 | 1 | 0.9847 | -0.29352 | 0.4 | 1 | 1.1 | 0.9
96 | 1 | 0.0029157 | 0.00073074 | 0 | 0 | 1 | 0.99075 | -0.17598 | 0.4 | 1 | 1.1 | 0.9
98 | 1 | 0.0031386 | 0.0007866 | 0 | 0 | 1 | 0.98949 | -0.20036 | 0.4 | 1 | 1.1 | 0.9
90 | 1 | 0.0034772 | 0.00087147 | 0 | 0 | 1 | 0.99145 | -0.16252 | 0.4 | 1 | 1.1 | 0.9
93 | 1 | 0.0036539 | 0.00091575 | 0 | 0 | 1 | 0.99307 | -0.1314 | 0.4 | 1 | 1.1 | 0.9
80 | 1 | 0.0043352 | 0.0010865 | 0 | 0 | 1 | 0.99398 | -0.11524 | 0.4 | 1 | 1.1 | 0.9
82 | 1 | 0.0027826 | 0.00069738 | 0 | 0 | 1 | 0.99388 | -0.11727 | 0.4 | 1 | 1.1 | 0.9
83 | 1 | 0.0031931 | 0.00080027 | 0 | 0 | 1 | 0.99328 | -0.12878 | 0.4 | 1 | 1.1 | 0.9
84 | 1 | 0.004958 | 0.0012426 | 0 | 0 | 1 | 0.99311 | -0.13203 | 0.4 | 1 | 1.1 | 0.9
85 | 1 | 0.0036828 | 0.000923 | 0 | 0 | 1 | 0.99282 | -0.13761 | 0.4 | 1 | 1.1 | 0.9
86 | 1 | 0.006832 | 0.0017123 | 0 | 0 | 1 | 0.99261 | -0.14174 | 0.4 | 1 | 1.1 | 0.9
88 | 1 | 0.0040749 | 0.0010213 | 0 | 0 | 1 | 0.99153 | -0.16101 | 0.4 | 1 | 1.1 | 0.9
89 | 1 | 0.0047079 | 0.0011799 | 0 | 0 | 1 | 0.99155 | -0.16045 | 0.4 | 1 | 1.1 | 0.9
91 | 1 | 0.0039093 | 0.00097976 | 0 | 0 | 1 | 0.99187 | -0.15436 | 0.4 | 1 | 1.1 | 0.9
124 | 1 | 0.0037347 | 0.00093602 | 0 | 0 | 1 | 0.98905 | -0.20883 | 0.4 | 1 | 1.1 | 0.9
123 | 1 | 0.0022161 | 0.00055541 | 0 | 0 | 1 | 0.98866 | -0.21635 | 0.4 | 1 | 1.1 | 0.9
101 | 1 | 0.0019487 | 0.00048838 | 0 | 0 | 1 | 0.98575 | -0.27212 | 0.4 | 1 | 1.1 | 0.9
102 | 1 | 0.0073306 | 0.0018372 | 0 | 0 | 1 | 0.98529 | -0.28101 | 0.4 | 1 | 1.1 | 0.9
119 | 1 | 0.0070857 | 0.0017758 | 0 | 0 | 1 | 0.98441 | -0.29796 | 0.4 | 1 | 1.1 | 0.9
115 | 1 | 0.0023357 | 0.00058539 | 0 | 0 | 1 | 0.9874 | -0.24085 | 0.4 | 1 | 1.1 | 0.9
117 | 1 | 0.0018361 | 0.00046018 | 0 | 0 | 1 | 0.98742 | -0.24048 | 0.4 | 1 | 1.1 | 0.9
122 | 1 | 0.0030265 | 0.0007585 | 0 | 0 | 1 | 0.98761 | -0.23669 | 0.4 | 1 | 1.1 | 0.9

## generator_data
GEN_BUS | PG | QG | QMAX | QMIN | VG | MBASE | GEN_STATUS | PMAX | PMIN
44 | 0.45373 | 0.11643 | 10 | -10 | 1 | 100 | 1 | 10 | 0

## branch_data
F_BUS | T_BUS | BR_R | BR_X | BR_B | RATE_A | RATE_B | RATE_C | TAP | SHIFT | BR_STATUS | ANGMIN | ANGMAX | P_in | Q_in | P_out | Q_out
1 | 2 | 1.0773 | 0.68948 | 9.0455e-09 | 0 | 0 | 0 | 0 | 0 | 1 | -90 | 90 | 0.061888 | 0.015557 | -0.061842 | -0.015528
1 | 3 | 0.39166 | 0.25066 | 3.2885e-09 | 0 | 0 | 0 | 0 | 0 | 1 | -90 | 90 | -0.063874 | -0.016055 | 0.063892 | 0.016066
2 | 4 | 0.2718 | 0.17395 | 2.2821e-09 | 0 | 0 | 0 | 0 | 0 | 1 | -90 | 90 | 0.058866 | 0.014783 | -0.058856 | -0.014776
2 | 5 | 3.0484 | 1.951 | 5.119e-09 | 0 | 0 | 0 | 0 | 0 | 1 | -90 | 90 | 0.0029759 | 0.00074551 | -0.0029756 | -0.0007458
3 | 6 | 3.397 | 2.174 | 5.7044e-09 | 0 | 0 | 0 | 0 | 0 | 1 | -90 | 90 | 0.021499 | 0.0053947 | -0.021481 | -0.005384
3 | 7 | 0.15273 | 0.09775 | 1.2824e-09 | 0 | 0 | 0 | 0 | 0 | 1 | -90 | 90 | -0.085391 | -0.021461 | 0.085403 | 0.021468
4 | 8 | 0.071582 | 0.045812 | 6.0103e-10 | 0 | 0 | 0 | 0 | 0 | 1 | -90 | 90 | 0.05194 | 0.013043 | -0.051938 | -0.013042
7 | 24 | 0.74484 | 0.4767 | 1.2508e-09 | 0 | 0 | 0 | 0 | 0 | 1 | -90 | 90 | 0.033032 | 0.0082898 | -0.033023 | -0.0082841
7 | 28 | 1.08 | 0.69122 | 9.0683e-09 | 0 | 0 | 0 | 0 | 0 | 1 | -90 | 90 | -0.11844 | -0.029758 | 0.1186 | 0.029865
8 | 9 | 0.66173 | 0.42351 | 5.5561e-09 | 0 | 0 | 0 | 0 | 0 | 1 | -90 | 90 | 0.049658 | 0.01247 | -0.04964 | -0.012459
24 | 25 | 3.2855 | 2.1027 | 5.5172e-09 | 0 | 0 | 0 | 0 | 0 | 1 | -90 | 90 | 0.012179 | 0.0030542 | -0.012174 | -0.0030512
24 | 23 | 2.4111 | 1.5431 | 4.0489e-09 | 0 | 0 | 0 | 0 | 0 | 1 | -90 | 90 | 0.020843 | 0.0052299 | -0.020832 | -0.0052228
28 | 29 | 0.60502 | 0.38722 | 5.08e-09 | 0 | 0 | 0 | 0 | 0 | 1 | -90 | 90 | -0.12325 | -0.031029 | 0.12335 | 0.031094
9 | 10 | 0.43546 | 0.27869 | 3.6562e-09 | 0 | 0 | 0 | 0 | 0 | 1 | -90 | 90 | 0.036948 | 0.0092781 | -0.036941 | -0.0092742
23 | 22 | 1.5485 | 0.99101 | 2.6003e-09 | 0 | 0 | 0 | 0 | 0 | 1 | -90 | 90 | 0.016533 | 0.0041456 | -0.016529 | -0.0041428
29 | 30 | 0.21414 | 0.13705 | 1.798e-09 | 0 | 0 | 0 | 0 | 0 | 1 | -90 | 90 | -0.12793 | -0.032241 | 0.12797 | 0.032266
10 | 11 | 0.5071 | 0.32454 | 4.2578e-09 | 0 | 0 | 0 | 0 | 0 | 1 | -90 | 90 | 0.033978 | 0.0085316 | -0.033972 | -0.0085278
11 | 14 | 1.2686 | 0.8119 | 1.0652e-08 | 0 | 0 | 0 | 0 | 0 | 1 | -90 | 90 | 0.025652 | 0.0064426 | -0.025643 | -0.0064376
14 | 12 | 0.29379 | 0.18802 | 2.4667e-09 | 0 | 0 | 0 | 0 | 0 | 1 | -90 | 90 | 0.025643 | 0.0064376 | -0.02564 | -0.0064365
12 | 13 | 2.9293 | 1.8748 | 9.8382e-09 | 0 | 0 | 0 | 0 | 0 | 1 | -90 | 90 | 0.021387 | 0.0053705 | -0.021372 | -0.0053618
13 | 15 | 2.6821 | 1.7166 | 4.504e-09 | 0 | 0 | 0 | 0 | 0 | 1 | -90 | 90 | 0.017997 | 0.0045158 | -0.017987 | -0.00451
15 | 17 | 1.9512 | 1.2488 | 3.2766e-09 | 0 | 0 | 0 | 0 | 0 | 1 | -90 | 90 | 0.011371 | 0.0028517 | -0.011368 | -0.0028502
17 | 16 | 2.216 | 1.4182 | 3.7212e-09 | 0 | 0 | 0 | 0 | 0 | 1 | -90 | 90 | 0.011368 | 0.0028502 | -0.011365 | -0.0028485
104 | 87 | 5.5215 | 3.5337 | 9.272e-09 | 0 | 0 | 0 | 0 | 0 | 1 | -90 | 90 | -0.0019171 | -0.00048048 | 0.0019174 | 0.00047971
87 | 86 | 0.2599 | 0.16634 | 4.3644e-10 | 0 | 0 | 0 | 0 | 0 | 1 | -90 | 90 | -0.0083146 | -0.002083 | 0.0083148 | 0.0020831
16 | 18 | 0.15202 | 0.097294 | 2.5529e-10 | 0 | 0 | 0 | 0 | 0 | 1 | -90 | 90 | 0.0044852 | 0.0011242 | -0.0044851 | -0.0011242
19 | 20 | 2.5777 | 1.6498 | 4.3287e-09 | 0 | 0 | 0 | 0 | 0 | 1 | -90 | 90 | -0.0050037 | -0.0012541 | 0.0050044 | 0.0012542
20 | 21 | 1.0208 | 0.6533 | 1.7142e-09 | 0 | 0 | 0 | 0 | 0 | 1 | -90 | 90 | 0.0060152 | 0.0015075 | -0.0060148 | -0.0015074
20 | 22 | 0.92412 | 0.59144 | 1.5519e-09 | 0 | 0 | 0 | 0 | 0 | 1 | -90 | 90 | -0.01102 | -0.0027617 | 0.011021 | 0.0027623
21 | 26 | 4.6284 | 2.9622 | 7.7724e-09 | 0 | 0 | 0 | 0 | 0 | 1 | -90 | 90 | 0.0060148 | 0.0015074 | -0.006013 | -0.0015069
26 | 27 | 1.3948 | 0.89267 | 2.3423e-09 | 0 | 0 | 0 | 0 | 0 | 1 | -90 | 90 | 0.0035881 | 0.00089917 | -0.0035879 | -0.00089927
30 | 31 | 0.2525 | 0.1616 | 2.12e-09 | 0 | 0 | 0 | 0 | 0 | 1 | -90 | 90 | -0.12914 | -0.032559 | 0.12918 | 0.032589
31 | 32 | 0.20775 | 0.13296 | 1.7443e-09 | 0 | 0 | 0 | 0 | 0 | 1 | -90 | 90 | -0.13291 | -0.033524 | 0.13295 | 0.03355
32 | 33 | 0.25736 | 0.16471 | 2.1609e-09 | 0 | 0 | 0 | 0 | 0 | 1 | -90 | 90 | -0.14879 | -0.03752 | 0.14885 | 0.03756
32 | 107 | 1.6249 | 1.0399 | 2.7286e-09 | 0 | 0 | 0 | 0 | 0 | 1 | -90 | 90 | 0.013225 | 0.0033156 | -0.013222 | -0.0033138
33 | 34 | 0.14757 | 0.094445 | 1.239e-09 | 0 | 0 | 0 | 0 | 0 | 1 | -90 | 90 | -0.1529 | -0.038574 | 0.15294 | 0.038598
107 | 106 | 0.53212 | 0.34056 | 8.9358e-10 | 0 | 0 | 0 | 0 | 0 | 1 | -90 | 90 | 0.0088983 | 0.0022302 | -0.0088978 | -0.00223
34 | 35 | 0.3113 | 0.19923 | 2.6138e-09 | 0 | 0 | 0 | 0 | 0 | 1 | -90 | 90 | -0.15811 | -0.039895 | 0.1582 | 0.03995
106 | 105 | 2.5049 | 1.6031 | 4.2064e-09 | 0 | 0 | 0 | 0 | 0 | 1 | -90 | 90 | 0.00556 | 0.0013935 | -0.0055592 | -0.0013933
35 | 36 | 0.02342 | 0.014989 | 1.9665e-10 | 0 | 0 | 0 | 0 | 0 | 1 | -90 | 90 | -0.15978 | -0.040346 | 0.15979 | 0.04035
36 | 37 | 0.19824 | 0.12688 | 1.6645e-09 | 0 | 0 | 0 | 0 | 0 | 1 | -90 | 90 | -0.16503 | -0.041664 | 0.16509 | 0.041702
37 | 38 | 0.39152 | 0.25058 | 3.2874e-09 | 0 | 0 | 0 | 0 | 0 | 1 | -90 | 90 | -0.17005 | -0.042946 | 0.17018 | 0.043026
47 | 45 | 1.561 | 0.99903 | 2.6213e-09 | 0 | 0 | 0 | 0 | 0 | 1 | -90 | 90 | -0.0058231 | -0.0014594 | 0.0058237 | 0.0014595
45 | 43 | 2.3655 | 1.5139 | 3.9723e-09 | 0 | 0 | 0 | 0 | 0 | 1 | -90 | 90 | -0.009674 | -0.0024245 | 0.0096763 | 0.0024256
38 | 39 | 0.32455 | 0.20771 | 2.725e-09 | 0 | 0 | 0 | 0 | 0 | 1 | -90 | 90 | -0.17759 | -0.044885 | 0.17771 | 0.044957
39 | 40 | 0.25676 | 0.16433 | 2.1559e-09 | 0 | 0 | 0 | 0 | 0 | 1 | -90 | 90 | -0.18009 | -0.045554 | 0.18018 | 0.045613
40 | 41 | 0.45076 | 0.28849 | 3.7847e-09 | 0 | 0 | 0 | 0 | 0 | 1 | -90 | 90 | -0.18574 | -0.047006 | 0.18592 | 0.047116
43 | 44 | 1.4822 | 0.94861 | 2.489e-09 | 0 | 0 | 0 | 0 | 0 | 1 | -90 | 90 | -0.016336 | -0.0040946 | 0.01634 | 0.004097
41 | 42 | 0.2086 | 0.1335 | 1.7514e-09 | 0 | 0 | 0 | 0 | 0 | 1 | -90 | 90 | -0.18887 | -0.047856 | 0.18895 | 0.047908
42 | 50 | 0.12497 | 0.079983 | 1.0493e-09 | 0 | 0 | 0 | 0 | 0 | 1 | -90 | 90 | -0.19415 | -0.04921 | 0.1942 | 0.049243
44 | 46 | 0.34098 | 0.21823 | 2.863e-09 | 0 | 0 | 0 | 0 | 0 | 1 | -90 | 90 | 0.43623 | 0.11204 | -0.43554 | -0.1116
46 | 48 | 2.6287 | 1.6824 | 4.4143e-09 | 0 | 0 | 0 | 0 | 0 | 1 | -90 | 90 | 0.047731 | 0.012034 | -0.047667 | -0.011994
46 | 49 | 0.061055 | 0.039075 | 5.1264e-10 | 0 | 0 | 0 | 0 | 0 | 1 | -90 | 90 | 0.38465 | 0.098776 | -0.38455 | -0.098714
50 | 51 | 0.33448 | 0.21407 | 2.8084e-09 | 0 | 0 | 0 | 0 | 0 | 1 | -90 | 90 | -0.19654 | -0.04983 | 0.19668 | 0.04992
51 | 52 | 0.13905 | 0.088991 | 1.1675e-09 | 0 | 0 | 0 | 0 | 0 | 1 | -90 | 90 | -0.19902 | -0.050507 | 0.19908 | 0.050546
48 | 81 | 2.6071 | 1.6686 | 4.378e-09 | 0 | 0 | 0 | 0 | 0 | 1 | -90 | 90 | 0.04083 | 0.01028 | -0.040784 | -0.010251
49 | 77 | 0.6104 | 0.39066 | 5.1252e-09 | 0 | 0 | 0 | 0 | 0 | 1 | -90 | 90 | 0.38032 | 0.097653 | -0.37937 | -0.097048
81 | 79 | 1.6373 | 1.0479 | 2.7494e-09 | 0 | 0 | 0 | 0 | 0 | 1 | -90 | 90 | 0.037573 | 0.0094461 | -0.037548 | -0.0094305
77 | 78 | 0.29796 | 0.19069 | 2.5017e-09 | 0 | 0 | 0 | 0 | 0 | 1 | -90 | 90 | 0.37937 | 0.097049 | -0.37891 | -0.096754
94 | 95 | 0.39851 | 0.25505 | 3.3461e-09 | 0 | 0 | 0 | 0 | 0 | 1 | -90 | 90 | 0.28114 | 0.071627 | -0.2808 | -0.071408
94 | 92 | 0.64309 | 0.41158 | 5.3996e-09 | 0 | 0 | 0 | 0 | 0 | 1 | -90 | 90 | -0.28632 | -0.072924 | 0.28689 | 0.07329
95 | 97 | 0.0029985 | 0.0019191 | 2.5177e-11 | 0 | 0 | 0 | 0 | 0 | 1 | -90 | 90 | 0.27687 | 0.070423 | -0.27686 | -0.070421
92 | 93 | 0.26014 | 0.16649 | 2.1842e-09 | 0 | 0 | 0 | 0 | 0 | 1 | -90 | 90 | -0.37185 | -0.094712 | 0.37224 | 0.094961
92 | 91 | 0.07063 | 0.045203 | 5.9303e-10 | 0 | 0 | 0 | 0 | 0 | 1 | -90 | 90 | 0.080605 | 0.020331 | -0.0806 | -0.020328
79 | 80 | 2.1864 | 1.3993 | 3.6716e-09 | 0 | 0 | 0 | 0 | 0 | 1 | -90 | 90 | 0.034155 | 0.0085802 | -0.034128 | -0.008563
78 | 93 | 0.20292 | 0.12987 | 1.7038e-09 | 0 | 0 | 0 | 0 | 0 | 1 | -90 | 90 | 0.3762 | 0.096075 | -0.37589 | -0.095877
52 | 53 | 0.2258 | 0.14451 | 1.8959e-09 | 0 | 0 | 0 | 0 | 0 | 1 | -90 | 90 | -0.2023 | -0.051351 | 0.2024 | 0.051416
53 | 54 | 0.25735 | 0.16471 | 2.1608e-09 | 0 | 0 | 0 | 0 | 0 | 1 | -90 | 90 | -0.20463 | -0.051975 | 0.20475 | 0.052051
54 | 99 | 0.24571 | 0.15725 | 2.0631e-09 | 0 | 0 | 0 | 0 | 0 | 1 | -90 | 90 | -0.20641 | -0.052467 | 0.20653 | 0.05254
99 | 100 | 0.046912 | 0.030024 | 3.9389e-10 | 0 | 0 | 0 | 0 | 0 | 1 | -90 | 90 | 0.067294 | 0.017041 | -0.067292 | -0.01704
99 | 97 | 0.2454 | 0.15706 | 2.0605e-09 | 0 | 0 | 0 | 0 | 0 | 1 | -90 | 90 | -0.27382 | -0.069581 | 0.27402 | 0.069709
100 | 101 | 2.4212 | 1.5496 | 8.1316e-09 | 0 | 0 | 0 | 0 | 0 | 1 | -90 | 90 | 0.06577 | 0.016658 | -0.065655 | -0.016586
55 | 56 | 6.2387 | 3.9928 | 1.0476e-08 | 0 | 0 | 0 | 0 | 0 | 1 | -90 | 90 | -0.0026996 | -0.00067661 | 0.0027001 | 0.00067593
56 | 57 | 5.044 | 3.2281 | 8.4702e-09 | 0 | 0 | 0 | 0 | 0 | 1 | -90 | 90 | -0.0077067 | -0.0019299 | 0.0077101 | 0.0019312
56 | 58 | 3.2697 | 2.0926 | 5.4907e-09 | 0 | 0 | 0 | 0 | 0 | 1 | -90 | 90 | 0.0050066 | 0.0012539 | -0.0050057 | -0.0012539
57 | 64 | 5.031 | 3.2198 | 8.4484e-09 | 0 | 0 | 0 | 0 | 0 | 1 | -90 | 90 | -0.037938 | -0.0095397 | 0.038018 | 0.0095902
57 | 62 | 3.5338 | 2.2617 | 5.9343e-09 | 0 | 0 | 0 | 0 | 0 | 1 | -90 | 90 | 0.030228 | 0.0076086 | -0.030192 | -0.0075862
58 | 65 | 5.1431 | 3.2916 | 8.6366e-09 | 0 | 0 | 0 | 0 | 0 | 1 | -90 | 90 | 0.0022039 | 0.00055165 | -0.0022036 | -0.0005523
64 | 113 | 0.78463 | 0.50216 | 1.3176e-09 | 0 | 0 | 0 | 0 | 0 | 1 | -90 | 90 | -0.042615 | -0.010742 | 0.042631 | 0.010751
64 | 69 | 4.045 | 2.5888 | 6.7926e-09 | 0 | 0 | 0 | 0 | 0 | 1 | -90 | 90 | 0.0045967 | 0.0011514 | -0.0045957 | -0.0011514
62 | 60 | 1.6788 | 1.0744 | 2.8191e-09 | 0 | 0 | 0 | 0 | 0 | 1 | -90 | 90 | 0.028445 | 0.0071484 | -0.02843 | -0.007139
113 | 118 | 2.0273 | 1.2975 | 3.4043e-09 | 0 | 0 | 0 | 0 | 0 | 1 | -90 | 90 | -0.044988 | -0.011342 | 0.045033 | 0.011371
69 | 68 | 2.7804 | 1.7794 | 4.669e-09 | 0 | 0 | 0 | 0 | 0 | 1 | -90 | 90 | 0.0022026 | 0.00055165 | -0.0022025 | -0.00055201
60 | 59 | 0.73353 | 0.46946 | 1.2318e-09 | 0 | 0 | 0 | 0 | 0 | 1 | -90 | 90 | 0.025027 | 0.006286 | -0.025022 | -0.0062829
59 | 61 | 4.2707 | 2.7332 | 7.1716e-09 | 0 | 0 | 0 | 0 | 0 | 1 | -90 | 90 | 0.022435 | 0.0056346 | -0.022411 | -0.00562
61 | 63 | 1.2553 | 0.80337 | 2.1079e-09 | 0 | 0 | 0 | 0 | 0 | 1 | -90 | 90 | 0.018634 | 0.0046734 | -0.018629 | -0.0046704
63 | 66 | 2.1641 | 1.385 | 3.6341e-09 | 0 | 0 | 0 | 0 | 0 | 1 | -90 | 90 | 0.016117 | 0.0040409 | -0.016111 | -0.0040372
109 | 110 | 1.2302 | 0.78733 | 2.0658e-09 | 0 | 0 | 0 | 0 | 0 | 1 | -90 | 90 | -0.0041556 | -0.0010415 | 0.0041559 | 0.0010415
110 | 111 | 1.3696 | 0.87655 | 2.2999e-09 | 0 | 0 | 0 | 0 | 0 | 1 | -90 | 90 | -0.0053743 | -0.0013468 | 0.0053747 | 0.0013469
66 | 67 | 2.7562 | 1.764 | 4.6285e-09 | 0 | 0 | 0 | 0 | 0 | 1 | -90 | 90 | 0.0052082 | 0.0013045 | -0.0052073 | -0.0013045
67 | 108 | 5.4646 | 3.4973 | 9.1765e-09 | 0 | 0 | 0 | 0 | 0 | 1 | -90 | 90 | 0.0027242 | 0.00068209 | -0.0027238 | -0.00068268
118 | 119 | 1.8196 | 1.1645 | 3.0555e-09 | 0 | 0 | 0 | 0 | 0 | 1 | -90 | 90 | -0.049169 | -0.012407 | 0.049218 | 0.012438
111 | 112 | 0.24599 | 0.15744 | 4.1309e-10 | 0 | 0 | 0 | 0 | 0 | 1 | -90 | 90 | -0.0075253 | -0.0018859 | 0.0075254 | 0.0018859
112 | 73 | 3.0733 | 1.9669 | 5.1609e-09 | 0 | 0 | 0 | 0 | 0 | 1 | -90 | 90 | -0.01119 | -0.0028043 | 0.011194 | 0.0028065
73 | 103 | 11.684 | 7.4778 | 1.9621e-08 | 0 | 0 | 0 | 0 | 0 | 1 | -90 | 90 | 0.0019423 | 0.00048507 | -0.0019418 | -0.00048666
73 | 71 | 2.3321 | 1.4925 | 3.9162e-09 | 0 | 0 | 0 | 0 | 0 | 1 | -90 | 90 | -0.016572 | -0.0041527 | 0.016579 | 0.0041568
70 | 71 | 2.2849 | 1.4623 | 3.8369e-09 | 0 | 0 | 0 | 0 | 0 | 1 | -90 | 90 | 0.018781 | 0.0047117 | -0.018772 | -0.0047064
70 | 72 | 1.9281 | 1.234 | 3.2377e-09 | 0 | 0 | 0 | 0 | 0 | 1 | -90 | 90 | 0.01435 | 0.0035983 | -0.014346 | -0.0035959
70 | 121 | 3.0181 | 1.9316 | 5.0682e-09 | 0 | 0 | 0 | 0 | 0 | 1 | -90 | 90 | -0.038379 | -0.0096252 | 0.038427 | 0.0096559
72 | 74 | 0.23302 | 0.14914 | 3.9131e-10 | 0 | 0 | 0 | 0 | 0 | 1 | -90 | 90 | 0.012533 | 0.0031416 | -0.012533 | -0.0031414
121 | 120 | 1.5452 | 0.98895 | 2.5949e-09 | 0 | 0 | 0 | 0 | 0 | 1 | -90 | 90 | -0.041148 | -0.010338 | 0.041176 | 0.010356
74 | 75 | 2.7901 | 1.7856 | 4.6853e-09 | 0 | 0 | 0 | 0 | 0 | 1 | -90 | 90 | 0.0088748 | 0.0022246 | -0.0088724 | -0.0022235
120 | 122 | 0.14259 | 0.091258 | 2.3945e-10 | 0 | 0 | 0 | 0 | 0 | 1 | -90 | 90 | -0.04916 | -0.012356 | 0.049163 | 0.012359
120 | 117 | 1.2009 | 0.76856 | 2.0166e-09 | 0 | 0 | 0 | 0 | 0 | 1 | -90 | 90 | 0.0079833 | 0.0020007 | -0.0079825 | -0.0020004
116 | 114 | 0.8349 | 0.53434 | 1.402e-09 | 0 | 0 | 0 | 0 | 0 | 1 | -90 | 90 | -0.0019941 | -0.00049977 | 0.0019941 | 0.00049965
114 | 115 | 0.90625 | 0.58 | 1.5218e-09 | 0 | 0 | 0 | 0 | 0 | 1 | -90 | 90 | -0.0038104 | -0.00095486 | 0.0038105 | 0.00095481
75 | 76 | 1.7347 | 1.1102 | 2.9131e-09 | 0 | 0 | 0 | 0 | 0 | 1 | -90 | 90 | 0.0035243 | 0.00088309 | -0.003524 | -0.00088322
96 | 98 | 1.7505 | 1.1203 | 2.9396e-09 | 0 | 0 | 0 | 0 | 0 | 1 | -90 | 90 | 0.061445 | 0.0155 | -0.061373 | -0.015455
96 | 90 | 0.92453 | 0.5917 | 4.6576e-09 | 0 | 0 | 0 | 0 | 0 | 1 | -90 | 90 | -0.06436 | -0.016231 | 0.064402 | 0.016257
98 | 124 | 0.64072 | 0.41006 | 1.0759e-09 | 0 | 0 | 0 | 0 | 0 | 1 | -90 | 90 | 0.058235 | 0.014668 | -0.058211 | -0.014653
90 | 88 | 0.098629 | 0.063122 | 8.2812e-10 | 0 | 0 | 0 | 0 | 0 | 1 | -90 | 90 | -0.067879 | -0.017129 | 0.067884 | 0.017132
80 | 82 | 0.30195 | 0.19325 | 5.0706e-10 | 0 | 0 | 0 | 0 | 0 | 1 | -90 | 90 | 0.029793 | 0.0074765 | -0.02979 | -0.0074747
82 | 83 | 1.8872 | 1.2078 | 3.1692e-09 | 0 | 0 | 0 | 0 | 0 | 1 | -90 | 90 | 0.027007 | 0.0067773 | -0.026992 | -0.0067682
83 | 84 | 0.60444 | 0.38684 | 1.015e-09 | 0 | 0 | 0 | 0 | 0 | 1 | -90 | 90 | 0.023799 | 0.0059679 | -0.023796 | -0.0059656
84 | 85 | 1.3088 | 0.83763 | 2.1978e-09 | 0 | 0 | 0 | 0 | 0 | 1 | -90 | 90 | 0.018838 | 0.004723 | -0.018833 | -0.00472
85 | 86 | 1.2051 | 0.77124 | 2.0236e-09 | 0 | 0 | 0 | 0 | 0 | 1 | -90 | 90 | 0.01515 | 0.003797 | -0.015147 | -0.0037953
88 | 89 | 0.034219 | 0.0219 | 2.8732e-10 | 0 | 0 | 0 | 0 | 0 | 1 | -90 | 90 | -0.071959 | -0.018153 | 0.071961 | 0.018154
89 | 91 | 0.3515 | 0.22496 | 2.9513e-09 | 0 | 0 | 0 | 0 | 0 | 1 | -90 | 90 | -0.076669 | -0.019334 | 0.076691 | 0.019348
124 | 123 | 0.60641 | 0.3881 | 1.0183e-09 | 0 | 0 | 0 | 0 | 0 | 1 | -90 | 90 | 0.054476 | 0.013717 | -0.054457 | -0.013705
123 | 122 | 1.7089 | 1.0937 | 2.8697e-09 | 0 | 0 | 0 | 0 | 0 | 1 | -90 | 90 | 0.052241 | 0.013149 | -0.05219 | -0.013117
101 | 102 | 0.61025 | 0.39056 | 1.0248e-09 | 0 | 0 | 0 | 0 | 0 | 1 | -90 | 90 | 0.063707 | 0.016097 | -0.06368 | -0.01608
102 | 119 | 1.3152 | 0.8417 | 2.2085e-09 | 0 | 0 | 0 | 0 | 0 | 1 | -90 | 90 | 0.056349 | 0.014243 | -0.056303 | -0.014214
115 | 117 | 0.26044 | 0.16668 | 4.3735e-10 | 0 | 0 | 0 | 0 | 0 | 1 | -90 | 90 | -0.0061463 | -0.0015402 | 0.0061464 | 0.0015402