## bus_data
BUS_I | BUS_TYPE | Pd | Qd | Gs | Bs | area | Vm | Va | baseKV | zone | Vmax | Vmin
1 | 1 | 0.0021172 | 0.00053062 | 0 | 0 | 1 | 0.97506 | -0.48146 | 0.4 | 1 | 1.1 | 0.9
2 | 1 | 0 | 0 | 0 | 0 | 1 | 0.97484 | -0.48563 | 0.4 | 1 | 1.1 | 0.9
3 | 1 | 0 | 0 | 0 | 0 | 1 | 0.97561 | -0.47054 | 0.4 | 1 | 1.1 | 0.9
4 | 1 | 0.011741 | 0.0029425 | 0 | 0 | 1 | 0.97447 | -0.49294 | 0.4 | 1 | 1.1 | 0.9
5 | 1 | 0.0049876 | 0.00125 | 0 | 0 | 1 | 0.97552 | -0.47226 | 0.4 | 1 | 1.1 | 0.9
6 | 1 | 0.0028867 | 0.00072348 | 0 | 0 | 1 | 0.97612 | -0.46053 | 0.4 | 1 | 1.1 | 0.9
45 | 1 | 0.0048786 | 0.0012227 | 0 | 0 | 1 | 0.97412 | -0.49991 | 0.4 | 1 | 1.1 | 0.9
7 | 1 | 0.00162 | 0.00040602 | 0 | 0 | 1 | 0.97671 | -0.44898 | 0.4 | 1 | 1.1 | 0.9
35 | 1 | 0.0016512 | 0.00041383 | 0 | 0 | 1 | 0.977 | -0.44329 | 0.4 | 1 | 1.1 | 0.9
36 | 1 | 0.000913 | 0.00022882 | 0 | 0 | 1 | 0.97702 | -0.4429 | 0.4 | 1 | 1.1 | 0.9
8 | 1 | 0.018274 | 0.0045798 | 0 | 0 | 1 | 0.97349 | -0.51022 | 0.4 | 1 | 1.1 | 0.9
9 | 1 | 0.0063078 | 0.0015809 | 0 | 0 | 1 | 0.97396 | -0.50087 | 0.4 | 1 | 1.1 | 0.9
10 | 1 | 0.0063701 | 0.0015965 | 0 | 0 | 1 | 0.97278 | -0.52425 | 0.4 | 1 | 1.1 | 0.9
11 | 1 | 0.004039 | 0.0010123 | 0 | 0 | 1 | 0.97406 | -0.49892 | 0.4 | 1 | 1.1 | 0.9
12 | 1 | 0.0049916 | 0.001251 | 0 | 0 | 1 | 0.97265 | -0.52677 | 0.4 | 1 | 1.1 | 0.9
30 | 1 | 0.0015841 | 0.00039702 | 0 | 0 | 1 | 0.99931 | -0.012957 | 0.4 | 1 | 1.1 | 0.9
32 | 3 | 0.015943 | 0.0039957 | 0 | 0 | 1 | 1 | 0 | 0.4 | 1 | 1.1 | 0.9
29 | 1 | 0.0061175 | 0.0015332 | 0 | 0 | 1 | 0.99894 | -0.019869 | 0.4 | 1 | 1.1 | 0.9
13 | 1 | 0.001619 | 0.00040577 | 0 | 0 | 1 | 0.97449 | -0.49049 | 0.4 | 1 | 1.1 | 0.9
14 | 1 | 0.0026063 | 0.00065319 | 0 | 0 | 1 | 0.97229 | -0.53389 | 0.4 | 1 | 1.1 | 0.9
34 | 1 | 0.0042779 | 0.0010721 | 0 | 0 | 1 | 0.99955 | -0.0084911 | 0.4 | 1 | 1.1 | 0.9
38 | 1 | 0.0014829 | 0.00037166 | 0 | 0 | 1 | 0.97529 | -0.47473 | 0.4 | 1 | 1.1 | 0.9
55 | 1 | 0.0053698 | 0.0013458 | 0 | 0 | 1 | 0.97216 | -0.53639 | 0.4 | 1 | 1.1 | 0.9
72 | 1 | 0.011257 | 0.0028212 | 0 | 0 | 1 | 0.99942 | -0.011098 | 0.4 | 1 | 1.1 | 0.9
37 | 1 | 0.0015827 | 0.00039666 | 0 | 0 | 1 | 0.97603 | -0.46021 | 0.4 | 1 | 1.1 | 0.9
31 | 1 | 0.0031612 | 0.00079227 | 0 | 0 | 1 | 0.99842 | -0.029762 | 0.4 | 1 | 1.1 | 0.9
33 | 1 | 0.0021791 | 0.00054613 | 0 | 0 | 1 | 0.99803 | -0.037193 | 0.4 | 1 | 1.1 | 0.9
56 | 1 | 0.0093572 | 0.0023451 | 0 | 0 | 1 | 0.97195 | -0.54058 | 0.4 | 1 | 1.1 | 0.9
54 | 1 | 0.0013669 | 0.00034258 | 0 | 0 | 1 | 0.99934 | -0.012493 | 0.4 | 1 | 1.1 | 0.9
51 | 1 | 0.0043049 | 0.0010789 | 0 | 0 | 1 | 0.99908 | -0.017487 | 0.4 | 1 | 1.1 | 0.9
15 | 1 | 0.0029376 | 0.00073624 | 0 | 0 | 1 | 0.99072 | -0.17584 | 0.4 | 1 | 1.1 | 0.9
16 | 1 | 0.0042538 | 0.0010661 | 0 | 0 | 1 | 0.99344 | -0.12387 | 0.4 | 1 | 1.1 | 0.9
17 | 1 | 0.0045968 | 0.0011521 | 0 | 0 | 1 | 0.99042 | -0.18159 | 0.4 | 1 | 1.1 | 0.9
18 | 1 | 0.0026594 | 0.00066651 | 0 | 0 | 1 | 0.99475 | -0.099189 | 0.4 | 1 | 1.1 | 0.9
19 | 1 | 0.0044129 | 0.001106 | 0 | 0 | 1 | 0.9895 | -0.199 | 0.4 | 1 | 1.1 | 0.9
20 | 1 | 0.013387 | 0.003355 | 0 | 0 | 1 | 0.99639 | -0.06801 | 0.4 | 1 | 1.1 | 0.9
21 | 1 | 0 | 0 | 0 | 0 | 1 | 0.98722 | -0.24276 | 0.4 | 1 | 1.1 | 0.9
63 | 1 | 0 | 0 | 0 | 0 | 1 | 0.98474 | -0.29052 | 0.4 | 1 | 1.1 | 0.9
62 | 1 | 0.0041531 | 0.0010409 | 0 | 0 | 1 | 0.98383 | -0.30829 | 0.4 | 1 | 1.1 | 0.9
22 | 1 | 0.0040211 | 0.0010078 | 0 | 0 | 1 | 0.97652 | -0.4507 | 0.4 | 1 | 1.1 | 0.9
23 | 1 | 0.0029005 | 0.00072693 | 0 | 0 | 1 | 0.97647 | -0.4517 | 0.4 | 1 | 1.1 | 0.9
24 | 1 | 0.0039509 | 0.0009902 | 0 | 0 | 1 | 0.97707 | -0.43983 | 0.4 | 1 | 1.1 | 0.9
25 | 1 | 0.0053684 | 0.0013455 | 0 | 0 | 1 | 0.97618 | -0.45732 | 0.4 | 1 | 1.1 | 0.9
26 | 1 | 0.0028281 | 0.0007088 | 0 | 0 | 1 | 0.97766 | -0.42838 | 0.4 | 1 | 1.1 | 0.9
71 | 1 | 0.013586 | 0.003405 | 0 | 0 | 1 | 0.98021 | -0.37852 | 0.4 | 1 | 1.1 | 0.9
66 | 1 | 0.010714 | 0.0026852 | 0 | 0 | 1 | 0.98085 | -0.36608 | 0.4 | 1 | 1.1 | 0.9
27 | 1 | 0.0020192 | 0.00050607 | 0 | 0 | 1 | 0.97604 | -0.46013 | 0.4 | 1 | 1.1 | 0.9
28 | 1 | 0.0039365 | 0.00098659 | 0 | 0 | 1 | 0.97811 | -0.41943 | 0.4 | 1 | 1.1 | 0.9
68 | 1 | 0.0038179 | 0.00095685 | 0 | 0 | 1 | 0.97881 | -0.40573 | 0.4 | 1 | 1.1 | 0.9
67 | 1 | 0 | 0 | 0 | 0 | 1 | 0.97904 | -0.40141 | 0.4 | 1 | 1.1 | 0.9
42 | 1 | 0.0011092 | 0.000278 | 0 | 0 | 1 | 0.97729 | -0.43752 | 0.4 | 1 | 1.1 | 0.9
40 | 1 | 0.0027257 | 0.00068312 | 0 | 0 | 1 | 0.97788 | -0.42596 | 0.4 | 1 | 1.1 | 0.9
39 | 1 | 0.0021254 | 0.00053268 | 0 | 0 | 1 | 0.978 | -0.42362 | 0.4 | 1 | 1.1 | 0.9
41 | 1 | 0 | 0 | 0 | 0 | 1 | 0.9783 | -0.41769 | 0.4 | 1 | 1.1 | 0.9
43 | 1 | 0.0025596 | 0.0006415 | 0 | 0 | 1 | 0.97908 | -0.40247 | 0.4 | 1 | 1.1 | 0.9
44 | 1 | 0 | 0 | 0 | 0 | 1 | 0.98036 | -0.37732 | 0.4 | 1 | 1.1 | 0.9
60 | 1 | 0 | 0 | 0 | 0 | 1 | 0.9802 | -0.38057 | 0.4 | 1 | 1.1 | 0.9
58 | 1 | 0.010066 | 0.0025229 | 0 | 0 | 1 | 0.98244 | -0.33697 | 0.4 | 1 | 1.1 | 0.9
61 | 1 | 0.0045195 | 0.0011327 | 0 | 0 | 1 | 0.98006 | -0.38325 | 0.4 | 1 | 1.1 | 0.9
59 | 1 | 0.00073957 | 0.00018535 | 0 | 0 | 1 | 0.98285 | -0.32883 | 0.4 | 1 | 1.1 | 0.9
47 | 1 | 0.0077861 | 0.0019514 | 0 | 0 | 1 | 0.99823 | -0.033576 | 0.4 | 1 | 1.1 | 0.9
48 | 1 | 0.0036139 | 0.00090573 | 0 | 0 | 1 | 0.99767 | -0.044379 | 0.4 | 1 | 1.1 | 0.9
49 | 1 | 0.006818 | 0.0017088 | 0 | 0 | 1 | 0.99831 | -0.032031 | 0.4 | 1 | 1.1 | 0.9
50 | 1 | 0 | 0 | 0 | 0 | 1 | 0.99657 | -0.065242 | 0.4 | 1 | 1.1 | 0.9
52 | 1 | 0.0026314 | 0.00065949 | 0 | 0 | 1 | 0.99615 | -0.07327 | 0.4 | 1 | 1.1 | 0.9
53 | 1 | 0 | 0 | 0 | 0 | 1 | 0.99615 | -0.073187 | 0.4 | 1 | 1.1 | 0.9
69 | 1 | 0.0024246 | 0.00060765 | 0 | 0 | 1 | 0.99603 | -0.075634 | 0.4 | 1 | 1.1 | 0.9
70 | 1 | 0.031194 | 0.007818 | 0 | 0 | 1 | 0.99381 | -0.11794 | 0.4 | 1 | 1.1 | 0.9
73 | 1 | 0.0021471 | 0.0005381 | 0 | 0 | 1 | 0.99316 | -0.1304 | 0.4 | 1 | 1.1 | 0.9
57 | 1 | 0.022277 | 0.0055832 | 0 | 0 | 1 | 0.97124 | -0.55468 | 0.4 | 1 | 1.1 | 0.9
77 | 1 | 0.0029197 | 0.00073173 | 0 | 0 | 1 | 0.989 | -0.21017 | 0.4 | 1 | 1.1 | 0.9
76 | 1 | 0.0030345 | 0.00076052 | 0 | 0 | 1 | 0.98936 | -0.20318 | 0.4 | 1 | 1.1 | 0.9
64 | 1 | 0 | 0 | 0 | 0 | 1 | 0.98324 | -0.31962 | 0.4 | 1 | 1.1 | 0.9
65 | 1 | 0.0044063 | 0.0011043 | 0 | 0 | 1 | 0.98141 | -0.35521 | 0.4 | 1 | 1.1 | 0.9
74 | 1 | 0 | 0 | 0 | 0 | 1 | 0.99072 | -0.177 | 0.4 | 1 | 1.1 | 0.9
75 | 1 | 0.0018393 | 0.00046098 | 0 | 0 | 1 | 0.99026 | -0.18603 | 0.4 | 1 | 1.1 | 0.9
78 | 1 | 0 | 0 | 0 | 0 | 1 | 0.99009 | -0.18931 | 0.4 | 1 | 1.1 | 0.9
79 | 1 | 0.0029853 | 0.00074818 | 0 | 0 | 1 | 0.9899 | -0.19296 | 0.4 | 1 | 1.1 | 0.9
80 | 1 | 0 | 0 | 0 | 0 | 1 | 0.9899 | -0.19302 | 0.4 | 1 | 1.1 | 0.9
81 | 1 | 0.003481 | 0.00087243 | 0 | 0 | 1 | 0.98971 | -0.19667 | 0.4 | 1 | 1.1 | 0.9
83 | 1 | 0.0035166 | 0.00088135 | 0 | 0 | 1 | 0.98982 | -0.19455 | 0.4 | 1 | 1.1 | 0.9
82 | 1 | 0.0028984 | 0.0007264 | 0 | 0 | 1 | 0.98963 | -0.19819 | 0.4 | 1 | 1.1 | 0.9

## generator_data
GEN_BUS | PG | QG | QMAX | QMIN | VG | MBASE | GEN_STATUS | PMAX | PMIN
32 | 0.36552 | 0.093588 | 10 | -10 | 1 | 100 | 1 | 10 | 0

## branch_data
F_BUS | T_BUS | BR_R | BR_X | BR_B | RATE_A | RATE_B | RATE_C | TAP | SHIFT | BR_STATUS | ANGMIN | ANGMAX | P_in | Q_in | P_out | Q_out
1 | 2 | 1.0703 | 0.68502 | 1.7974e-09 | 0 | 0 | 0 | 0 | 0 | 1 | -90 | 90 | 0.01663 | 0.0041708 | -0.016626 | -0.0041688
1 | 3 | 2.4836 | 1.5895 | 4.1707e-09 | 0 | 0 | 0 | 0 | 0 | 1 | -90 | 90 | -0.018747 | -0.0047014 | 0.018757 | 0.0047072
2 | 4 | 1.8714 | 1.1977 | 3.1426e-09 | 0 | 0 | 0 | 0 | 0 | 1 | -90 | 90 | 0.016626 | 0.0041688 | -0.016621 | -0.0041654
3 | 5 | 1.4722 | 0.9422 | 2.4722e-09 | 0 | 0 | 0 | 0 | 0 | 1 | -90 | 90 | 0.0049879 | 0.0012501 | -0.0049875 | -0.0012501
3 | 6 | 1.801 | 1.1526 | 3.0243e-09 | 0 | 0 | 0 | 0 | 0 | 1 | -90 | 90 | -0.023745 | -0.0059573 | 0.023756 | 0.0059643
4 | 45 | 6.0812 | 3.8919 | 1.0212e-08 | 0 | 0 | 0 | 0 | 0 | 1 | -90 | 90 | 0.0048801 | 0.0012228 | -0.0048784 | -0.0012227
6 | 7 | 1.8545 | 1.1869 | 3.1142e-09 | 0 | 0 | 0 | 0 | 0 | 1 | -90 | 90 | -0.026643 | -0.0066878 | 0.026657 | 0.0066969
7 | 35 | 0.86145 | 0.55133 | 1.4466e-09 | 0 | 0 | 0 | 0 | 0 | 1 | -90 | 90 | -0.028277 | -0.0071029 | 0.028285 | 0.0071076
35 | 36 | 0.055897 | 0.035774 | 9.3866e-11 | 0 | 0 | 0 | 0 | 0 | 1 | -90 | 90 | -0.029936 | -0.0075215 | 0.029937 | 0.0075218
36 | 42 | 0.74752 | 0.47841 | 1.2553e-09 | 0 | 0 | 0 | 0 | 0 | 1 | -90 | 90 | -0.03085 | -0.0077506 | 0.030858 | 0.0077556
8 | 9 | 0.57405 | 0.36739 | 3.8559e-09 | 0 | 0 | 0 | 0 | 0 | 1 | -90 | 90 | -0.069323 | -0.017403 | 0.069354 | 0.017422
8 | 10 | 1.1682 | 0.74768 | 7.8472e-09 | 0 | 0 | 0 | 0 | 0 | 1 | -90 | 90 | 0.051049 | 0.012823 | -0.051015 | -0.012802
9 | 11 | 0.10935 | 0.069985 | 7.3452e-10 | 0 | 0 | 0 | 0 | 0 | 1 | -90 | 90 | -0.075661 | -0.019003 | 0.075668 | 0.019008
10 | 12 | 0.23941 | 0.15322 | 1.6081e-09 | 0 | 0 | 0 | 0 | 0 | 1 | -90 | 90 | 0.044645 | 0.011205 | -0.04464 | -0.011202
11 | 13 | 0.45057 | 0.28837 | 3.0265e-09 | 0 | 0 | 0 | 0 | 0 | 1 | -90 | 90 | -0.079707 | -0.02002 | 0.079739 | 0.02004
12 | 14 | 0.76179 | 0.48755 | 5.117e-09 | 0 | 0 | 0 | 0 | 0 | 1 | -90 | 90 | 0.039649 | 0.009951 | -0.039635 | -0.0099428
30 | 32 | 0.30337 | 0.19416 | 2.0378e-09 | 0 | 0 | 0 | 0 | 0 | 1 | -90 | 90 | -0.19472 | -0.050128 | 0.19484 | 0.050207
30 | 29 | 0.16302 | 0.10433 | 1.095e-09 | 0 | 0 | 0 | 0 | 0 | 1 | -90 | 90 | 0.19313 | 0.049731 | -0.19307 | -0.04969
32 | 34 | 0.24834 | 0.15894 | 1.6681e-09 | 0 | 0 | 0 | 0 | 0 | 1 | -90 | 90 | 0.15474 | 0.039386 | -0.15468 | -0.039345
29 | 31 | 0.2409 | 0.15418 | 1.6181e-09 | 0 | 0 | 0 | 0 | 0 | 1 | -90 | 90 | 0.18695 | 0.048157 | -0.18686 | -0.048099
13 | 38 | 0.82692 | 0.52923 | 5.5545e-09 | 0 | 0 | 0 | 0 | 0 | 1 | -90 | 90 | -0.081358 | -0.020446 | 0.08142 | 0.020485
14 | 55 | 0.28685 | 0.18358 | 1.9268e-09 | 0 | 0 | 0 | 0 | 0 | 1 | -90 | 90 | 0.037029 | 0.0092896 | -0.037024 | -0.009287
34 | 72 | 0.078381 | 0.050164 | 5.2649e-10 | 0 | 0 | 0 | 0 | 0 | 1 | -90 | 90 | 0.1504 | 0.038273 | -0.15038 | -0.038261
38 | 37 | 0.74901 | 0.47936 | 5.0311e-09 | 0 | 0 | 0 | 0 | 0 | 1 | -90 | 90 | -0.082903 | -0.020856 | 0.08296 | 0.020892
55 | 56 | 0.56071 | 0.35886 | 3.7663e-09 | 0 | 0 | 0 | 0 | 0 | 1 | -90 | 90 | 0.031655 | 0.0079411 | -0.031649 | -0.0079375
72 | 54 | 0.045376 | 0.029041 | 3.0479e-10 | 0 | 0 | 0 | 0 | 0 | 1 | -90 | 90 | 0.13912 | 0.03544 | -0.13911 | -0.035434
37 | 27 | 0.0042711 | 0.0027335 | 2.8689e-11 | 0 | 0 | 0 | 0 | 0 | 1 | -90 | 90 | -0.084543 | -0.021289 | 0.084543 | 0.021289
31 | 33 | 0.18394 | 0.11772 | 1.2356e-09 | 0 | 0 | 0 | 0 | 0 | 1 | -90 | 90 | 0.1837 | 0.047307 | -0.18363 | -0.047265
33 | 20 | 0.77056 | 0.49316 | 5.1759e-09 | 0 | 0 | 0 | 0 | 0 | 1 | -90 | 90 | 0.18145 | 0.046719 | -0.18118 | -0.046545
56 | 57 | 2.6779 | 1.7139 | 8.9938e-09 | 0 | 0 | 0 | 0 | 0 | 1 | -90 | 90 | 0.022292 | 0.0055922 | -0.022277 | -0.0055835
54 | 51 | 0.16399 | 0.10495 | 1.1015e-09 | 0 | 0 | 0 | 0 | 0 | 1 | -90 | 90 | 0.13775 | 0.035091 | -0.13771 | -0.03507
51 | 49 | 0.49265 | 0.31529 | 3.3091e-09 | 0 | 0 | 0 | 0 | 0 | 1 | -90 | 90 | 0.13341 | 0.033991 | -0.13332 | -0.033932
15 | 16 | 1.4514 | 0.92888 | 9.749e-09 | 0 | 0 | 0 | 0 | 0 | 1 | -90 | 90 | -0.16003 | -0.040913 | 0.16043 | 0.04117
15 | 17 | 0.16337 | 0.10456 | 1.0974e-09 | 0 | 0 | 0 | 0 | 0 | 1 | -90 | 90 | 0.15709 | 0.040177 | -0.15705 | -0.040149
16 | 18 | 0.67396 | 0.43133 | 4.527e-09 | 0 | 0 | 0 | 0 | 0 | 1 | -90 | 90 | -0.16468 | -0.042236 | 0.16488 | 0.042362
17 | 19 | 0.50827 | 0.32529 | 3.4141e-09 | 0 | 0 | 0 | 0 | 0 | 1 | -90 | 90 | 0.15245 | 0.038997 | -0.15232 | -0.038915
18 | 20 | 0.84017 | 0.53771 | 5.6435e-09 | 0 | 0 | 0 | 0 | 0 | 1 | -90 | 90 | -0.16754 | -0.043028 | 0.16779 | 0.04319
19 | 21 | 1.3125 | 0.84001 | 8.8163e-09 | 0 | 0 | 0 | 0 | 0 | 1 | -90 | 90 | 0.14791 | 0.037809 | -0.14759 | -0.03761
21 | 63 | 1.4252 | 0.91214 | 9.5733e-09 | 0 | 0 | 0 | 0 | 0 | 1 | -90 | 90 | 0.14759 | 0.03761 | -0.14726 | -0.037394
63 | 62 | 0.52857 | 0.33829 | 3.5505e-09 | 0 | 0 | 0 | 0 | 0 | 1 | -90 | 90 | 0.14726 | 0.037394 | -0.14713 | -0.037314
62 | 64 | 0.34638 | 0.22169 | 2.3267e-09 | 0 | 0 | 0 | 0 | 0 | 1 | -90 | 90 | 0.14298 | 0.036273 | -0.1429 | -0.036224
22 | 23 | 0.045179 | 0.028915 | 3.0347e-10 | 0 | 0 | 0 | 0 | 0 | 1 | -90 | 90 | 0.094872 | 0.023894 | -0.094867 | -0.023891
22 | 24 | 0.47124 | 0.30159 | 3.1654e-09 | 0 | 0 | 0 | 0 | 0 | 1 | -90 | 90 | -0.098893 | -0.024901 | 0.098944 | 0.024934
23 | 25 | 0.26188 | 0.1676 | 1.7591e-09 | 0 | 0 | 0 | 0 | 0 | 1 | -90 | 90 | 0.091967 | 0.023164 | -0.091942 | -0.023148
24 | 26 | 0.47813 | 0.30601 | 3.2117e-09 | 0 | 0 | 0 | 0 | 0 | 1 | -90 | 90 | -0.1029 | -0.025924 | 0.10295 | 0.02596
25 | 27 | 0.13917 | 0.089067 | 9.3479e-10 | 0 | 0 | 0 | 0 | 0 | 1 | -90 | 90 | 0.086574 | 0.021803 | -0.086562 | -0.021795
26 | 28 | 0.36426 | 0.23312 | 2.4467e-09 | 0 | 0 | 0 | 0 | 0 | 1 | -90 | 90 | -0.10578 | -0.026669 | 0.10583 | 0.026697
71 | 66 | 3.9459 | 2.5254 | 6.6263e-09 | 0 | 0 | 0 | 0 | 0 | 1 | -90 | 90 | -0.013586 | -0.0034051 | 0.013594 | 0.0034096
66 | 67 | 1.3443 | 0.86034 | 9.0297e-09 | 0 | 0 | 0 | 0 | 0 | 1 | -90 | 90 | 0.11387 | 0.028824 | -0.11368 | -0.028701
66 | 65 | 0.34113 | 0.21832 | 2.2914e-09 | 0 | 0 | 0 | 0 | 0 | 1 | -90 | 90 | -0.13818 | -0.034919 | 0.13825 | 0.034964
28 | 68 | 0.53773 | 0.34415 | 3.612e-09 | 0 | 0 | 0 | 0 | 0 | 1 | -90 | 90 | -0.10976 | -0.027684 | 0.10983 | 0.02773
68 | 67 | 0.16396 | 0.10494 | 1.1014e-09 | 0 | 0 | 0 | 0 | 0 | 1 | -90 | 90 | -0.11365 | -0.028687 | 0.11367 | 0.028702
42 | 40 | 1.5527 | 0.99372 | 2.6074e-09 | 0 | 0 | 0 | 0 | 0 | 1 | -90 | 90 | -0.031967 | -0.0080336 | 0.031985 | 0.0080446
40 | 39 | 0.28949 | 0.18527 | 4.8613e-10 | 0 | 0 | 0 | 0 | 0 | 1 | -90 | 90 | -0.03471 | -0.0087278 | 0.034714 | 0.0087302
39 | 41 | 0.69122 | 0.44238 | 1.1607e-09 | 0 | 0 | 0 | 0 | 0 | 1 | -90 | 90 | -0.036839 | -0.0092629 | 0.03685 | 0.0092694
41 | 43 | 1.7778 | 1.1378 | 2.9854e-09 | 0 | 0 | 0 | 0 | 0 | 1 | -90 | 90 | -0.03685 | -0.0092694 | 0.036877 | 0.0092863
43 | 44 | 2.7514 | 1.7609 | 4.6203e-09 | 0 | 0 | 0 | 0 | 0 | 1 | -90 | 90 | -0.039436 | -0.0099278 | 0.039484 | 0.0099577
44 | 60 | 3.0933 | 1.9797 | 5.1945e-09 | 0 | 0 | 0 | 0 | 0 | 1 | -90 | 90 | 0.0045207 | 0.0011326 | -0.00452 | -0.0011327
44 | 58 | 3.9729 | 2.5427 | 6.6716e-09 | 0 | 0 | 0 | 0 | 0 | 1 | -90 | 90 | -0.044005 | -0.01109 | 0.04409 | 0.011144
60 | 61 | 2.5545 | 1.6349 | 4.2897e-09 | 0 | 0 | 0 | 0 | 0 | 1 | -90 | 90 | 0.00452 | 0.0011327 | -0.0045194 | -0.0011327
58 | 59 | 0.65338 | 0.41816 | 1.0972e-09 | 0 | 0 | 0 | 0 | 0 | 1 | -90 | 90 | -0.054156 | -0.013667 | 0.054177 | 0.01368
59 | 77 | 9.4593 | 6.054 | 3.177e-08 | 0 | 0 | 0 | 0 | 0 | 1 | -90 | 90 | -0.054917 | -0.013866 | 0.055231 | 0.014064
47 | 48 | 0.41087 | 0.26295 | 2.7598e-09 | 0 | 0 | 0 | 0 | 0 | 1 | -90 | 90 | 0.1187 | 0.030266 | -0.11864 | -0.030226
47 | 49 | 0.055148 | 0.035295 | 3.7043e-10 | 0 | 0 | 0 | 0 | 0 | 1 | -90 | 90 | -0.12649 | -0.032217 | 0.1265 | 0.032223
48 | 50 | 0.8173 | 0.52307 | 5.4899e-09 | 0 | 0 | 0 | 0 | 0 | 1 | -90 | 90 | 0.11503 | 0.029321 | -0.11491 | -0.029247
50 | 52 | 7.0605 | 4.5187 | 1.1856e-08 | 0 | 0 | 0 | 0 | 0 | 1 | -90 | 90 | 0.0050581 | 0.0012667 | -0.0050562 | -0.0012666
50 | 53 | 0.32523 | 0.20815 | 2.1846e-09 | 0 | 0 | 0 | 0 | 0 | 1 | -90 | 90 | 0.10985 | 0.02798 | -0.10981 | -0.027954
52 | 69 | 4.3356 | 2.7748 | 7.2807e-09 | 0 | 0 | 0 | 0 | 0 | 1 | -90 | 90 | 0.0024248 | 0.0006071 | -0.0024246 | -0.00060765
53 | 70 | 1.8269 | 1.1692 | 1.2271e-08 | 0 | 0 | 0 | 0 | 0 | 1 | -90 | 90 | 0.10981 | 0.027954 | -0.10957 | -0.027804
70 | 73 | 0.71153 | 0.45538 | 4.7794e-09 | 0 | 0 | 0 | 0 | 0 | 1 | -90 | 90 | 0.07838 | 0.019986 | -0.078333 | -0.019956
73 | 74 | 2.7276 | 1.7457 | 1.8322e-08 | 0 | 0 | 0 | 0 | 0 | 1 | -90 | 90 | 0.076186 | 0.019418 | -0.076015 | -0.01931
77 | 76 | 0.53224 | 0.34063 | 3.5751e-09 | 0 | 0 | 0 | 0 | 0 | 1 | -90 | 90 | -0.058151 | -0.014795 | 0.05817 | 0.014807
76 | 74 | 1.8972 | 1.2142 | 1.2744e-08 | 0 | 0 | 0 | 0 | 0 | 1 | -90 | 90 | -0.061205 | -0.015568 | 0.061282 | 0.015616
64 | 65 | 1.0855 | 0.69469 | 7.2911e-09 | 0 | 0 | 0 | 0 | 0 | 1 | -90 | 90 | 0.1429 | 0.036224 | -0.14265 | -0.036069
74 | 75 | 2.6951 | 1.7249 | 4.5258e-09 | 0 | 0 | 0 | 0 | 0 | 1 | -90 | 90 | 0.014733 | 0.0036944 | -0.014726 | -0.0036908
75 | 78 | 1.1178 | 0.7154 | 1.8771e-09 | 0 | 0 | 0 | 0 | 0 | 1 | -90 | 90 | 0.012887 | 0.0032298 | -0.012885 | -0.0032287
78 | 79 | 1.7126 | 1.096 | 2.8759e-09 | 0 | 0 | 0 | 0 | 0 | 1 | -90 | 90 | 0.0093676 | 0.0023478 | -0.009366 | -0.0023471
78 | 80 | 4.6331 | 2.9652 | 7.7802e-09 | 0 | 0 | 0 | 0 | 0 | 1 | -90 | 90 | 0.0035175 | 0.00088083 | -0.0035169 | -0.0008812
79 | 81 | 2.5568 | 1.6364 | 4.2936e-09 | 0 | 0 | 0 | 0 | 0 | 1 | -90 | 90 | 0.0063807 | 0.0015989 | -0.0063796 | -0.0015986
80 | 83 | 1.9135 | 1.2247 | 3.2133e-09 | 0 | 0 | 0 | 0 | 0 | 1 | -90 | 90 | 0.0035169 | 0.0008812 | -0.0035166 | -0.00088135
81 | 82 | 2.2964 | 1.4697 | 3.8563e-09 | 0 | 0 | 0 | 0 | 0 | 1 | -90 | 90 | 0.0028986 | 0.00072616 | -0.0028983 | -0.0007264