## bus_data
BUS_I | BUS_TYPE | Pd | Qd | Gs | Bs | area | Vm | Va | baseKV | zone | Vmax | Vmin
1 | 1 | 0.0056079 | 0.0014055 | 0 | 0 | 1 | 0.98289 | -0.32798 | 0.4 | 1 | 1.1 | 0.9
2 | 1 | 0.0072003 | 0.0018046 | 0 | 0 | 1 | 0.98296 | -0.32664 | 0.4 | 1 | 1.1 | 0.9
3 | 1 | 0.00042792 | 0.00010725 | 0 | 0 | 1 | 0.98286 | -0.32853 | 0.4 | 1 | 1.1 | 0.9
4 | 1 | 0 | 0 | 0 | 0 | 1 | 0.98344 | -0.31718 | 0.4 | 1 | 1.1 | 0.9
5 | 1 | 0.00056405 | 0.00014136 | 0 | 0 | 1 | 0.98286 | -0.3286 | 0.4 | 1 | 1.1 | 0.9
6 | 1 | 0.0019338 | 0.00048466 | 0 | 0 | 1 | 0.98415 | -0.30336 | 0.4 | 1 | 1.1 | 0.9
7 | 1 | 0.0014307 | 0.00035856 | 0 | 0 | 1 | 0.98282 | -0.32931 | 0.4 | 1 | 1.1 | 0.9
8 | 1 | 0.0019148 | 0.0004799 | 0 | 0 | 1 | 0.98457 | -0.29521 | 0.4 | 1 | 1.1 | 0.9
9 | 1 | 0.00050038 | 0.00012541 | 0 | 0 | 1 | 0.98413 | -0.30375 | 0.4 | 1 | 1.1 | 0.9
106 | 1 | 0.0011273 | 0.00028254 | 0 | 0 | 1 | 0.98527 | -0.28145 | 0.4 | 1 | 1.1 | 0.9
99 | 1 | 0 | 0 | 0 | 0 | 1 | 0.98557 | -0.27576 | 0.4 | 1 | 1.1 | 0.9
10 | 1 | 0.0049592 | 0.0012429 | 0 | 0 | 1 | 0.97664 | -0.44968 | 0.4 | 1 | 1.1 | 0.9
11 | 1 | 0.0031895 | 0.00079937 | 0 | 0 | 1 | 0.97662 | -0.45 | 0.4 | 1 | 1.1 | 0.9
12 | 1 | 0.0036773 | 0.00092163 | 0 | 0 | 1 | 0.97689 | -0.44485 | 0.4 | 1 | 1.1 | 0.9
13 | 1 | 0.0045256 | 0.0011342 | 0 | 0 | 1 | 0.97639 | -0.45465 | 0.4 | 1 | 1.1 | 0.9
14 | 1 | 0.0050404 | 0.0012632 | 0 | 0 | 1 | 0.97721 | -0.43855 | 0.4 | 1 | 1.1 | 0.9
15 | 1 | 0.0053956 | 0.0013523 | 0 | 0 | 1 | 0.97637 | -0.455 | 0.4 | 1 | 1.1 | 0.9
16 | 1 | 0.0073772 | 0.0018489 | 0 | 0 | 1 | 0.97758 | -0.43121 | 0.4 | 1 | 1.1 | 0.9
40 | 1 | 0.0026361 | 0.00066066 | 0 | 0 | 1 | 0.97627 | -0.45695 | 0.4 | 1 | 1.1 | 0.9
88 | 1 | 0.0041186 | 0.0010322 | 0 | 0 | 1 | 0.97841 | -0.41492 | 0.4 | 1 | 1.1 | 0.9
37 | 1 | 0.0029486 | 0.000739 | 0 | 0 | 1 | 0.97605 | -0.4612 | 0.4 | 1 | 1.1 | 0.9
89 | 1 | 0 | 0 | 0 | 0 | 1 | 0.9801 | -0.38187 | 0.4 | 1 | 1.1 | 0.9
17 | 1 | 0.0026761 | 0.00067069 | 0 | 0 | 1 | 0.97916 | -0.40052 | 0.4 | 1 | 1.1 | 0.9
18 | 1 | 0.0045088 | 0.00113 | 0 | 0 | 1 | 0.97948 | -0.3942 | 0.4 | 1 | 1.1 | 0.9
19 | 1 | 0.013616 | 0.0034125 | 0 | 0 | 1 | 0.97894 | -0.40476 | 0.4 | 1 | 1.1 | 0.9
20 | 1 | 0.002839 | 0.00071152 | 0 | 0 | 1 | 0.97951 | -0.39355 | 0.4 | 1 | 1.1 | 0.9
21 | 1 | 0.0052267 | 0.0013099 | 0 | 0 | 1 | 0.97994 | -0.38517 | 0.4 | 1 | 1.1 | 0.9
31 | 1 | 0.0025575 | 0.00064096 | 0 | 0 | 1 | 0.98008 | -0.38233 | 0.4 | 1 | 1.1 | 0.9
32 | 1 | 0.0050045 | 0.0012543 | 0 | 0 | 1 | 0.98069 | -0.37046 | 0.4 | 1 | 1.1 | 0.9
22 | 1 | 0.0040526 | 0.0010157 | 0 | 0 | 1 | 0.9949 | -0.096857 | 0.4 | 1 | 1.1 | 0.9
23 | 1 | 0.0045189 | 0.0011325 | 0 | 0 | 1 | 0.99399 | -0.11421 | 0.4 | 1 | 1.1 | 0.9
24 | 1 | 0 | 0 | 0 | 0 | 1 | 0.99559 | -0.083725 | 0.4 | 1 | 1.1 | 0.9
25 | 1 | 0.0081013 | 0.0020304 | 0 | 0 | 1 | 0.99366 | -0.12039 | 0.4 | 1 | 1.1 | 0.9
26 | 1 | 0.0075828 | 0.0019004 | 0 | 0 | 1 | 0.997 | -0.056788 | 0.4 | 1 | 1.1 | 0.9
27 | 1 | 0.0044495 | 0.0011151 | 0 | 0 | 1 | 0.99517 | -0.091753 | 0.4 | 1 | 1.1 | 0.9
28 | 1 | 0.0082662 | 0.0020717 | 0 | 0 | 1 | 0.99258 | -0.14094 | 0.4 | 1 | 1.1 | 0.9
29 | 1 | 0.0064052 | 0.0016053 | 0 | 0 | 1 | 0.99809 | -0.036188 | 0.4 | 1 | 1.1 | 0.9
30 | 1 | 0.0026661 | 0.0006682 | 0 | 0 | 1 | 0.99389 | -0.11632 | 0.4 | 1 | 1.1 | 0.9
105 | 1 | 0.0062937 | 0.0015773 | 0 | 0 | 1 | 0.99246 | -0.14339 | 0.4 | 1 | 1.1 | 0.9
54 | 1 | 0.0027279 | 0.00068367 | 0 | 0 | 1 | 0.99879 | -0.022866 | 0.4 | 1 | 1.1 | 0.9
75 | 1 | 0.00418 | 0.0010476 | 0 | 0 | 1 | 0.99326 | -0.12832 | 0.4 | 1 | 1.1 | 0.9
101 | 1 | 0.0034414 | 0.00086249 | 0 | 0 | 1 | 0.99167 | -0.15851 | 0.4 | 1 | 1.1 | 0.9
52 | 1 | 0.0080717 | 0.002023 | 0 | 0 | 1 | 0.99924 | -0.014425 | 0.4 | 1 | 1.1 | 0.9
73 | 1 | 0.0033452 | 0.00083839 | 0 | 0 | 1 | 0.99268 | -0.13953 | 0.4 | 1 | 1.1 | 0.9
33 | 1 | 0 | 0 | 0 | 0 | 1 | 0.98128 | -0.35884 | 0.4 | 1 | 1.1 | 0.9
111 | 1 | 0 | 0 | 0 | 0 | 1 | 0.98194 | -0.34603 | 0.4 | 1 | 1.1 | 0.9
90 | 1 | 0 | 0 | 0 | 0 | 1 | 0.98095 | -0.36539 | 0.4 | 1 | 1.1 | 0.9
112 | 1 | 0.0055811 | 0.0013987 | 0 | 0 | 1 | 0.98348 | -0.31621 | 0.4 | 1 | 1.1 | 0.9
114 | 1 | 0.00079141 | 0.00019835 | 0 | 0 | 1 | 0.9819 | -0.34681 | 0.4 | 1 | 1.1 | 0.9
34 | 1 | 0.0071732 | 0.0017978 | 0 | 0 | 1 | 0.97551 | -0.47179 | 0.4 | 1 | 1.1 | 0.9
35 | 1 | 0.0028211 | 0.00070703 | 0 | 0 | 1 | 0.97587 | -0.4648 | 0.4 | 1 | 1.1 | 0.9
36 | 1 | 0.0065376 | 0.0016385 | 0 | 0 | 1 | 0.97454 | -0.49103 | 0.4 | 1 | 1.1 | 0.9
38 | 1 | 0.003287 | 0.00082379 | 0 | 0 | 1 | 0.97428 | -0.49612 | 0.4 | 1 | 1.1 | 0.9
39 | 1 | 0.0044534 | 0.0011161 | 0 | 0 | 1 | 0.97406 | -0.50044 | 0.4 | 1 | 1.1 | 0.9
41 | 1 | 0.0022724 | 0.0005695 | 0 | 0 | 1 | 0.97368 | -0.50801 | 0.4 | 1 | 1.1 | 0.9
42 | 1 | 0.0039809 | 0.00099772 | 0 | 0 | 1 | 0.97398 | -0.50204 | 0.4 | 1 | 1.1 | 0.9
87 | 1 | 0.0032428 | 0.00081273 | 0 | 0 | 1 | 0.97335 | -0.51451 | 0.4 | 1 | 1.1 | 0.9
48 | 1 | 0.0029099 | 0.00072928 | 0 | 0 | 1 | 0.97377 | -0.50611 | 0.4 | 1 | 1.1 | 0.9
85 | 1 | 0.0022361 | 0.00056042 | 0 | 0 | 1 | 0.97313 | -0.51886 | 0.4 | 1 | 1.1 | 0.9
47 | 1 | 0.0027422 | 0.00068726 | 0 | 0 | 1 | 0.97368 | -0.50793 | 0.4 | 1 | 1.1 | 0.9
43 | 1 | 0.002577 | 0.00064586 | 0 | 0 | 1 | 0.97354 | -0.51061 | 0.4 | 1 | 1.1 | 0.9
44 | 1 | 0.0034091 | 0.0008544 | 0 | 0 | 1 | 0.97353 | -0.51084 | 0.4 | 1 | 1.1 | 0.9
45 | 1 | 0.0032402 | 0.00081207 | 0 | 0 | 1 | 0.97361 | -0.50929 | 0.4 | 1 | 1.1 | 0.9
49 | 1 | 0.0021219 | 0.0005318 | 0 | 0 | 1 | 0.99899 | -0.019297 | 0.4 | 1 | 1.1 | 0.9
50 | 3 | 0.0037585 | 0.00094197 | 0 | 0 | 1 | 1 | 0 | 0.4 | 1 | 1.1 | 0.9
51 | 1 | 0.0051937 | 0.0013017 | 0 | 0 | 1 | 0.99877 | -0.0236 | 0.4 | 1 | 1.1 | 0.9
53 | 1 | 0.0026815 | 0.00067204 | 0 | 0 | 1 | 0.99836 | -0.031519 | 0.4 | 1 | 1.1 | 0.9
55 | 1 | 0.0058622 | 0.0014692 | 0 | 0 | 1 | 0.9983 | -0.032713 | 0.4 | 1 | 1.1 | 0.9
59 | 1 | 0.003541 | 0.00088745 | 0 | 0 | 1 | 0.99808 | -0.036835 | 0.4 | 1 | 1.1 | 0.9
57 | 1 | 0.0033143 | 0.00083065 | 0 | 0 | 1 | 0.99796 | -0.039178 | 0.4 | 1 | 1.1 | 0.9
56 | 1 | 0.0032699 | 0.00081951 | 0 | 0 | 1 | 0.99762 | -0.045772 | 0.4 | 1 | 1.1 | 0.9
58 | 1 | 0.0023337 | 0.00058488 | 0 | 0 | 1 | 0.99757 | -0.046655 | 0.4 | 1 | 1.1 | 0.9
60 | 1 | 0.0031269 | 0.00078368 | 0 | 0 | 1 | 0.99753 | -0.047464 | 0.4 | 1 | 1.1 | 0.9
61 | 1 | 0.0053973 | 0.0013527 | 0 | 0 | 1 | 0.99725 | -0.052829 | 0.4 | 1 | 1.1 | 0.9
91 | 1 | 0.0035879 | 0.0008992 | 0 | 0 | 1 | 0.99701 | -0.057577 | 0.4 | 1 | 1.1 | 0.9
92 | 1 | 0.0061394 | 0.0015387 | 0 | 0 | 1 | 0.99676 | -0.062279 | 0.4 | 1 | 1.1 | 0.9
62 | 1 | 0.0042803 | 0.0010727 | 0 | 0 | 1 | 0.98558 | -0.2772 | 0.4 | 1 | 1.1 | 0.9
63 | 1 | 0.0029555 | 0.00074071 | 0 | 0 | 1 | 0.986 | -0.26894 | 0.4 | 1 | 1.1 | 0.9
64 | 1 | 0 | 0 | 0 | 0 | 1 | 0.98547 | -0.27935 | 0.4 | 1 | 1.1 | 0.9
65 | 1 | 0 | 0 | 0 | 0 | 1 | 0.98637 | -0.26176 | 0.4 | 1 | 1.1 | 0.9
67 | 1 | 0.0017348 | 0.00043477 | 0 | 0 | 1 | 0.98524 | -0.28383 | 0.4 | 1 | 1.1 | 0.9
68 | 1 | 0 | 0 | 0 | 0 | 1 | 0.98615 | -0.26596 | 0.4 | 1 | 1.1 | 0.9
69 | 1 | 0.001613 | 0.00040426 | 0 | 0 | 1 | 0.9872 | -0.24561 | 0.4 | 1 | 1.1 | 0.9
66 | 1 | 0.0059259 | 0.0014852 | 0 | 0 | 1 | 0.98875 | -0.21552 | 0.4 | 1 | 1.1 | 0.9
70 | 1 | 0.0019062 | 0.00047774 | 0 | 0 | 1 | 0.98897 | -0.21123 | 0.4 | 1 | 1.1 | 0.9
71 | 1 | 0 | 0 | 0 | 0 | 1 | 0.98462 | -0.29587 | 0.4 | 1 | 1.1 | 0.9
82 | 1 | 0.0044934 | 0.0011262 | 0 | 0 | 1 | 0.98598 | -0.26943 | 0.4 | 1 | 1.1 | 0.9
83 | 1 | 0 | 0 | 0 | 0 | 1 | 0.98579 | -0.27306 | 0.4 | 1 | 1.1 | 0.9
81 | 1 | 0.0092974 | 0.0023301 | 0 | 0 | 1 | 0.98883 | -0.21395 | 0.4 | 1 | 1.1 | 0.9
78 | 1 | 0 | 0 | 0 | 0 | 1 | 0.98914 | -0.20786 | 0.4 | 1 | 1.1 | 0.9
104 | 1 | 0.014615 | 0.0036627 | 0 | 0 | 1 | 0.98449 | -0.29835 | 0.4 | 1 | 1.1 | 0.9
109 | 1 | 0.0025094 | 0.00062892 | 0 | 0 | 1 | 0.98539 | -0.28092 | 0.4 | 1 | 1.1 | 0.9
108 | 1 | 0.0036684 | 0.00091938 | 0 | 0 | 1 | 0.9857 | -0.27488 | 0.4 | 1 | 1.1 | 0.9
79 | 1 | 0 | 0 | 0 | 0 | 1 | 0.9892 | -0.20683 | 0.4 | 1 | 1.1 | 0.9
80 | 1 | 0.0026769 | 0.00067091 | 0 | 0 | 1 | 0.98912 | -0.20842 | 0.4 | 1 | 1.1 | 0.9
72 | 1 | 0.0035011 | 0.00087745 | 0 | 0 | 1 | 0.99216 | -0.14965 | 0.4 | 1 | 1.1 | 0.9
74 | 1 | 0.0016637 | 0.00041695 | 0 | 0 | 1 | 0.99142 | -0.16393 | 0.4 | 1 | 1.1 | 0.9
76 | 1 | 0.0027624 | 0.00069232 | 0 | 0 | 1 | 0.99125 | -0.1672 | 0.4 | 1 | 1.1 | 0.9
77 | 1 | 0.0020267 | 0.00050793 | 0 | 0 | 1 | 0.99027 | -0.18616 | 0.4 | 1 | 1.1 | 0.9
103 | 1 | 0.0041013 | 0.0010279 | 0 | 0 | 1 | 0.9902 | -0.18745 | 0.4 | 1 | 1.1 | 0.9
110 | 1 | 0.0032926 | 0.00082521 | 0 | 0 | 1 | 0.98528 | -0.28298 | 0.4 | 1 | 1.1 | 0.9
84 | 1 | 0.003319 | 0.00083183 | 0 | 0 | 1 | 0.97296 | -0.52207 | 0.4 | 1 | 1.1 | 0.9
86 | 1 | 0.0072523 | 0.0018176 | 0 | 0 | 1 | 0.97288 | -0.52364 | 0.4 | 1 | 1.1 | 0.9
113 | 1 | 0.0043497 | 0.0010901 | 0 | 0 | 1 | 0.99675 | -0.062553 | 0.4 | 1 | 1.1 | 0.9
93 | 1 | 0.0044674 | 0.0011196 | 0 | 0 | 1 | 0.98858 | -0.21773 | 0.4 | 1 | 1.1 | 0.9
94 | 1 | 0.0035136 | 0.00088059 | 0 | 0 | 1 | 0.98728 | -0.24277 | 0.4 | 1 | 1.1 | 0.9
95 | 1 | 0 | 0 | 0 | 0 | 1 | 0.98974 | -0.19533 | 0.4 | 1 | 1.1 | 0.9
96 | 1 | 0.0034397 | 0.00086207 | 0 | 0 | 1 | 0.98718 | -0.2446 | 0.4 | 1 | 1.1 | 0.9
97 | 1 | 0.0037753 | 0.00094618 | 0 | 0 | 1 | 0.98949 | -0.20018 | 0.4 | 1 | 1.1 | 0.9
98 | 1 | 0.0054256 | 0.0013598 | 0 | 0 | 1 | 0.99142 | -0.16315 | 0.4 | 1 | 1.1 | 0.9
100 | 1 | 0.010635 | 0.0026654 | 0 | 0 | 1 | 0.98933 | -0.20328 | 0.4 | 1 | 1.1 | 0.9
107 | 1 | 0.0051543 | 0.0012918 | 0 | 0 | 1 | 0.98474 | -0.2917 | 0.4 | 1 | 1.1 | 0.9
102 | 1 | 0.0032926 | 0.00082521 | 0 | 0 | 1 | 0.9851 | -0.28653 | 0.4 | 1 | 1.1 | 0.9

## generator_data
GEN_BUS | PG | QG | QMAX | QMIN | VG | MBASE | GEN_STATUS | PMAX | PMIN
50 | 0.41564 | 0.10621 | 10 | -10 | 1 | 100 | 1 | 10 | 0

## branch_data
F_BUS | T_BUS | BR_R | BR_X | BR_B | RATE_A | RATE_B | RATE_C | TAP | SHIFT | BR_STATUS | ANGMIN | ANGMAX | P_in | Q_in | P_out | Q_out
1 | 2 | 0.72387 | 0.46327 | 1.2156e-09 | 0 | 0 | 0 | 0 | 0 | 1 | -90 | 90 | -0.0080306 | -0.0020122 | 0.0080311 | 0.0020124
1 | 3 | 0.9726 | 0.62246 | 1.6333e-09 | 0 | 0 | 0 | 0 | 0 | 1 | -90 | 90 | 0.0024227 | 0.00060673 | -0.0024227 | -0.00060684
2 | 4 | 2.6902 | 1.7217 | 4.5176e-09 | 0 | 0 | 0 | 0 | 0 | 1 | -90 | 90 | -0.015231 | -0.003817 | 0.015238 | 0.003821
3 | 5 | 0.15734 | 0.1007 | 2.6422e-10 | 0 | 0 | 0 | 0 | 0 | 1 | -90 | 90 | 0.0019948 | 0.00049959 | -0.0019948 | -0.00049962
4 | 6 | 3.9376 | 2.5201 | 6.6123e-09 | 0 | 0 | 0 | 0 | 0 | 1 | -90 | 90 | -0.015238 | -0.003821 | 0.015248 | 0.0038268
5 | 7 | 2.1448 | 1.3727 | 3.6016e-09 | 0 | 0 | 0 | 0 | 0 | 1 | -90 | 90 | 0.0014307 | 0.00035825 | -0.0014307 | -0.00035857
6 | 8 | 2.0009 | 1.2805 | 3.36e-09 | 0 | 0 | 0 | 0 | 0 | 1 | -90 | 90 | -0.017682 | -0.0044363 | 0.017689 | 0.0044403
6 | 9 | 3.4174 | 2.1872 | 5.7388e-09 | 0 | 0 | 0 | 0 | 0 | 1 | -90 | 90 | 0.00050038 | 0.00012486 | -0.00050037 | -0.00012541
8 | 106 | 3.0556 | 1.9556 | 5.1312e-09 | 0 | 0 | 0 | 0 | 0 | 1 | -90 | 90 | -0.019604 | -0.0049202 | 0.019617 | 0.004928
106 | 99 | 1.1958 | 0.7653 | 2.008e-09 | 0 | 0 | 0 | 0 | 0 | 1 | -90 | 90 | -0.020744 | -0.0052105 | 0.02075 | 0.0052139
99 | 107 | 0.45245 | 0.28957 | 3.0392e-09 | 0 | 0 | 0 | 0 | 0 | 1 | -90 | 90 | 0.15452 | 0.039203 | -0.1544 | -0.039128
99 | 96 | 0.78091 | 0.49978 | 5.2454e-09 | 0 | 0 | 0 | 0 | 0 | 1 | -90 | 90 | -0.17527 | -0.044417 | 0.17554 | 0.044585
10 | 11 | 0.016796 | 0.010749 | 1.1282e-10 | 0 | 0 | 0 | 0 | 0 | 1 | -90 | 90 | 0.080307 | 0.020186 | -0.080305 | -0.020185
10 | 12 | 0.2427 | 0.15533 | 1.6302e-09 | 0 | 0 | 0 | 0 | 0 | 1 | -90 | 90 | -0.085266 | -0.021429 | 0.085285 | 0.021441
11 | 13 | 0.25825 | 0.16528 | 1.7347e-09 | 0 | 0 | 0 | 0 | 0 | 1 | -90 | 90 | 0.077116 | 0.019386 | -0.077099 | -0.019375
12 | 14 | 0.30396 | 0.19453 | 2.0417e-09 | 0 | 0 | 0 | 0 | 0 | 1 | -90 | 90 | -0.088963 | -0.022363 | 0.088989 | 0.02238
13 | 15 | 0.020674 | 0.013231 | 1.3887e-10 | 0 | 0 | 0 | 0 | 0 | 1 | -90 | 90 | 0.072573 | 0.018241 | -0.072572 | -0.01824
14 | 16 | 0.33468 | 0.2142 | 2.2481e-09 | 0 | 0 | 0 | 0 | 0 | 1 | -90 | 90 | -0.09403 | -0.023643 | 0.094063 | 0.023664
15 | 40 | 0.12463 | 0.079764 | 8.3716e-10 | 0 | 0 | 0 | 0 | 0 | 1 | -90 | 90 | 0.067176 | 0.016888 | -0.06717 | -0.016884
16 | 88 | 0.69001 | 0.44161 | 4.6349e-09 | 0 | 0 | 0 | 0 | 0 | 1 | -90 | 90 | -0.10144 | -0.025513 | 0.10152 | 0.025563
40 | 37 | 0.28132 | 0.18005 | 1.8897e-09 | 0 | 0 | 0 | 0 | 0 | 1 | -90 | 90 | 0.064534 | 0.016223 | -0.064521 | -0.016215
88 | 89 | 1.3488 | 0.86326 | 9.0603e-09 | 0 | 0 | 0 | 0 | 0 | 1 | -90 | 90 | -0.10564 | -0.026595 | 0.1058 | 0.026701
37 | 35 | 0.25055 | 0.16035 | 1.683e-09 | 0 | 0 | 0 | 0 | 0 | 1 | -90 | 90 | 0.061572 | 0.015476 | -0.061562 | -0.015469
89 | 90 | 0.67412 | 0.43144 | 4.5281e-09 | 0 | 0 | 0 | 0 | 0 | 1 | -90 | 90 | -0.1058 | -0.026701 | 0.10589 | 0.026754
17 | 18 | 1.6687 | 1.068 | 2.8022e-09 | 0 | 0 | 0 | 0 | 0 | 1 | -90 | 90 | -0.016295 | -0.0040848 | 0.016299 | 0.0040877
17 | 19 | 1.3379 | 0.85624 | 2.2466e-09 | 0 | 0 | 0 | 0 | 0 | 1 | -90 | 90 | 0.013619 | 0.0034141 | -0.013616 | -0.0034126
18 | 20 | 0.13345 | 0.085406 | 2.2409e-10 | 0 | 0 | 0 | 0 | 0 | 1 | -90 | 90 | -0.020808 | -0.0052177 | 0.020809 | 0.0052181
20 | 21 | 1.5262 | 0.97676 | 2.5629e-09 | 0 | 0 | 0 | 0 | 0 | 1 | -90 | 90 | -0.023648 | -0.0059296 | 0.023657 | 0.0059354
21 | 31 | 0.42292 | 0.27067 | 7.102e-10 | 0 | 0 | 0 | 0 | 0 | 1 | -90 | 90 | -0.028884 | -0.0072454 | 0.028888 | 0.0072478
31 | 32 | 1.6282 | 1.042 | 2.7341e-09 | 0 | 0 | 0 | 0 | 0 | 1 | -90 | 90 | -0.031445 | -0.0078888 | 0.031463 | 0.0078999
32 | 33 | 1.3757 | 0.88043 | 2.3101e-09 | 0 | 0 | 0 | 0 | 0 | 1 | -90 | 90 | -0.036468 | -0.0091542 | 0.036488 | 0.0091669
22 | 23 | 0.32603 | 0.20866 | 2.19e-09 | 0 | 0 | 0 | 0 | 0 | 1 | -90 | 90 | 0.23889 | 0.061035 | -0.23869 | -0.060907
22 | 24 | 0.24298 | 0.1555 | 1.6321e-09 | 0 | 0 | 0 | 0 | 0 | 1 | -90 | 90 | -0.24294 | -0.062051 | 0.2431 | 0.062149
23 | 25 | 0.11827 | 0.075691 | 7.9441e-10 | 0 | 0 | 0 | 0 | 0 | 1 | -90 | 90 | 0.23417 | 0.059775 | -0.2341 | -0.05973
24 | 26 | 0.36216 | 0.23178 | 2.4326e-09 | 0 | 0 | 0 | 0 | 0 | 1 | -90 | 90 | -0.33467 | -0.08533 | 0.3351 | 0.085609
24 | 27 | 0.39188 | 0.2508 | 6.5807e-10 | 0 | 0 | 0 | 0 | 0 | 1 | -90 | 90 | 0.09157 | 0.02318 | -0.091535 | -0.023158
25 | 28 | 0.40682 | 0.26036 | 2.7326e-09 | 0 | 0 | 0 | 0 | 0 | 1 | -90 | 90 | 0.226 | 0.0577 | -0.22578 | -0.057557
26 | 29 | 0.27143 | 0.17372 | 1.8232e-09 | 0 | 0 | 0 | 0 | 0 | 1 | -90 | 90 | -0.34269 | -0.087509 | 0.34303 | 0.087727
27 | 30 | 1.259 | 0.80574 | 2.1142e-09 | 0 | 0 | 0 | 0 | 0 | 1 | -90 | 90 | 0.087085 | 0.022043 | -0.086983 | -0.021977
28 | 105 | 0.050404 | 0.032258 | 3.3856e-10 | 0 | 0 | 0 | 0 | 0 | 1 | -90 | 90 | 0.21751 | 0.055485 | -0.21748 | -0.055468
29 | 54 | 0.17257 | 0.11045 | 1.1592e-09 | 0 | 0 | 0 | 0 | 0 | 1 | -90 | 90 | -0.34943 | -0.089333 | 0.34966 | 0.089477
30 | 75 | 0.63314 | 0.40521 | 1.0632e-09 | 0 | 0 | 0 | 0 | 0 | 1 | -90 | 90 | 0.084317 | 0.021309 | -0.084268 | -0.021278
105 | 101 | 0.31949 | 0.20447 | 2.1461e-09 | 0 | 0 | 0 | 0 | 0 | 1 | -90 | 90 | 0.21119 | 0.053891 | -0.21104 | -0.053793
54 | 52 | 0.10862 | 0.069517 | 7.2961e-10 | 0 | 0 | 0 | 0 | 0 | 1 | -90 | 90 | -0.35239 | -0.09016 | 0.35253 | 0.090253
75 | 73 | 0.6214 | 0.39769 | 1.0435e-09 | 0 | 0 | 0 | 0 | 0 | 1 | -90 | 90 | 0.080088 | 0.020231 | -0.080045 | -0.020203
101 | 98 | 0.099668 | 0.063788 | 6.6948e-10 | 0 | 0 | 0 | 0 | 0 | 1 | -90 | 90 | 0.2076 | 0.05293 | -0.20755 | -0.052901
52 | 50 | 0.18163 | 0.11624 | 1.22e-09 | 0 | 0 | 0 | 0 | 0 | 1 | -90 | 90 | -0.3606 | -0.092276 | 0.36085 | 0.092437
73 | 72 | 0.58552 | 0.37473 | 9.8325e-10 | 0 | 0 | 0 | 0 | 0 | 1 | -90 | 90 | 0.0767 | 0.019365 | -0.076663 | -0.019341
33 | 111 | 0.39033 | 0.24981 | 2.6219e-09 | 0 | 0 | 0 | 0 | 0 | 1 | -90 | 90 | -0.14241 | -0.035942 | 0.1425 | 0.035998
33 | 90 | 0.26848 | 0.17183 | 1.8034e-09 | 0 | 0 | 0 | 0 | 0 | 1 | -90 | 90 | 0.10592 | 0.026775 | -0.10589 | -0.026754
111 | 112 | 0.90521 | 0.57934 | 6.0804e-09 | 0 | 0 | 0 | 0 | 0 | 1 | -90 | 90 | -0.14329 | -0.036195 | 0.14349 | 0.036326
111 | 114 | 4.301 | 2.7526 | 7.2225e-09 | 0 | 0 | 0 | 0 | 0 | 1 | -90 | 90 | 0.00079144 | 0.00019767 | -0.00079141 | -0.00019835
112 | 107 | 0.71823 | 0.45967 | 4.8244e-09 | 0 | 0 | 0 | 0 | 0 | 1 | -90 | 90 | -0.14907 | -0.037724 | 0.14925 | 0.037836
34 | 35 | 0.50866 | 0.32554 | 1.7084e-09 | 0 | 0 | 0 | 0 | 0 | 1 | -90 | 90 | -0.058721 | -0.01475 | 0.058741 | 0.014762
34 | 36 | 1.5927 | 1.0194 | 2.6746e-09 | 0 | 0 | 0 | 0 | 0 | 1 | -90 | 90 | 0.051548 | 0.012952 | -0.051501 | -0.012922
36 | 38 | 1.0028 | 0.64179 | 1.684e-09 | 0 | 0 | 0 | 0 | 0 | 1 | -90 | 90 | 0.021635 | 0.0054309 | -0.021629 | -0.0054277
36 | 39 | 1.717 | 1.0989 | 2.8833e-09 | 0 | 0 | 0 | 0 | 0 | 1 | -90 | 90 | 0.023329 | 0.0058528 | -0.023319 | -0.0058463
38 | 41 | 2.7577 | 1.7649 | 4.6309e-09 | 0 | 0 | 0 | 0 | 0 | 1 | -90 | 90 | 0.018342 | 0.0046039 | -0.018332 | -0.0045976
39 | 42 | 0.36045 | 0.23069 | 6.0529e-10 | 0 | 0 | 0 | 0 | 0 | 1 | -90 | 90 | 0.018865 | 0.0047302 | -0.018864 | -0.0047293
41 | 87 | 1.7226 | 1.1025 | 2.8928e-09 | 0 | 0 | 0 | 0 | 0 | 1 | -90 | 90 | 0.01606 | 0.0040281 | -0.016055 | -0.0040252
42 | 48 | 1.1634 | 0.74456 | 1.9536e-09 | 0 | 0 | 0 | 0 | 0 | 1 | -90 | 90 | 0.014883 | 0.0037316 | -0.01488 | -0.0037299
87 | 85 | 1.4394 | 0.9212 | 2.4171e-09 | 0 | 0 | 0 | 0 | 0 | 1 | -90 | 90 | 0.012812 | 0.0032125 | -0.012809 | -0.003211
48 | 47 | 0.64848 | 0.41503 | 1.089e-09 | 0 | 0 | 0 | 0 | 0 | 1 | -90 | 90 | 0.01197 | 0.0030006 | -0.011969 | -0.0030001
85 | 84 | 1.2909 | 0.82619 | 2.1678e-09 | 0 | 0 | 0 | 0 | 0 | 1 | -90 | 90 | 0.010573 | 0.0026506 | -0.010572 | -0.0026497
47 | 45 | 0.62295 | 0.39869 | 1.0461e-09 | 0 | 0 | 0 | 0 | 0 | 1 | -90 | 90 | 0.0092271 | 0.0023128 | -0.0092265 | -0.0023125
43 | 44 | 0.28542 | 0.18267 | 4.793e-10 | 0 | 0 | 0 | 0 | 0 | 1 | -90 | 90 | 0.0034091 | 0.00085441 | -0.003409 | -0.00085443
43 | 45 | 0.94235 | 0.6031 | 1.5825e-09 | 0 | 0 | 0 | 0 | 0 | 1 | -90 | 90 | -0.005986 | -0.0015003 | 0.0059864 | 0.0015004
49 | 50 | 1.6968 | 1.086 | 2.8494e-09 | 0 | 0 | 0 | 0 | 0 | 1 | -90 | 90 | -0.05098 | -0.012799 | 0.051027 | 0.012829
49 | 51 | 0.39435 | 0.25238 | 6.6222e-10 | 0 | 0 | 0 | 0 | 0 | 1 | -90 | 90 | 0.048858 | 0.012267 | -0.048848 | -0.012261
51 | 53 | 0.81171 | 0.5195 | 1.3631e-09 | 0 | 0 | 0 | 0 | 0 | 1 | -90 | 90 | 0.043654 | 0.010959 | -0.043638 | -0.010949
53 | 55 | 0.13034 | 0.083419 | 2.1888e-10 | 0 | 0 | 0 | 0 | 0 | 1 | -90 | 90 | 0.040956 | 0.010277 | -0.040954 | -0.010275
55 | 59 | 0.52496 | 0.33597 | 8.8155e-10 | 0 | 0 | 0 | 0 | 0 | 1 | -90 | 90 | 0.035092 | 0.008806 | -0.035085 | -0.0088017
59 | 57 | 0.33195 | 0.21245 | 5.5743e-10 | 0 | 0 | 0 | 0 | 0 | 1 | -90 | 90 | 0.031544 | 0.0079142 | -0.03154 | -0.007912
57 | 56 | 1.0432 | 0.66766 | 1.7518e-09 | 0 | 0 | 0 | 0 | 0 | 1 | -90 | 90 | 0.028226 | 0.0070814 | -0.028217 | -0.0070759
56 | 58 | 0.15783 | 0.10101 | 2.6503e-10 | 0 | 0 | 0 | 0 | 0 | 1 | -90 | 90 | 0.024947 | 0.0062564 | -0.024946 | -0.0062557
58 | 60 | 0.15982 | 0.10228 | 2.6838e-10 | 0 | 0 | 0 | 0 | 0 | 1 | -90 | 90 | 0.022613 | 0.0056708 | -0.022612 | -0.0056703
60 | 61 | 1.2282 | 0.78602 | 2.0624e-09 | 0 | 0 | 0 | 0 | 0 | 1 | -90 | 90 | 0.019485 | 0.0048866 | -0.01948 | -0.0048837
61 | 91 | 1.5033 | 0.96209 | 2.5244e-09 | 0 | 0 | 0 | 0 | 0 | 1 | -90 | 90 | 0.014083 | 0.003531 | -0.014079 | -0.0035292
91 | 92 | 1.9967 | 1.2779 | 3.353e-09 | 0 | 0 | 0 | 0 | 0 | 1 | -90 | 90 | 0.010491 | 0.00263 | -0.010489 | -0.0026288
92 | 113 | 0.27976 | 0.17904 | 4.6979e-10 | 0 | 0 | 0 | 0 | 0 | 1 | -90 | 90 | 0.0043497 | 0.0010901 | -0.0043497 | -0.0010901
62 | 63 | 1.7447 | 1.1166 | 2.9299e-09 | 0 | 0 | 0 | 0 | 0 | 1 | -90 | 90 | -0.020645 | -0.0051791 | 0.020653 | 0.005184
62 | 64 | 0.57107 | 0.36548 | 9.5898e-10 | 0 | 0 | 0 | 0 | 0 | 1 | -90 | 90 | 0.016364 | 0.0041063 | -0.016363 | -0.0041053
63 | 65 | 1.3279 | 0.84985 | 2.2299e-09 | 0 | 0 | 0 | 0 | 0 | 1 | -90 | 90 | -0.023608 | -0.0059247 | 0.023616 | 0.0059297
64 | 67 | 1.1917 | 0.76272 | 2.0013e-09 | 0 | 0 | 0 | 0 | 0 | 1 | -90 | 90 | 0.016363 | 0.0041054 | -0.016359 | -0.0041033
65 | 68 | 1.0613 | 0.67925 | 1.7823e-09 | 0 | 0 | 0 | 0 | 0 | 1 | -90 | 90 | 0.01727 | 0.0043304 | -0.017266 | -0.0043284
65 | 69 | 1.7244 | 1.1036 | 2.8958e-09 | 0 | 0 | 0 | 0 | 0 | 1 | -90 | 90 | -0.040886 | -0.01026 | 0.040918 | 0.01028
67 | 71 | 3.5831 | 2.2932 | 6.017e-09 | 0 | 0 | 0 | 0 | 0 | 1 | -90 | 90 | 0.014625 | 0.0036685 | -0.014616 | -0.0036638
68 | 82 | 3.3661 | 2.1543 | 5.6526e-09 | 0 | 0 | 0 | 0 | 0 | 1 | -90 | 90 | 0.0044941 | 0.0011261 | -0.0044934 | -0.0011262
68 | 83 | 2.4246 | 1.5517 | 4.0716e-09 | 0 | 0 | 0 | 0 | 0 | 1 | -90 | 90 | 0.012772 | 0.0032023 | -0.012768 | -0.0032
69 | 81 | 3.2623 | 2.0879 | 5.4782e-09 | 0 | 0 | 0 | 0 | 0 | 1 | -90 | 90 | -0.042531 | -0.010684 | 0.042595 | 0.010725
66 | 70 | 3.1671 | 2.0269 | 5.3184e-09 | 0 | 0 | 0 | 0 | 0 | 1 | -90 | 90 | -0.0059259 | -0.0014852 | 0.0059271 | 0.0014854
70 | 78 | 1.8907 | 1.21 | 3.1749e-09 | 0 | 0 | 0 | 0 | 0 | 1 | -90 | 90 | -0.0078333 | -0.0019632 | 0.0078346 | 0.0019637
71 | 104 | 0.73679 | 0.47155 | 1.2373e-09 | 0 | 0 | 0 | 0 | 0 | 1 | -90 | 90 | 0.014616 | 0.0036638 | -0.014614 | -0.0036628
83 | 109 | 3.7606 | 2.4068 | 6.315e-09 | 0 | 0 | 0 | 0 | 0 | 1 | -90 | 90 | 0.0090993 | 0.0022807 | -0.0090959 | -0.0022791
83 | 108 | 2.1584 | 1.3814 | 3.6245e-09 | 0 | 0 | 0 | 0 | 0 | 1 | -90 | 90 | 0.0036687 | 0.00091924 | -0.0036684 | -0.00091939
81 | 79 | 0.60362 | 0.38631 | 1.0136e-09 | 0 | 0 | 0 | 0 | 0 | 1 | -90 | 90 | -0.051893 | -0.013055 | 0.05191 | 0.013066
78 | 79 | 0.42953 | 0.2749 | 7.213e-10 | 0 | 0 | 0 | 0 | 0 | 1 | -90 | 90 | -0.010512 | -0.0026345 | 0.010512 | 0.0026347
78 | 80 | 0.92636 | 0.59287 | 1.5556e-09 | 0 | 0 | 0 | 0 | 0 | 1 | -90 | 90 | 0.002677 | 0.0006708 | -0.0026769 | -0.00067091
109 | 110 | 1.3582 | 0.86922 | 2.2807e-09 | 0 | 0 | 0 | 0 | 0 | 1 | -90 | 90 | 0.0065865 | 0.0016502 | -0.0065858 | -0.00165
79 | 77 | 1.457 | 0.93245 | 2.4466e-09 | 0 | 0 | 0 | 0 | 0 | 1 | -90 | 90 | -0.062422 | -0.015701 | 0.062484 | 0.01574
72 | 74 | 0.86415 | 0.55306 | 1.4511e-09 | 0 | 0 | 0 | 0 | 0 | 1 | -90 | 90 | 0.073162 | 0.018464 | -0.073112 | -0.018432
74 | 76 | 0.2027 | 0.12973 | 3.4038e-10 | 0 | 0 | 0 | 0 | 0 | 1 | -90 | 90 | 0.071448 | 0.018015 | -0.071437 | -0.018008
76 | 77 | 1.2195 | 0.78046 | 2.0478e-09 | 0 | 0 | 0 | 0 | 0 | 1 | -90 | 90 | 0.068674 | 0.017316 | -0.068612 | -0.017276
77 | 103 | 1.3801 | 0.88326 | 2.3175e-09 | 0 | 0 | 0 | 0 | 0 | 1 | -90 | 90 | 0.0041015 | 0.0010278 | -0.0041013 | -0.0010279
110 | 102 | 4.6918 | 3.0027 | 7.8788e-09 | 0 | 0 | 0 | 0 | 0 | 1 | -90 | 90 | 0.0032932 | 0.00082481 | -0.0032926 | -0.00082522
84 | 86 | 0.91754 | 0.58723 | 1.5408e-09 | 0 | 0 | 0 | 0 | 0 | 1 | -90 | 90 | 0.0072527 | 0.0018179 | -0.0072521 | -0.0018177
93 | 94 | 0.60542 | 0.38747 | 4.0667e-09 | 0 | 0 | 0 | 0 | 0 | 1 | -90 | 90 | 0.18273 | 0.046478 | -0.1825 | -0.046337
93 | 95 | 0.52972 | 0.33902 | 3.5582e-09 | 0 | 0 | 0 | 0 | 0 | 1 | -90 | 90 | -0.18719 | -0.047598 | 0.18739 | 0.047727
94 | 96 | 0.045031 | 0.02882 | 3.0247e-10 | 0 | 0 | 0 | 0 | 0 | 1 | -90 | 90 | 0.17899 | 0.045457 | -0.17898 | -0.045447
95 | 97 | 1.4788 | 0.94646 | 2.4834e-09 | 0 | 0 | 0 | 0 | 0 | 1 | -90 | 90 | 0.014415 | 0.0036142 | -0.014412 | -0.0036123
95 | 98 | 0.70818 | 0.45324 | 4.7569e-09 | 0 | 0 | 0 | 0 | 0 | 1 | -90 | 90 | -0.20181 | -0.051341 | 0.20212 | 0.051541
97 | 100 | 1.2776 | 0.81764 | 2.1454e-09 | 0 | 0 | 0 | 0 | 0 | 1 | -90 | 90 | 0.010636 | 0.0026662 | -0.010635 | -0.0026654