## bus_data
BUS_I | BUS_TYPE | Pd | Qd | Gs | Bs | area | Vm | Va | baseKV | zone | Vmax | Vmin
1 | 1 | 0.00092297 | 0.00023132 | 0 | 0 | 1 | 0.97207 | -0.53891 | 0.4 | 1 | 1.1 | 0.9
2 | 1 | 0.0022365 | 0.00056053 | 0 | 0 | 1 | 0.97209 | -0.53853 | 0.4 | 1 | 1.1 | 0.9
3 | 1 | 0.0068205 | 0.0017094 | 0 | 0 | 1 | 0.97216 | -0.53714 | 0.4 | 1 | 1.1 | 0.9
10 | 1 | 0.0046809 | 0.0011731 | 0 | 0 | 1 | 0.97234 | -0.53355 | 0.4 | 1 | 1.1 | 0.9
11 | 1 | 0.01378 | 0.0034537 | 0 | 0 | 1 | 0.97265 | -0.52742 | 0.4 | 1 | 1.1 | 0.9
4 | 1 | 0.0086196 | 0.0021603 | 0 | 0 | 1 | 0.97413 | -0.49827 | 0.4 | 1 | 1.1 | 0.9
5 | 1 | 0.0040151 | 0.0010063 | 0 | 0 | 1 | 0.97392 | -0.50245 | 0.4 | 1 | 1.1 | 0.9
6 | 1 | 0 | 0 | 0 | 0 | 1 | 0.97492 | -0.4827 | 0.4 | 1 | 1.1 | 0.9
7 | 1 | 0 | 0 | 0 | 0 | 1 | 0.97324 | -0.51588 | 0.4 | 1 | 1.1 | 0.9
8 | 1 | 0.0033188 | 0.00083176 | 0 | 0 | 1 | 0.97581 | -0.46522 | 0.4 | 1 | 1.1 | 0.9
9 | 1 | 0 | 0 | 0 | 0 | 1 | 0.97366 | -0.50761 | 0.4 | 1 | 1.1 | 0.9
34 | 1 | 0.0054434 | 0.0013642 | 0 | 0 | 1 | 0.97312 | -0.51825 | 0.4 | 1 | 1.1 | 0.9
16 | 1 | 0 | 0 | 0 | 0 | 1 | 0.97647 | -0.45228 | 0.4 | 1 | 1.1 | 0.9
35 | 1 | 0.0037338 | 0.00093579 | 0 | 0 | 1 | 0.9727 | -0.52645 | 0.4 | 1 | 1.1 | 0.9
17 | 1 | 0.005754 | 0.0014421 | 0 | 0 | 1 | 0.9772 | -0.43804 | 0.4 | 1 | 1.1 | 0.9
12 | 1 | 0.0046991 | 0.0011777 | 0 | 0 | 1 | 0.99081 | -0.17551 | 0.4 | 1 | 1.1 | 0.9
13 | 1 | 0.0047844 | 0.0011991 | 0 | 0 | 1 | 0.99085 | -0.17477 | 0.4 | 1 | 1.1 | 0.9
14 | 1 | 0.0046298 | 0.0011603 | 0 | 0 | 1 | 0.99075 | -0.17666 | 0.4 | 1 | 1.1 | 0.9
15 | 1 | 0.0050247 | 0.0012593 | 0 | 0 | 1 | 0.99096 | -0.17268 | 0.4 | 1 | 1.1 | 0.9
24 | 1 | 0.0078058 | 0.0019563 | 0 | 0 | 1 | 0.99135 | -0.16516 | 0.4 | 1 | 1.1 | 0.9
25 | 1 | 0.0029115 | 0.00072969 | 0 | 0 | 1 | 0.99165 | -0.15929 | 0.4 | 1 | 1.1 | 0.9
124 | 1 | 0.0094553 | 0.0023697 | 0 | 0 | 1 | 0.9789 | -0.40466 | 0.4 | 1 | 1.1 | 0.9
125 | 1 | 0.009886 | 0.0024777 | 0 | 0 | 1 | 0.98097 | -0.36435 | 0.4 | 1 | 1.1 | 0.9
18 | 1 | 0.0024674 | 0.0006184 | 0 | 0 | 1 | 0.99204 | -0.15169 | 0.4 | 1 | 1.1 | 0.9
19 | 1 | 0 | 0 | 0 | 0 | 1 | 0.99164 | -0.15936 | 0.4 | 1 | 1.1 | 0.9
20 | 1 | 0 | 0 | 0 | 0 | 1 | 0.99266 | -0.13976 | 0.4 | 1 | 1.1 | 0.9
22 | 1 | 0.0042456 | 0.001064 | 0 | 0 | 1 | 0.99081 | -0.17541 | 0.4 | 1 | 1.1 | 0.9
21 | 1 | 0 | 0 | 0 | 0 | 1 | 0.99436 | -0.107 | 0.4 | 1 | 1.1 | 0.9
23 | 1 | 0.0037889 | 0.00094959 | 0 | 0 | 1 | 0.99235 | -0.14578 | 0.4 | 1 | 1.1 | 0.9
37 | 1 | 0.002291 | 0.00057417 | 0 | 0 | 1 | 0.99386 | -0.11641 | 0.4 | 1 | 1.1 | 0.9
117 | 1 | 0.001925 | 0.00048244 | 0 | 0 | 1 | 0.9957 | -0.081491 | 0.4 | 1 | 1.1 | 0.9
44 | 1 | 0 | 0 | 0 | 0 | 1 | 0.98974 | -0.19626 | 0.4 | 1 | 1.1 | 0.9
26 | 1 | 0 | 0 | 0 | 0 | 1 | 0.99201 | -0.15229 | 0.4 | 1 | 1.1 | 0.9
31 | 1 | 0.0038362 | 0.00096143 | 0 | 0 | 1 | 0.99209 | -0.15014 | 0.4 | 1 | 1.1 | 0.9
93 | 1 | 0 | 0 | 0 | 0 | 1 | 0.99678 | -0.060974 | 0.4 | 1 | 1.1 | 0.9
102 | 1 | 0 | 0 | 0 | 0 | 1 | 0.98967 | -0.1976 | 0.4 | 1 | 1.1 | 0.9
41 | 1 | 0 | 0 | 0 | 0 | 1 | 0.98946 | -0.2017 | 0.4 | 1 | 1.1 | 0.9
33 | 1 | 0.0037064 | 0.00092891 | 0 | 0 | 1 | 0.99196 | -0.15328 | 0.4 | 1 | 1.1 | 0.9
27 | 1 | 0.006691 | 0.0016769 | 0 | 0 | 1 | 0.99139 | -0.16358 | 0.4 | 1 | 1.1 | 0.9
28 | 1 | 0.0079289 | 0.0019872 | 0 | 0 | 1 | 0.99059 | -0.17887 | 0.4 | 1 | 1.1 | 0.9
29 | 1 | 0 | 0 | 0 | 0 | 1 | 0.99183 | -0.15513 | 0.4 | 1 | 1.1 | 0.9
30 | 1 | 0 | 0 | 0 | 0 | 1 | 0.99037 | -0.18322 | 0.4 | 1 | 1.1 | 0.9
32 | 1 | 0.0027195 | 0.00068158 | 0 | 0 | 1 | 0.99113 | -0.16863 | 0.4 | 1 | 1.1 | 0.9
40 | 1 | 0 | 0 | 0 | 0 | 1 | 0.99004 | -0.1895 | 0.4 | 1 | 1.1 | 0.9
39 | 1 | 0.0074336 | 0.001863 | 0 | 0 | 1 | 0.99035 | -0.18355 | 0.4 | 1 | 1.1 | 0.9
108 | 1 | 0.0023508 | 0.00058916 | 0 | 0 | 1 | 0.99026 | -0.18534 | 0.4 | 1 | 1.1 | 0.9
48 | 1 | 0.0013662 | 0.00034239 | 0 | 0 | 1 | 0.98796 | -0.22934 | 0.4 | 1 | 1.1 | 0.9
113 | 1 | 0 | 0 | 0 | 0 | 1 | 0.98969 | -0.19623 | 0.4 | 1 | 1.1 | 0.9
107 | 1 | 0.0034333 | 0.00086047 | 0 | 0 | 1 | 0.99025 | -0.18549 | 0.4 | 1 | 1.1 | 0.9
36 | 1 | 0 | 0 | 0 | 0 | 1 | 0.97224 | -0.53569 | 0.4 | 1 | 1.1 | 0.9
38 | 1 | 0.0083082 | 0.0020822 | 0 | 0 | 1 | 0.97166 | -0.54711 | 0.4 | 1 | 1.1 | 0.9
46 | 1 | 0.0039139 | 0.00098091 | 0 | 0 | 1 | 0.98792 | -0.2301 | 0.4 | 1 | 1.1 | 0.9
114 | 1 | 0.0012067 | 0.00030243 | 0 | 0 | 1 | 0.98947 | -0.20059 | 0.4 | 1 | 1.1 | 0.9
42 | 1 | 0.002651 | 0.00066441 | 0 | 0 | 1 | 0.98912 | -0.20826 | 0.4 | 1 | 1.1 | 0.9
43 | 1 | 0.0015043 | 0.00037701 | 0 | 0 | 1 | 0.98936 | -0.20361 | 0.4 | 1 | 1.1 | 0.9
80 | 1 | 0.0044765 | 0.0011219 | 0 | 0 | 1 | 0.98907 | -0.20936 | 0.4 | 1 | 1.1 | 0.9
99 | 1 | 0 | 0 | 0 | 0 | 1 | 0.9891 | -0.20862 | 0.4 | 1 | 1.1 | 0.9
109 | 1 | 0.0072163 | 0.0018086 | 0 | 0 | 1 | 0.98898 | -0.21097 | 0.4 | 1 | 1.1 | 0.9
100 | 1 | 0.004942 | 0.0012386 | 0 | 0 | 1 | 0.9893 | -0.20487 | 0.4 | 1 | 1.1 | 0.9
45 | 1 | 0.0038681 | 0.00096943 | 0 | 0 | 1 | 0.98763 | -0.23569 | 0.4 | 1 | 1.1 | 0.9
47 | 1 | 0 | 0 | 0 | 0 | 1 | 0.98629 | -0.26133 | 0.4 | 1 | 1.1 | 0.9
49 | 1 | 0 | 0 | 0 | 0 | 1 | 0.98381 | -0.30933 | 0.4 | 1 | 1.1 | 0.9
50 | 1 | 0.0031245 | 0.00078307 | 0 | 0 | 1 | 0.98777 | -0.23303 | 0.4 | 1 | 1.1 | 0.9
51 | 1 | 0.001658 | 0.00041553 | 0 | 0 | 1 | 0.98771 | -0.23414 | 0.4 | 1 | 1.1 | 0.9
52 | 1 | 0 | 0 | 0 | 0 | 1 | 0.98867 | -0.21574 | 0.4 | 1 | 1.1 | 0.9
53 | 1 | 0.0031857 | 0.00079842 | 0 | 0 | 1 | 0.98716 | -0.24474 | 0.4 | 1 | 1.1 | 0.9
54 | 1 | 0.0022083 | 0.00055344 | 0 | 0 | 1 | 0.98889 | -0.21152 | 0.4 | 1 | 1.1 | 0.9
55 | 1 | 0.0020312 | 0.00050907 | 0 | 0 | 1 | 0.98867 | -0.21583 | 0.4 | 1 | 1.1 | 0.9
65 | 1 | 0.0057128 | 0.0014318 | 0 | 0 | 1 | 0.98701 | -0.24768 | 0.4 | 1 | 1.1 | 0.9
56 | 1 | 0.0012279 | 0.00030773 | 0 | 0 | 1 | 0.98924 | -0.20479 | 0.4 | 1 | 1.1 | 0.9
66 | 1 | 0.0024372 | 0.00061083 | 0 | 0 | 1 | 0.98628 | -0.2617 | 0.4 | 1 | 1.1 | 0.9
57 | 1 | 0 | 0 | 0 | 0 | 1 | 0.98946 | -0.20063 | 0.4 | 1 | 1.1 | 0.9
85 | 1 | 0.0034593 | 0.00086697 | 0 | 0 | 1 | 0.98963 | -0.19741 | 0.4 | 1 | 1.1 | 0.9
86 | 1 | 0.0017383 | 0.00043566 | 0 | 0 | 1 | 0.9894 | -0.20168 | 0.4 | 1 | 1.1 | 0.9
105 | 1 | 0.0013775 | 0.00034524 | 0 | 0 | 1 | 0.9894 | -0.20179 | 0.4 | 1 | 1.1 | 0.9
58 | 1 | 0.0046975 | 0.0011773 | 0 | 0 | 1 | 0.97734 | -0.43557 | 0.4 | 1 | 1.1 | 0.9
59 | 1 | 0.0074102 | 0.0018572 | 0 | 0 | 1 | 0.97653 | -0.45144 | 0.4 | 1 | 1.1 | 0.9
60 | 1 | 0 | 0 | 0 | 0 | 1 | 0.97793 | -0.42395 | 0.4 | 1 | 1.1 | 0.9
61 | 1 | 0.0089627 | 0.0022463 | 0 | 0 | 1 | 0.97566 | -0.46855 | 0.4 | 1 | 1.1 | 0.9
62 | 1 | 0.0053384 | 0.0013379 | 0 | 0 | 1 | 0.97787 | -0.42505 | 0.4 | 1 | 1.1 | 0.9
63 | 1 | 0.0089631 | 0.0022464 | 0 | 0 | 1 | 0.98004 | -0.38262 | 0.4 | 1 | 1.1 | 0.9
64 | 1 | 0.002672 | 0.00066967 | 0 | 0 | 1 | 0.97778 | -0.42687 | 0.4 | 1 | 1.1 | 0.9
76 | 1 | 0.011353 | 0.0028454 | 0 | 0 | 1 | 0.97537 | -0.47422 | 0.4 | 1 | 1.1 | 0.9
94 | 1 | 0.0011722 | 0.00029377 | 0 | 0 | 1 | 0.97786 | -0.42533 | 0.4 | 1 | 1.1 | 0.9
106 | 1 | 0.00096597 | 0.00024209 | 0 | 0 | 1 | 0.98043 | -0.37504 | 0.4 | 1 | 1.1 | 0.9
116 | 1 | 0.0020343 | 0.00050984 | 0 | 0 | 1 | 0.97776 | -0.42736 | 0.4 | 1 | 1.1 | 0.9
77 | 1 | 0 | 0 | 0 | 0 | 1 | 0.97475 | -0.48642 | 0.4 | 1 | 1.1 | 0.9
95 | 1 | 0.0010558 | 0.00026461 | 0 | 0 | 1 | 0.97783 | -0.42593 | 0.4 | 1 | 1.1 | 0.9
90 | 1 | 0.00092308 | 0.00023135 | 0 | 0 | 1 | 0.98101 | -0.36376 | 0.4 | 1 | 1.1 | 0.9
67 | 1 | 0.0045551 | 0.0011416 | 0 | 0 | 1 | 0.98542 | -0.27831 | 0.4 | 1 | 1.1 | 0.9
91 | 1 | 0.001419 | 0.00035562 | 0 | 0 | 1 | 0.98518 | -0.28293 | 0.4 | 1 | 1.1 | 0.9
89 | 1 | 0.0013172 | 0.00033012 | 0 | 0 | 1 | 0.98359 | -0.31375 | 0.4 | 1 | 1.1 | 0.9
68 | 1 | 0.0012165 | 0.00030487 | 0 | 0 | 1 | 0.99995 | -0.00091552 | 0.4 | 1 | 1.1 | 0.9
69 | 3 | 0.00089402 | 0.00022406 | 0 | 0 | 1 | 1 | 0 | 0.4 | 1 | 1.1 | 0.9
70 | 1 | 0.0053784 | 0.001348 | 0 | 0 | 1 | 0.9999 | -0.0018681 | 0.4 | 1 | 1.1 | 0.9
71 | 1 | 0 | 0 | 0 | 0 | 1 | 0.99731 | -0.050822 | 0.4 | 1 | 1.1 | 0.9
92 | 1 | 0.0041057 | 0.001029 | 0 | 0 | 1 | 0.99726 | -0.051895 | 0.4 | 1 | 1.1 | 0.9
103 | 1 | 0 | 0 | 0 | 0 | 1 | 0.99671 | -0.062227 | 0.4 | 1 | 1.1 | 0.9
72 | 1 | 0.002525 | 0.00063282 | 0 | 0 | 1 | 0.98856 | -0.2191 | 0.4 | 1 | 1.1 | 0.9
73 | 1 | 0.0035684 | 0.00089433 | 0 | 0 | 1 | 0.98871 | -0.21632 | 0.4 | 1 | 1.1 | 0.9
74 | 1 | 0.0046321 | 0.0011609 | 0 | 0 | 1 | 0.98853 | -0.21976 | 0.4 | 1 | 1.1 | 0.9
75 | 1 | 0.0015683 | 0.00039306 | 0 | 0 | 1 | 0.98896 | -0.21132 | 0.4 | 1 | 1.1 | 0.9
101 | 1 | 0.0026823 | 0.00067226 | 0 | 0 | 1 | 0.98899 | -0.21076 | 0.4 | 1 | 1.1 | 0.9
78 | 1 | 0 | 0 | 0 | 0 | 1 | 0.9743 | -0.49523 | 0.4 | 1 | 1.1 | 0.9
79 | 1 | 0.0050431 | 0.0012639 | 0 | 0 | 1 | 0.97465 | -0.48828 | 0.4 | 1 | 1.1 | 0.9
115 | 1 | 0.0034326 | 0.0008603 | 0 | 0 | 1 | 0.97417 | -0.49785 | 0.4 | 1 | 1.1 | 0.9
110 | 1 | 0.0034716 | 0.00087005 | 0 | 0 | 1 | 0.97256 | -0.52952 | 0.4 | 1 | 1.1 | 0.9
98 | 1 | 0.0016985 | 0.00042569 | 0 | 0 | 1 | 0.97458 | -0.48964 | 0.4 | 1 | 1.1 | 0.9
84 | 1 | 0.0066765 | 0.0016733 | 0 | 0 | 1 | 0.97178 | -0.54482 | 0.4 | 1 | 1.1 | 0.9
96 | 1 | 0.0027276 | 0.0006836 | 0 | 0 | 1 | 0.97445 | -0.49228 | 0.4 | 1 | 1.1 | 0.9
81 | 1 | 0.01037 | 0.0025991 | 0 | 0 | 1 | 0.97122 | -0.55602 | 0.4 | 1 | 1.1 | 0.9
82 | 1 | 0.0072577 | 0.001819 | 0 | 0 | 1 | 0.9709 | -0.56224 | 0.4 | 1 | 1.1 | 0.9
83 | 1 | 0.004173 | 0.0010459 | 0 | 0 | 1 | 0.9716 | -0.54844 | 0.4 | 1 | 1.1 | 0.9
104 | 1 | 0.0018547 | 0.00046484 | 0 | 0 | 1 | 0.98938 | -0.20209 | 0.4 | 1 | 1.1 | 0.9
87 | 1 | 0.0040002 | 0.0010026 | 0 | 0 | 1 | 0.98213 | -0.342 | 0.4 | 1 | 1.1 | 0.9
88 | 1 | 0.00097209 | 0.00024363 | 0 | 0 | 1 | 0.98158 | -0.35277 | 0.4 | 1 | 1.1 | 0.9
112 | 1 | 0.00094551 | 0.00023697 | 0 | 0 | 1 | 0.99667 | -0.063075 | 0.4 | 1 | 1.1 | 0.9
97 | 1 | 0.0022766 | 0.00057056 | 0 | 0 | 1 | 0.97437 | -0.49377 | 0.4 | 1 | 1.1 | 0.9
111 | 1 | 0.0037699 | 0.00094481 | 0 | 0 | 1 | 0.99661 | -0.064121 | 0.4 | 1 | 1.1 | 0.9
119 | 1 | 0.0019401 | 0.00048624 | 0 | 0 | 1 | 0.98928 | -0.20424 | 0.4 | 1 | 1.1 | 0.9
118 | 1 | 0.0031675 | 0.00079384 | 0 | 0 | 1 | 0.98919 | -0.20605 | 0.4 | 1 | 1.1 | 0.9
120 | 1 | 0.0026966 | 0.00067582 | 0 | 0 | 1 | 0.98903 | -0.20903 | 0.4 | 1 | 1.1 | 0.9
121 | 1 | 0.004631 | 0.0011606 | 0 | 0 | 1 | 0.98894 | -0.21089 | 0.4 | 1 | 1.1 | 0.9

## generator_data
GEN_BUS | PG | QG | QMAX | QMIN | VG | MBASE | GEN_STATUS | PMAX | PMIN
69 | 0.39575 | 0.1016 | 10 | -10 | 1 | 100 | 1 | 10 | 0

## branch_data
F_BUS | T_BUS | BR_R | BR_X | BR_B | RATE_A | RATE_B | RATE_C | TAP | SHIFT | BR_STATUS | ANGMIN | ANGMAX | P_in | Q_in | P_out | Q_out
1 | 2 | 1.7382 | 1.1124 | 2.9189e-09 | 0 | 0 | 0 | 0 | 0 | 1 | -90 | 90 | -0.00092295 | -0.00023133 | 0.00092296 | 0.00023106
2 | 3 | 1.8731 | 1.1988 | 3.1455e-09 | 0 | 0 | 0 | 0 | 0 | 1 | -90 | 90 | -0.0031594 | -0.00079162 | 0.0031596 | 0.00079145
3 | 10 | 1.5222 | 0.97421 | 2.5562e-09 | 0 | 0 | 0 | 0 | 0 | 1 | -90 | 90 | -0.0099799 | -0.0025009 | 0.0099816 | 0.0025017
10 | 11 | 1.7732 | 1.1349 | 2.9777e-09 | 0 | 0 | 0 | 0 | 0 | 1 | -90 | 90 | -0.014662 | -0.0036749 | 0.014667 | 0.0036774
11 | 9 | 2.9567 | 1.8923 | 4.9652e-09 | 0 | 0 | 0 | 0 | 0 | 1 | -90 | 90 | -0.028447 | -0.0071312 | 0.028473 | 0.0071479
4 | 5 | 0.82529 | 0.52819 | 1.3859e-09 | 0 | 0 | 0 | 0 | 0 | 1 | -90 | 90 | 0.02153 | 0.0054053 | -0.021526 | -0.0054027
4 | 6 | 2.201 | 1.4087 | 3.6961e-09 | 0 | 0 | 0 | 0 | 0 | 1 | -90 | 90 | -0.03015 | -0.0075656 | 0.030172 | 0.0075796
5 | 7 | 3.263 | 2.0883 | 5.4795e-09 | 0 | 0 | 0 | 0 | 0 | 1 | -90 | 90 | 0.017511 | 0.0043964 | -0.0175 | -0.0043897
6 | 8 | 1.2724 | 0.81433 | 2.1367e-09 | 0 | 0 | 0 | 0 | 0 | 1 | -90 | 90 | -0.05868 | -0.014748 | 0.058729 | 0.01478
6 | 9 | 3.7262 | 2.3848 | 6.2574e-09 | 0 | 0 | 0 | 0 | 0 | 1 | -90 | 90 | 0.028507 | 0.0071689 | -0.028474 | -0.0071479
7 | 34 | 0.57563 | 0.3684 | 9.6663e-10 | 0 | 0 | 0 | 0 | 0 | 1 | -90 | 90 | 0.0175 | 0.0043897 | -0.017498 | -0.0043886
8 | 16 | 0.89271 | 0.57133 | 1.4991e-09 | 0 | 0 | 0 | 0 | 0 | 1 | -90 | 90 | -0.062047 | -0.015611 | 0.062086 | 0.015636
34 | 35 | 2.8876 | 1.8481 | 4.8491e-09 | 0 | 0 | 0 | 0 | 0 | 1 | -90 | 90 | 0.012055 | 0.0030243 | -0.01205 | -0.0030217
16 | 17 | 0.98396 | 0.62974 | 1.6523e-09 | 0 | 0 | 0 | 0 | 0 | 1 | -90 | 90 | -0.062086 | -0.015636 | 0.062128 | 0.015663
35 | 36 | 4.7145 | 3.0173 | 7.9169e-09 | 0 | 0 | 0 | 0 | 0 | 1 | -90 | 90 | 0.0083162 | 0.0020859 | -0.0083125 | -0.0020843
17 | 124 | 2.116 | 1.3543 | 3.5534e-09 | 0 | 0 | 0 | 0 | 0 | 1 | -90 | 90 | -0.067882 | -0.017105 | 0.067991 | 0.017174
12 | 13 | 0.34637 | 0.22168 | 5.8165e-10 | 0 | 0 | 0 | 0 | 0 | 1 | -90 | 90 | -0.0093292 | -0.0023381 | 0.0093296 | 0.0023382
12 | 14 | 1.0912 | 0.69837 | 1.8324e-09 | 0 | 0 | 0 | 0 | 0 | 1 | -90 | 90 | 0.0046301 | 0.0011603 | -0.0046298 | -0.0011604
13 | 15 | 0.65288 | 0.41784 | 1.0964e-09 | 0 | 0 | 0 | 0 | 0 | 1 | -90 | 90 | -0.014114 | -0.0035373 | 0.014115 | 0.0035381
15 | 24 | 1.7295 | 1.1069 | 2.9043e-09 | 0 | 0 | 0 | 0 | 0 | 1 | -90 | 90 | -0.01914 | -0.0047974 | 0.019147 | 0.0048015
24 | 25 | 0.96064 | 0.61481 | 1.6132e-09 | 0 | 0 | 0 | 0 | 0 | 1 | -90 | 90 | -0.026953 | -0.0067578 | 0.02696 | 0.0067625
25 | 26 | 1.0341 | 0.66183 | 1.7366e-09 | 0 | 0 | 0 | 0 | 0 | 1 | -90 | 90 | -0.029872 | -0.0074922 | 0.029882 | 0.0074984
124 | 125 | 2.2503 | 1.4402 | 3.7788e-09 | 0 | 0 | 0 | 0 | 0 | 1 | -90 | 90 | -0.077446 | -0.019543 | 0.077596 | 0.019639
125 | 49 | 2.7362 | 1.7512 | 4.5948e-09 | 0 | 0 | 0 | 0 | 0 | 1 | -90 | 90 | -0.087482 | -0.022116 | 0.087713 | 0.022264
18 | 19 | 0.84518 | 0.54092 | 1.4193e-09 | 0 | 0 | 0 | 0 | 0 | 1 | -90 | 90 | 0.040119 | 0.010092 | -0.040104 | -0.010083
18 | 20 | 1.239 | 0.79295 | 2.0806e-09 | 0 | 0 | 0 | 0 | 0 | 1 | -90 | 90 | -0.042587 | -0.010711 | 0.042611 | 0.010726
19 | 22 | 1.7671 | 1.1309 | 2.9674e-09 | 0 | 0 | 0 | 0 | 0 | 1 | -90 | 90 | 0.040104 | 0.010083 | -0.040074 | -0.010064
20 | 21 | 1.8155 | 1.1619 | 3.0487e-09 | 0 | 0 | 0 | 0 | 0 | 1 | -90 | 90 | -0.080009 | -0.020116 | 0.080135 | 0.020196
20 | 23 | 0.71213 | 0.45576 | 1.1958e-09 | 0 | 0 | 0 | 0 | 0 | 1 | -90 | 90 | 0.037398 | 0.0093901 | -0.037388 | -0.0093834
22 | 44 | 2.5617 | 1.6395 | 4.3018e-09 | 0 | 0 | 0 | 0 | 0 | 1 | -90 | 90 | 0.035828 | 0.0089997 | -0.035792 | -0.0089774
21 | 37 | 0.14305 | 0.091552 | 7.2066e-10 | 0 | 0 | 0 | 0 | 0 | 1 | -90 | 90 | 0.29539 | 0.075565 | -0.29526 | -0.075479
21 | 117 | 0.30483 | 0.19509 | 1.5357e-09 | 0 | 0 | 0 | 0 | 0 | 1 | -90 | 90 | -0.37553 | -0.095762 | 0.37599 | 0.096058
23 | 26 | 0.85494 | 0.54716 | 1.4357e-09 | 0 | 0 | 0 | 0 | 0 | 1 | -90 | 90 | 0.033599 | 0.0084338 | -0.033588 | -0.0084272
37 | 31 | 0.51553 | 0.32994 | 2.5972e-09 | 0 | 0 | 0 | 0 | 0 | 1 | -90 | 90 | 0.29297 | 0.074905 | -0.29249 | -0.0746
117 | 93 | 0.24455 | 0.15651 | 1.232e-09 | 0 | 0 | 0 | 0 | 0 | 1 | -90 | 90 | -0.37792 | -0.09654 | 0.37829 | 0.09678
44 | 102 | 0.29453 | 0.1885 | 4.946e-10 | 0 | 0 | 0 | 0 | 0 | 1 | -90 | 90 | 0.019934 | 0.0050011 | -0.019933 | -0.0050003
44 | 41 | 1.5052 | 0.9633 | 2.5276e-09 | 0 | 0 | 0 | 0 | 0 | 1 | -90 | 90 | 0.015858 | 0.0039763 | -0.015854 | -0.0039739
26 | 33 | 1.1852 | 0.75854 | 1.9903e-09 | 0 | 0 | 0 | 0 | 0 | 1 | -90 | 90 | 0.0037066 | 0.00092883 | -0.0037064 | -0.00092891
31 | 29 | 0.077203 | 0.04941 | 3.8893e-10 | 0 | 0 | 0 | 0 | 0 | 1 | -90 | 90 | 0.28866 | 0.073639 | -0.28859 | -0.073594
93 | 103 | 1.1831 | 0.7572 | 1.9868e-09 | 0 | 0 | 0 | 0 | 0 | 1 | -90 | 90 | 0.004716 | 0.0011817 | -0.0047157 | -0.0011817
93 | 71 | 0.11969 | 0.0766 | 6.0296e-10 | 0 | 0 | 0 | 0 | 0 | 1 | -90 | 90 | -0.38301 | -0.097962 | 0.3832 | 0.098082
102 | 100 | 1.6004 | 1.0242 | 2.6875e-09 | 0 | 0 | 0 | 0 | 0 | 1 | -90 | 90 | 0.019933 | 0.0050003 | -0.019926 | -0.0049962
41 | 42 | 4.0344 | 2.582 | 6.7748e-09 | 0 | 0 | 0 | 0 | 0 | 1 | -90 | 90 | 0.0071299 | 0.0017871 | -0.0071277 | -0.0017863
41 | 43 | 0.96218 | 0.61579 | 1.6158e-09 | 0 | 0 | 0 | 0 | 0 | 1 | -90 | 90 | 0.0087239 | 0.0021868 | -0.0087231 | -0.0021865
27 | 28 | 0.53767 | 0.34411 | 2.7087e-09 | 0 | 0 | 0 | 0 | 0 | 1 | -90 | 90 | 0.12656 | 0.032263 | -0.12646 | -0.032204
27 | 29 | 0.28242 | 0.18075 | 1.4228e-09 | 0 | 0 | 0 | 0 | 0 | 1 | -90 | 90 | -0.13325 | -0.03394 | 0.1333 | 0.033975
28 | 30 | 0.16341 | 0.10458 | 8.232e-10 | 0 | 0 | 0 | 0 | 0 | 1 | -90 | 90 | 0.11853 | 0.030217 | -0.11851 | -0.030201
29 | 32 | 0.38764 | 0.24809 | 1.9529e-09 | 0 | 0 | 0 | 0 | 0 | 1 | -90 | 90 | 0.15528 | 0.039619 | -0.15518 | -0.039555
30 | 40 | 0.25141 | 0.1609 | 1.2665e-09 | 0 | 0 | 0 | 0 | 0 | 1 | -90 | 90 | 0.11108 | 0.028338 | -0.11104 | -0.028316
30 | 39 | 0.19543 | 0.12508 | 3.2818e-10 | 0 | 0 | 0 | 0 | 0 | 1 | -90 | 90 | 0.0074337 | 0.0018631 | -0.0074336 | -0.001863
32 | 108 | 0.48756 | 0.31204 | 2.4562e-09 | 0 | 0 | 0 | 0 | 0 | 1 | -90 | 90 | 0.15246 | 0.038873 | -0.15234 | -0.038795
40 | 48 | 1.8167 | 1.1627 | 9.1522e-09 | 0 | 0 | 0 | 0 | 0 | 1 | -90 | 90 | 0.097389 | 0.024892 | -0.097202 | -0.024773
40 | 113 | 2.1636 | 1.3847 | 3.6333e-09 | 0 | 0 | 0 | 0 | 0 | 1 | -90 | 90 | 0.013654 | 0.003425 | -0.013649 | -0.0034225
108 | 107 | 0.0044836 | 0.0028695 | 2.2588e-11 | 0 | 0 | 0 | 0 | 0 | 1 | -90 | 90 | 0.14999 | 0.038206 | -0.14999 | -0.038205
48 | 46 | 0.034912 | 0.022344 | 1.7588e-10 | 0 | 0 | 0 | 0 | 0 | 1 | -90 | 90 | 0.095835 | 0.02443 | -0.095832 | -0.024428
113 | 114 | 1.4048 | 0.89909 | 2.3591e-09 | 0 | 0 | 0 | 0 | 0 | 1 | -90 | 90 | 0.013649 | 0.0034225 | -0.013646 | -0.003421
107 | 85 | 0.3609 | 0.23097 | 1.8181e-09 | 0 | 0 | 0 | 0 | 0 | 1 | -90 | 90 | 0.14655 | 0.037345 | -0.14647 | -0.037291
36 | 38 | 5.8181 | 3.7236 | 9.7702e-09 | 0 | 0 | 0 | 0 | 0 | 1 | -90 | 90 | 0.0083125 | 0.0020843 | -0.008308 | -0.0020823
46 | 45 | 0.26917 | 0.17227 | 1.356e-09 | 0 | 0 | 0 | 0 | 0 | 1 | -90 | 90 | 0.091918 | 0.023447 | -0.091893 | -0.023431
114 | 119 | 1.2876 | 0.82404 | 2.1622e-09 | 0 | 0 | 0 | 0 | 0 | 1 | -90 | 90 | 0.01244 | 0.0031185 | -0.012437 | -0.0031174
42 | 80 | 1.0804 | 0.69145 | 1.8143e-09 | 0 | 0 | 0 | 0 | 0 | 1 | -90 | 90 | 0.0044767 | 0.0011219 | -0.0044765 | -0.0011219
43 | 99 | 3.0446 | 1.9485 | 5.1126e-09 | 0 | 0 | 0 | 0 | 0 | 1 | -90 | 90 | 0.0072188 | 0.0018095 | -0.0072171 | -0.0018089
99 | 109 | 1.4285 | 0.91426 | 2.3989e-09 | 0 | 0 | 0 | 0 | 0 | 1 | -90 | 90 | 0.0072171 | 0.0018089 | -0.0072163 | -0.0018086
100 | 101 | 1.7251 | 1.1041 | 2.897e-09 | 0 | 0 | 0 | 0 | 0 | 1 | -90 | 90 | 0.014984 | 0.0037576 | -0.01498 | -0.0037552
45 | 47 | 1.2865 | 0.82337 | 6.4812e-09 | 0 | 0 | 0 | 0 | 0 | 1 | -90 | 90 | 0.088025 | 0.022462 | -0.087916 | -0.022393
47 | 49 | 2.4 | 1.536 | 8.0604e-09 | 0 | 0 | 0 | 0 | 0 | 1 | -90 | 90 | 0.087916 | 0.022393 | -0.087713 | -0.022264
50 | 51 | 0.03772 | 0.02414 | 1.9002e-10 | 0 | 0 | 0 | 0 | 0 | 1 | -90 | 90 | 0.12922 | 0.032877 | -0.12921 | -0.032873
50 | 52 | 0.57743 | 0.36956 | 2.909e-09 | 0 | 0 | 0 | 0 | 0 | 1 | -90 | 90 | -0.13234 | -0.03366 | 0.13245 | 0.033731
51 | 53 | 0.36689 | 0.23481 | 1.8483e-09 | 0 | 0 | 0 | 0 | 0 | 1 | -90 | 90 | 0.12755 | 0.032457 | -0.12749 | -0.032416
52 | 54 | 0.1389 | 0.088898 | 6.9977e-10 | 0 | 0 | 0 | 0 | 0 | 1 | -90 | 90 | -0.13448 | -0.03424 | 0.13451 | 0.034257
52 | 55 | 0.19019 | 0.12172 | 3.1938e-10 | 0 | 0 | 0 | 0 | 0 | 1 | -90 | 90 | 0.0020312 | 0.00050905 | -0.0020312 | -0.00050907
53 | 65 | 0.10442 | 0.06683 | 5.2606e-10 | 0 | 0 | 0 | 0 | 0 | 1 | -90 | 90 | 0.1243 | 0.031618 | -0.12428 | -0.031606
54 | 56 | 0.21839 | 0.13977 | 1.1002e-09 | 0 | 0 | 0 | 0 | 0 | 1 | -90 | 90 | -0.13672 | -0.034811 | 0.13676 | 0.034839
65 | 66 | 0.52098 | 0.33343 | 2.6246e-09 | 0 | 0 | 0 | 0 | 0 | 1 | -90 | 90 | 0.11857 | 0.030175 | -0.11849 | -0.030124
56 | 57 | 0.13346 | 0.085414 | 6.7234e-10 | 0 | 0 | 0 | 0 | 0 | 1 | -90 | 90 | -0.13799 | -0.035147 | 0.13802 | 0.035164
66 | 67 | 0.62931 | 0.40276 | 2.1136e-09 | 0 | 0 | 0 | 0 | 0 | 1 | -90 | 90 | 0.11605 | 0.029513 | -0.11596 | -0.029454
57 | 85 | 0.10007 | 0.064047 | 5.0415e-10 | 0 | 0 | 0 | 0 | 0 | 1 | -90 | 90 | -0.14299 | -0.03641 | 0.14301 | 0.036424
57 | 86 | 0.92133 | 0.58965 | 1.5472e-09 | 0 | 0 | 0 | 0 | 0 | 1 | -90 | 90 | 0.0049708 | 0.0012456 | -0.0049706 | -0.0012456
86 | 105 | 0.15228 | 0.097459 | 2.5572e-10 | 0 | 0 | 0 | 0 | 0 | 1 | -90 | 90 | 0.0032323 | 0.00080997 | -0.0032323 | -0.00080998
105 | 104 | 0.71275 | 0.45616 | 1.1969e-09 | 0 | 0 | 0 | 0 | 0 | 1 | -90 | 90 | 0.0018547 | 0.00046474 | -0.0018547 | -0.00046484
58 | 59 | 0.90701 | 0.58048 | 1.5231e-09 | 0 | 0 | 0 | 0 | 0 | 1 | -90 | 90 | 0.075111 | 0.018922 | -0.075054 | -0.018885
58 | 60 | 0.62571 | 0.40045 | 1.0507e-09 | 0 | 0 | 0 | 0 | 0 | 1 | -90 | 90 | -0.079808 | -0.020099 | 0.079853 | 0.020127
59 | 61 | 1.0833 | 0.69331 | 1.8191e-09 | 0 | 0 | 0 | 0 | 0 | 1 | -90 | 90 | 0.067644 | 0.017028 | -0.067588 | -0.016993
60 | 62 | 0.61954 | 0.3965 | 1.0404e-09 | 0 | 0 | 0 | 0 | 0 | 1 | -90 | 90 | 0.0075667 | 0.0018961 | -0.0075663 | -0.0018959
60 | 63 | 1.9334 | 1.2374 | 3.2467e-09 | 0 | 0 | 0 | 0 | 0 | 1 | -90 | 90 | -0.092126 | -0.023203 | 0.092309 | 0.023319
60 | 64 | 2.6603 | 1.7026 | 4.4674e-09 | 0 | 0 | 0 | 0 | 0 | 1 | -90 | 90 | 0.0047069 | 0.0011794 | -0.0047062 | -0.0011794
61 | 76 | 0.41327 | 0.26449 | 6.9399e-10 | 0 | 0 | 0 | 0 | 0 | 1 | -90 | 90 | 0.058626 | 0.014747 | -0.05861 | -0.014737
62 | 94 | 0.53697 | 0.34366 | 9.0172e-10 | 0 | 0 | 0 | 0 | 0 | 1 | -90 | 90 | 0.002228 | 0.00055795 | -0.0022279 | -0.00055802
63 | 106 | 0.3239 | 0.2073 | 5.4391e-10 | 0 | 0 | 0 | 0 | 0 | 1 | -90 | 90 | -0.10127 | -0.025565 | 0.10131 | 0.025589
64 | 116 | 1.0144 | 0.64924 | 1.7035e-09 | 0 | 0 | 0 | 0 | 0 | 1 | -90 | 90 | 0.0020343 | 0.00050972 | -0.0020342 | -0.00050985
76 | 77 | 1.1025 | 0.7056 | 1.8514e-09 | 0 | 0 | 0 | 0 | 0 | 1 | -90 | 90 | 0.047257 | 0.011891 | -0.047229 | -0.011874
94 | 95 | 2.4323 | 1.5567 | 4.0846e-09 | 0 | 0 | 0 | 0 | 0 | 1 | -90 | 90 | 0.0010558 | 0.00026424 | -0.0010558 | -0.00026462
106 | 90 | 0.47775 | 0.30576 | 8.0227e-10 | 0 | 0 | 0 | 0 | 0 | 1 | -90 | 90 | -0.10227 | -0.025831 | 0.10233 | 0.025866
77 | 78 | 1.0599 | 0.67835 | 1.7799e-09 | 0 | 0 | 0 | 0 | 0 | 1 | -90 | 90 | 0.035482 | 0.0089295 | -0.035467 | -0.0089201
77 | 79 | 0.67563 | 0.4324 | 1.1346e-09 | 0 | 0 | 0 | 0 | 0 | 1 | -90 | 90 | 0.011748 | 0.0029443 | -0.011747 | -0.0029437
90 | 88 | 0.46217 | 0.29579 | 7.7611e-10 | 0 | 0 | 0 | 0 | 0 | 1 | -90 | 90 | -0.10325 | -0.026097 | 0.10331 | 0.026132
67 | 91 | 0.18246 | 0.11677 | 3.064e-10 | 0 | 0 | 0 | 0 | 0 | 1 | -90 | 90 | 0.1114 | 0.028312 | -0.11138 | -0.028296
91 | 89 | 1.2282 | 0.78604 | 2.0625e-09 | 0 | 0 | 0 | 0 | 0 | 1 | -90 | 90 | 0.10996 | 0.027941 | -0.1098 | -0.027837
89 | 87 | 1.1362 | 0.72715 | 1.9079e-09 | 0 | 0 | 0 | 0 | 0 | 1 | -90 | 90 | 0.10848 | 0.027507 | -0.10833 | -0.027413
68 | 69 | 0.62218 | 0.39819 | 1.0448e-09 | 0 | 0 | 0 | 0 | 0 | 1 | -90 | 90 | -0.0065951 | -0.0016529 | 0.0065954 | 0.0016529
68 | 70 | 0.79375 | 0.508 | 1.3329e-09 | 0 | 0 | 0 | 0 | 0 | 1 | -90 | 90 | 0.0053787 | 0.001348 | -0.0053784 | -0.001348
69 | 71 | 0.59466 | 0.38058 | 2.9958e-09 | 0 | 0 | 0 | 0 | 0 | 1 | -90 | 90 | 0.38826 | 0.099722 | -0.3873 | -0.099111
71 | 92 | 1.1645 | 0.74525 | 1.9554e-09 | 0 | 0 | 0 | 0 | 0 | 1 | -90 | 90 | 0.0041059 | 0.0010289 | -0.0041057 | -0.001029
103 | 112 | 0.80096 | 0.51261 | 1.345e-09 | 0 | 0 | 0 | 0 | 0 | 1 | -90 | 90 | 0.0047157 | 0.0011817 | -0.0047155 | -0.0011817
72 | 73 | 1.6972 | 1.0862 | 2.8501e-09 | 0 | 0 | 0 | 0 | 0 | 1 | -90 | 90 | -0.0071572 | -0.0017937 | 0.0071582 | 0.0017941
72 | 74 | 0.62399 | 0.39935 | 1.0478e-09 | 0 | 0 | 0 | 0 | 0 | 1 | -90 | 90 | 0.0046322 | 0.0011609 | -0.0046321 | -0.0011609
73 | 75 | 2.0451 | 1.3089 | 3.4343e-09 | 0 | 0 | 0 | 0 | 0 | 1 | -90 | 90 | -0.010727 | -0.0026884 | 0.010729 | 0.0026897
75 | 101 | 0.19995 | 0.12797 | 3.3577e-10 | 0 | 0 | 0 | 0 | 0 | 1 | -90 | 90 | -0.012297 | -0.0030828 | 0.012298 | 0.0030829
78 | 115 | 3.2523 | 2.0815 | 5.4616e-09 | 0 | 0 | 0 | 0 | 0 | 1 | -90 | 90 | 0.003433 | 0.00086009 | -0.0034326 | -0.00086033
78 | 110 | 4.5587 | 2.9176 | 7.6553e-09 | 0 | 0 | 0 | 0 | 0 | 1 | -90 | 90 | 0.032034 | 0.0080601 | -0.031981 | -0.0080273
79 | 98 | 0.86649 | 0.55456 | 1.4551e-09 | 0 | 0 | 0 | 0 | 0 | 1 | -90 | 90 | 0.0067038 | 0.0016798 | -0.0067033 | -0.0016796
110 | 84 | 2.2767 | 1.4571 | 3.8232e-09 | 0 | 0 | 0 | 0 | 0 | 1 | -90 | 90 | 0.02851 | 0.0071573 | -0.028489 | -0.0071443
98 | 96 | 2.2386 | 1.4327 | 3.7592e-09 | 0 | 0 | 0 | 0 | 0 | 1 | -90 | 90 | 0.0050048 | 0.0012539 | -0.0050042 | -0.0012539
84 | 83 | 0.70238 | 0.44953 | 1.1795e-09 | 0 | 0 | 0 | 0 | 0 | 1 | -90 | 90 | 0.021813 | 0.005471 | -0.021809 | -0.0054687
96 | 97 | 2.7966 | 1.7898 | 4.6963e-09 | 0 | 0 | 0 | 0 | 0 | 1 | -90 | 90 | 0.0022767 | 0.00057024 | -0.0022765 | -0.00057058
81 | 82 | 3.6185 | 2.3158 | 6.0765e-09 | 0 | 0 | 0 | 0 | 0 | 1 | -90 | 90 | 0.0072596 | 0.0018198 | -0.0072575 | -0.001819
81 | 83 | 1.8188 | 1.1641 | 3.0543e-09 | 0 | 0 | 0 | 0 | 0 | 1 | -90 | 90 | -0.01763 | -0.004419 | 0.017636 | 0.0044228
87 | 88 | 0.44892 | 0.28731 | 7.5386e-10 | 0 | 0 | 0 | 0 | 0 | 1 | -90 | 90 | 0.10433 | 0.02641 | -0.10428 | -0.026376
112 | 111 | 1.2348 | 0.7903 | 2.0736e-09 | 0 | 0 | 0 | 0 | 0 | 1 | -90 | 90 | 0.00377 | 0.00094473 | -0.0037699 | -0.00094481
119 | 118 | 0.75525 | 0.48336 | 1.2683e-09 | 0 | 0 | 0 | 0 | 0 | 1 | -90 | 90 | 0.010497 | 0.0026311 | -0.010496 | -0.0026307
118 | 120 | 1.7812 | 1.14 | 2.9911e-09 | 0 | 0 | 0 | 0 | 0 | 1 | -90 | 90 | 0.007329 | 0.0018368 | -0.0073279 | -0.0018364
120 | 121 | 1.7664 | 1.1305 | 2.9662e-09 | 0 | 0 | 0 | 0 | 0 | 1 | -90 | 90 | 0.0046314 | 0.0011606 | -0.004631 | -0.0011606