## bus_data
BUS_I | BUS_TYPE | Pd | Qd | Gs | Bs | area | Vm | Va | baseKV | zone | Vmax | Vmin
1 | 1 | 0.0040442 | 0.0010136 | 0 | 0 | 1 | 0.97893 | -0.40398 | 0.4 | 1 | 1.1 | 0.9
2 | 1 | 0.0028329 | 0.00071 | 0 | 0 | 1 | 0.97818 | -0.41856 | 0.4 | 1 | 1.1 | 0.9
3 | 1 | 0 | 0 | 0 | 0 | 1 | 0.97959 | -0.39118 | 0.4 | 1 | 1.1 | 0.9
4 | 1 | 0.0029491 | 0.00073911 | 0 | 0 | 1 | 0.97713 | -0.43911 | 0.4 | 1 | 1.1 | 0.9
5 | 1 | 0.0029371 | 0.00073611 | 0 | 0 | 1 | 0.98153 | -0.35339 | 0.4 | 1 | 1.1 | 0.9
6 | 1 | 0.0078969 | 0.0019792 | 0 | 0 | 1 | 0.97947 | -0.39341 | 0.4 | 1 | 1.1 | 0.9
8 | 1 | 0 | 0 | 0 | 0 | 1 | 0.97623 | -0.45685 | 0.4 | 1 | 1.1 | 0.9
77 | 1 | 0.0033184 | 0.00083166 | 0 | 0 | 1 | 0.98335 | -0.31806 | 0.4 | 1 | 1.1 | 0.9
10 | 1 | 0.0026579 | 0.00066614 | 0 | 0 | 1 | 0.97597 | -0.46183 | 0.4 | 1 | 1.1 | 0.9
7 | 1 | 0.0077288 | 0.001937 | 0 | 0 | 1 | 0.97566 | -0.46805 | 0.4 | 1 | 1.1 | 0.9
76 | 1 | 0.00278 | 0.00069673 | 0 | 0 | 1 | 0.98396 | -0.30616 | 0.4 | 1 | 1.1 | 0.9
9 | 1 | 0 | 0 | 0 | 0 | 1 | 0.97485 | -0.48392 | 0.4 | 1 | 1.1 | 0.9
11 | 1 | 0 | 0 | 0 | 0 | 1 | 0.97416 | -0.49753 | 0.4 | 1 | 1.1 | 0.9
101 | 1 | 0.0018758 | 0.00047011 | 0 | 0 | 1 | 0.97587 | -0.46392 | 0.4 | 1 | 1.1 | 0.9
22 | 1 | 0.0038994 | 0.00097729 | 0 | 0 | 1 | 0.97325 | -0.51545 | 0.4 | 1 | 1.1 | 0.9
102 | 1 | 0.0029919 | 0.00074984 | 0 | 0 | 1 | 0.97584 | -0.46447 | 0.4 | 1 | 1.1 | 0.9
21 | 1 | 0.0027629 | 0.00069245 | 0 | 0 | 1 | 0.97271 | -0.52612 | 0.4 | 1 | 1.1 | 0.9
12 | 1 | 0.0025242 | 0.00063263 | 0 | 0 | 1 | 0.97217 | -0.53668 | 0.4 | 1 | 1.1 | 0.9
13 | 1 | 0.0027592 | 0.00069152 | 0 | 0 | 1 | 0.97185 | -0.54309 | 0.4 | 1 | 1.1 | 0.9
14 | 1 | 0.0037497 | 0.00093976 | 0 | 0 | 1 | 0.97251 | -0.53009 | 0.4 | 1 | 1.1 | 0.9
15 | 1 | 0.013357 | 0.0033476 | 0 | 0 | 1 | 0.97164 | -0.54709 | 0.4 | 1 | 1.1 | 0.9
16 | 1 | 0.0030748 | 0.00077063 | 0 | 0 | 1 | 0.9726 | -0.5283 | 0.4 | 1 | 1.1 | 0.9
100 | 1 | 0.0026737 | 0.00067009 | 0 | 0 | 1 | 0.97162 | -0.54751 | 0.4 | 1 | 1.1 | 0.9
85 | 1 | 0.006591 | 0.0016519 | 0 | 0 | 1 | 0.97119 | -0.55603 | 0.4 | 1 | 1.1 | 0.9
84 | 1 | 0.0054961 | 0.0013774 | 0 | 0 | 1 | 0.97092 | -0.56138 | 0.4 | 1 | 1.1 | 0.9
17 | 1 | 0.005415 | 0.0013571 | 0 | 0 | 1 | 0.98982 | -0.19428 | 0.4 | 1 | 1.1 | 0.9
18 | 1 | 0.0034427 | 0.00086281 | 0 | 0 | 1 | 0.98984 | -0.19388 | 0.4 | 1 | 1.1 | 0.9
20 | 1 | 0.0031812 | 0.00079727 | 0 | 0 | 1 | 0.98989 | -0.19289 | 0.4 | 1 | 1.1 | 0.9
59 | 1 | 0.003236 | 0.00081101 | 0 | 0 | 1 | 0.98996 | -0.1916 | 0.4 | 1 | 1.1 | 0.9
60 | 1 | 0 | 0 | 0 | 0 | 1 | 0.99012 | -0.18851 | 0.4 | 1 | 1.1 | 0.9
23 | 1 | 0.0049628 | 0.0012438 | 0 | 0 | 1 | 0.98719 | -0.24384 | 0.4 | 1 | 1.1 | 0.9
24 | 1 | 0.0061511 | 0.0015416 | 0 | 0 | 1 | 0.98833 | -0.22199 | 0.4 | 1 | 1.1 | 0.9
25 | 1 | 0 | 0 | 0 | 0 | 1 | 0.98493 | -0.28759 | 0.4 | 1 | 1.1 | 0.9
26 | 1 | 0 | 0 | 0 | 0 | 1 | 0.98882 | -0.2126 | 0.4 | 1 | 1.1 | 0.9
27 | 1 | 0.0068959 | 0.0017283 | 0 | 0 | 1 | 0.98331 | -0.31882 | 0.4 | 1 | 1.1 | 0.9
28 | 1 | 0.010603 | 0.0026574 | 0 | 0 | 1 | 0.98474 | -0.29109 | 0.4 | 1 | 1.1 | 0.9
83 | 1 | 0.0012154 | 0.0003046 | 0 | 0 | 1 | 0.98875 | -0.21401 | 0.4 | 1 | 1.1 | 0.9
45 | 1 | 0 | 0 | 0 | 0 | 1 | 0.9905 | -0.1803 | 0.4 | 1 | 1.1 | 0.9
55 | 1 | 0.007933 | 0.0019882 | 0 | 0 | 1 | 0.98207 | -0.34296 | 0.4 | 1 | 1.1 | 0.9
78 | 1 | 0.0027086 | 0.00067884 | 0 | 0 | 1 | 0.98455 | -0.29494 | 0.4 | 1 | 1.1 | 0.9
92 | 1 | 0.0057496 | 0.001441 | 0 | 0 | 1 | 0.98843 | -0.22006 | 0.4 | 1 | 1.1 | 0.9
47 | 1 | 0.003387 | 0.00084887 | 0 | 0 | 1 | 0.99194 | -0.15275 | 0.4 | 1 | 1.1 | 0.9
43 | 1 | 0.0042824 | 0.0010733 | 0 | 0 | 1 | 0.99016 | -0.18692 | 0.4 | 1 | 1.1 | 0.9
54 | 1 | 0.0013377 | 0.00033525 | 0 | 0 | 1 | 0.98176 | -0.34913 | 0.4 | 1 | 1.1 | 0.9
29 | 1 | 0.0041472 | 0.0010394 | 0 | 0 | 1 | 0.98018 | -0.37994 | 0.4 | 1 | 1.1 | 0.9
30 | 1 | 0.0012024 | 0.00030136 | 0 | 0 | 1 | 0.98025 | -0.37861 | 0.4 | 1 | 1.1 | 0.9
31 | 1 | 0.004234 | 0.0010611 | 0 | 0 | 1 | 0.98031 | -0.3773 | 0.4 | 1 | 1.1 | 0.9
62 | 1 | 0.0057334 | 0.0014369 | 0 | 0 | 1 | 0.9804 | -0.3757 | 0.4 | 1 | 1.1 | 0.9
61 | 1 | 0.0018826 | 0.00047182 | 0 | 0 | 1 | 0.98045 | -0.37465 | 0.4 | 1 | 1.1 | 0.9
32 | 1 | 0.0014798 | 0.00037087 | 0 | 0 | 1 | 0.98043 | -0.3751 | 0.4 | 1 | 1.1 | 0.9
33 | 1 | 0.0013078 | 0.00032776 | 0 | 0 | 1 | 0.98047 | -0.37423 | 0.4 | 1 | 1.1 | 0.9
34 | 1 | 0.00063615 | 0.00015944 | 0 | 0 | 1 | 0.98043 | -0.37511 | 0.4 | 1 | 1.1 | 0.9
35 | 1 | 0.0014993 | 0.00037577 | 0 | 0 | 1 | 0.98048 | -0.37414 | 0.4 | 1 | 1.1 | 0.9
36 | 1 | 0.0019786 | 0.00049588 | 0 | 0 | 1 | 0.98041 | -0.37546 | 0.4 | 1 | 1.1 | 0.9
64 | 1 | 0.0027728 | 0.00069493 | 0 | 0 | 1 | 0.98062 | -0.37131 | 0.4 | 1 | 1.1 | 0.9
63 | 1 | 0 | 0 | 0 | 0 | 1 | 0.98087 | -0.36646 | 0.4 | 1 | 1.1 | 0.9
37 | 1 | 0.0022535 | 0.00056478 | 0 | 0 | 1 | 0.98551 | -0.27888 | 0.4 | 1 | 1.1 | 0.9
38 | 1 | 0.0021466 | 0.00053799 | 0 | 0 | 1 | 0.98652 | -0.2593 | 0.4 | 1 | 1.1 | 0.9
39 | 1 | 0 | 0 | 0 | 0 | 1 | 0.9855 | -0.27918 | 0.4 | 1 | 1.1 | 0.9
40 | 1 | 0.0052011 | 0.0013035 | 0 | 0 | 1 | 0.9866 | -0.25773 | 0.4 | 1 | 1.1 | 0.9
41 | 1 | 0.007827 | 0.0019616 | 0 | 0 | 1 | 0.98537 | -0.28156 | 0.4 | 1 | 1.1 | 0.9
42 | 1 | 0.0035943 | 0.00090083 | 0 | 0 | 1 | 0.98509 | -0.28709 | 0.4 | 1 | 1.1 | 0.9
74 | 1 | 0.002969 | 0.0007441 | 0 | 0 | 1 | 0.98681 | -0.2536 | 0.4 | 1 | 1.1 | 0.9
159 | 1 | 0.0045638 | 0.0011438 | 0 | 0 | 1 | 0.98501 | -0.28863 | 0.4 | 1 | 1.1 | 0.9
75 | 1 | 0.003184 | 0.000798 | 0 | 0 | 1 | 0.98713 | -0.24737 | 0.4 | 1 | 1.1 | 0.9
160 | 1 | 0.011718 | 0.0029368 | 0 | 0 | 1 | 0.98498 | -0.2893 | 0.4 | 1 | 1.1 | 0.9
44 | 1 | 0.0037012 | 0.0009276 | 0 | 0 | 1 | 0.98988 | -0.19231 | 0.4 | 1 | 1.1 | 0.9
46 | 1 | 0.0064853 | 0.0016254 | 0 | 0 | 1 | 0.98971 | -0.19573 | 0.4 | 1 | 1.1 | 0.9
65 | 1 | 0.0050558 | 0.0012671 | 0 | 0 | 1 | 0.98969 | -0.19614 | 0.4 | 1 | 1.1 | 0.9
72 | 1 | 0 | 0 | 0 | 0 | 1 | 0.99324 | -0.12809 | 0.4 | 1 | 1.1 | 0.9
73 | 1 | 0.0027124 | 0.00067978 | 0 | 0 | 1 | 0.99552 | -0.084713 | 0.4 | 1 | 1.1 | 0.9
70 | 1 | 0.0035032 | 0.00087797 | 0 | 0 | 1 | 0.99285 | -0.1355 | 0.4 | 1 | 1.1 | 0.9
48 | 1 | 0.0033616 | 0.00084249 | 0 | 0 | 1 | 0.99674 | -0.062167 | 0.4 | 1 | 1.1 | 0.9
49 | 1 | 0.0042483 | 0.0010647 | 0 | 0 | 1 | 0.99812 | -0.035814 | 0.4 | 1 | 1.1 | 0.9
50 | 1 | 0 | 0 | 0 | 0 | 1 | 0.9951 | -0.093562 | 0.4 | 1 | 1.1 | 0.9
51 | 1 | 0 | 0 | 0 | 0 | 1 | 0.99819 | -0.034458 | 0.4 | 1 | 1.1 | 0.9
52 | 1 | 0.0041377 | 0.001037 | 0 | 0 | 1 | 0.99447 | -0.10554 | 0.4 | 1 | 1.1 | 0.9
97 | 1 | 0.0019323 | 0.00048429 | 0 | 0 | 1 | 0.99793 | -0.039446 | 0.4 | 1 | 1.1 | 0.9
95 | 3 | 0.00541 | 0.0013559 | 0 | 0 | 1 | 1 | 0 | 0.4 | 1 | 1.1 | 0.9
104 | 1 | 0.0029806 | 0.00074702 | 0 | 0 | 1 | 0.99206 | -0.15199 | 0.4 | 1 | 1.1 | 0.9
53 | 1 | 0.0038344 | 0.000961 | 0 | 0 | 1 | 0.97698 | -0.4425 | 0.4 | 1 | 1.1 | 0.9
150 | 1 | 0 | 0 | 0 | 0 | 1 | 0.97713 | -0.43951 | 0.4 | 1 | 1.1 | 0.9
99 | 1 | 0.0019404 | 0.0004863 | 0 | 0 | 1 | 0.99789 | -0.040331 | 0.4 | 1 | 1.1 | 0.9
94 | 1 | 0.0023154 | 0.00058029 | 0 | 0 | 1 | 0.99813 | -0.035281 | 0.4 | 1 | 1.1 | 0.9
90 | 1 | 0.0022601 | 0.00056644 | 0 | 0 | 1 | 0.9911 | -0.1704 | 0.4 | 1 | 1.1 | 0.9
135 | 1 | 0.0039107 | 0.0009801 | 0 | 0 | 1 | 0.97724 | -0.43738 | 0.4 | 1 | 1.1 | 0.9
146 | 1 | 0 | 0 | 0 | 0 | 1 | 0.97706 | -0.44095 | 0.4 | 1 | 1.1 | 0.9
56 | 1 | 0 | 0 | 0 | 0 | 1 | 0.9812 | -0.35988 | 0.4 | 1 | 1.1 | 0.9
57 | 1 | 0 | 0 | 0 | 0 | 1 | 0.98104 | -0.36307 | 0.4 | 1 | 1.1 | 0.9
108 | 1 | 0.0027202 | 0.00068174 | 0 | 0 | 1 | 0.98066 | -0.37055 | 0.4 | 1 | 1.1 | 0.9
58 | 1 | 0.0050067 | 0.0012548 | 0 | 0 | 1 | 0.99776 | -0.042853 | 0.4 | 1 | 1.1 | 0.9
98 | 1 | 0.0059618 | 0.0014942 | 0 | 0 | 1 | 0.99786 | -0.040872 | 0.4 | 1 | 1.1 | 0.9
107 | 1 | 0.0018398 | 0.0004611 | 0 | 0 | 1 | 0.98025 | -0.37859 | 0.4 | 1 | 1.1 | 0.9
96 | 1 | 0.0062853 | 0.0015752 | 0 | 0 | 1 | 0.98987 | -0.19338 | 0.4 | 1 | 1.1 | 0.9
67 | 1 | 0.0028433 | 0.00071259 | 0 | 0 | 1 | 0.99034 | -0.18408 | 0.4 | 1 | 1.1 | 0.9
154 | 1 | 0.0039639 | 0.00099345 | 0 | 0 | 1 | 0.98985 | -0.1937 | 0.4 | 1 | 1.1 | 0.9
66 | 1 | 0.0029372 | 0.00073614 | 0 | 0 | 1 | 0.99053 | -0.18043 | 0.4 | 1 | 1.1 | 0.9
68 | 1 | 0.0028182 | 0.0007063 | 0 | 0 | 1 | 0.99074 | -0.17642 | 0.4 | 1 | 1.1 | 0.9
69 | 1 | 0.0028325 | 0.00070989 | 0 | 0 | 1 | 0.99095 | -0.17227 | 0.4 | 1 | 1.1 | 0.9
71 | 1 | 0.0039728 | 0.00099568 | 0 | 0 | 1 | 0.99153 | -0.16107 | 0.4 | 1 | 1.1 | 0.9
82 | 1 | 0.0060394 | 0.0015136 | 0 | 0 | 1 | 0.99069 | -0.17745 | 0.4 | 1 | 1.1 | 0.9
80 | 1 | 0 | 0 | 0 | 0 | 1 | 0.9905 | -0.18106 | 0.4 | 1 | 1.1 | 0.9
106 | 1 | 0.0037564 | 0.00094144 | 0 | 0 | 1 | 0.98844 | -0.22194 | 0.4 | 1 | 1.1 | 0.9
105 | 1 | 0.0012715 | 0.00031866 | 0 | 0 | 1 | 0.98845 | -0.22165 | 0.4 | 1 | 1.1 | 0.9
79 | 1 | 0.0037452 | 0.00093865 | 0 | 0 | 1 | 0.99028 | -0.18537 | 0.4 | 1 | 1.1 | 0.9
81 | 1 | 0.012582 | 0.0031534 | 0 | 0 | 1 | 0.99027 | -0.1855 | 0.4 | 1 | 1.1 | 0.9
93 | 1 | 0.0045607 | 0.001143 | 0 | 0 | 1 | 0.98835 | -0.22162 | 0.4 | 1 | 1.1 | 0.9
86 | 1 | 0.0050957 | 0.0012771 | 0 | 0 | 1 | 0.9709 | -0.56192 | 0.4 | 1 | 1.1 | 0.9
87 | 1 | 0.0033376 | 0.00083648 | 0 | 0 | 1 | 0.99044 | -0.1833 | 0.4 | 1 | 1.1 | 0.9
88 | 1 | 0.0037113 | 0.00093013 | 0 | 0 | 1 | 0.99058 | -0.18059 | 0.4 | 1 | 1.1 | 0.9
89 | 1 | 0.0046271 | 0.0011597 | 0 | 0 | 1 | 0.99003 | -0.1912 | 0.4 | 1 | 1.1 | 0.9
91 | 1 | 0.0032396 | 0.00081193 | 0 | 0 | 1 | 0.98896 | -0.2119 | 0.4 | 1 | 1.1 | 0.9
103 | 1 | 0.0019821 | 0.00049677 | 0 | 0 | 1 | 0.97583 | -0.46472 | 0.4 | 1 | 1.1 | 0.9
109 | 1 | 0.0050216 | 0.0012585 | 0 | 0 | 1 | 0.97997 | -0.38396 | 0.4 | 1 | 1.1 | 0.9
110 | 1 | 0.0018698 | 0.00046863 | 0 | 0 | 1 | 0.97982 | -0.38683 | 0.4 | 1 | 1.1 | 0.9
116 | 1 | 0.0042075 | 0.0010545 | 0 | 0 | 1 | 0.97894 | -0.40416 | 0.4 | 1 | 1.1 | 0.9
125 | 1 | 0.0043935 | 0.0011011 | 0 | 0 | 1 | 0.97869 | -0.40892 | 0.4 | 1 | 1.1 | 0.9
111 | 1 | 0.0025828 | 0.0006473 | 0 | 0 | 1 | 0.97745 | -0.43338 | 0.4 | 1 | 1.1 | 0.9
112 | 1 | 0.0018884 | 0.00047328 | 0 | 0 | 1 | 0.97741 | -0.43417 | 0.4 | 1 | 1.1 | 0.9
113 | 1 | 0.0085416 | 0.0021407 | 0 | 0 | 1 | 0.97762 | -0.42991 | 0.4 | 1 | 1.1 | 0.9
114 | 1 | 0.0040533 | 0.0010159 | 0 | 0 | 1 | 0.97732 | -0.43596 | 0.4 | 1 | 1.1 | 0.9
115 | 1 | 0.0048668 | 0.0012197 | 0 | 0 | 1 | 0.97766 | -0.42925 | 0.4 | 1 | 1.1 | 0.9
121 | 1 | 0 | 0 | 0 | 0 | 1 | 0.97726 | -0.43703 | 0.4 | 1 | 1.1 | 0.9
124 | 1 | 0 | 0 | 0 | 0 | 1 | 0.97806 | -0.42129 | 0.4 | 1 | 1.1 | 0.9
128 | 1 | 0.0031811 | 0.00079726 | 0 | 0 | 1 | 0.97724 | -0.43752 | 0.4 | 1 | 1.1 | 0.9
119 | 1 | 0.00092838 | 0.00023267 | 0 | 0 | 1 | 0.9771 | -0.44018 | 0.4 | 1 | 1.1 | 0.9
126 | 1 | 0.0018099 | 0.00045361 | 0 | 0 | 1 | 0.97795 | -0.42352 | 0.4 | 1 | 1.1 | 0.9
127 | 1 | 0.0034768 | 0.00087136 | 0 | 0 | 1 | 0.97802 | -0.42206 | 0.4 | 1 | 1.1 | 0.9
122 | 1 | 0.0017852 | 0.00044742 | 0 | 0 | 1 | 0.97854 | -0.412 | 0.4 | 1 | 1.1 | 0.9
123 | 1 | 0.0038037 | 0.00095329 | 0 | 0 | 1 | 0.97859 | -0.41096 | 0.4 | 1 | 1.1 | 0.9
117 | 1 | 0.0014244 | 0.000357 | 0 | 0 | 1 | 0.97703 | -0.44171 | 0.4 | 1 | 1.1 | 0.9
118 | 1 | 0.0017501 | 0.00043862 | 0 | 0 | 1 | 0.97698 | -0.44267 | 0.4 | 1 | 1.1 | 0.9
120 | 1 | 0.0022134 | 0.00055474 | 0 | 0 | 1 | 0.97697 | -0.44284 | 0.4 | 1 | 1.1 | 0.9
129 | 1 | 0.001005 | 0.00025188 | 0 | 0 | 1 | 0.97695 | -0.44315 | 0.4 | 1 | 1.1 | 0.9
134 | 1 | 0.0020135 | 0.00050463 | 0 | 0 | 1 | 0.97775 | -0.42746 | 0.4 | 1 | 1.1 | 0.9
137 | 1 | 0.0031135 | 0.00078033 | 0 | 0 | 1 | 0.978 | -0.42245 | 0.4 | 1 | 1.1 | 0.9
132 | 1 | 0.0022474 | 0.00056326 | 0 | 0 | 1 | 0.97751 | -0.43216 | 0.4 | 1 | 1.1 | 0.9
131 | 1 | 0.003405 | 0.00085337 | 0 | 0 | 1 | 0.97751 | -0.4322 | 0.4 | 1 | 1.1 | 0.9
133 | 1 | 0.0019387 | 0.00048589 | 0 | 0 | 1 | 0.9773 | -0.43624 | 0.4 | 1 | 1.1 | 0.9
138 | 1 | 0.0034966 | 0.00087633 | 0 | 0 | 1 | 0.97686 | -0.44483 | 0.4 | 1 | 1.1 | 0.9
152 | 1 | 0.0024922 | 0.00062461 | 0 | 0 | 1 | 0.97689 | -0.4444 | 0.4 | 1 | 1.1 | 0.9
149 | 1 | 0.0066889 | 0.0016764 | 0 | 0 | 1 | 0.97693 | -0.44358 | 0.4 | 1 | 1.1 | 0.9
139 | 1 | 0.0034663 | 0.00086873 | 0 | 0 | 1 | 0.97549 | -0.47192 | 0.4 | 1 | 1.1 | 0.9
140 | 1 | 0.0037434 | 0.00093818 | 0 | 0 | 1 | 0.97553 | -0.47107 | 0.4 | 1 | 1.1 | 0.9
141 | 1 | 0 | 0 | 0 | 0 | 1 | 0.97508 | -0.47996 | 0.4 | 1 | 1.1 | 0.9
142 | 1 | 0.0051559 | 0.0012922 | 0 | 0 | 1 | 0.97615 | -0.4588 | 0.4 | 1 | 1.1 | 0.9
143 | 1 | 0.0035359 | 0.00088619 | 0 | 0 | 1 | 0.97482 | -0.48499 | 0.4 | 1 | 1.1 | 0.9
167 | 1 | 0.0028913 | 0.00072463 | 0 | 0 | 1 | 0.97478 | -0.48583 | 0.4 | 1 | 1.1 | 0.9
148 | 1 | 0.0023296 | 0.00058386 | 0 | 0 | 1 | 0.97669 | -0.44815 | 0.4 | 1 | 1.1 | 0.9
168 | 1 | 0.0052727 | 0.0013215 | 0 | 0 | 1 | 0.97437 | -0.49399 | 0.4 | 1 | 1.1 | 0.9
157 | 1 | 0.0036867 | 0.00092397 | 0 | 0 | 1 | 0.97478 | -0.48588 | 0.4 | 1 | 1.1 | 0.9
144 | 1 | 0.0032103 | 0.00080458 | 0 | 0 | 1 | 0.97632 | -0.4555 | 0.4 | 1 | 1.1 | 0.9
145 | 1 | 0.0031498 | 0.00078942 | 0 | 0 | 1 | 0.97589 | -0.46391 | 0.4 | 1 | 1.1 | 0.9
147 | 1 | 0.0022384 | 0.000561 | 0 | 0 | 1 | 0.97581 | -0.46541 | 0.4 | 1 | 1.1 | 0.9
151 | 1 | 0.004915 | 0.0012318 | 0 | 0 | 1 | 0.97515 | -0.4785 | 0.4 | 1 | 1.1 | 0.9
153 | 1 | 0.0027479 | 0.0006887 | 0 | 0 | 1 | 0.97502 | -0.48095 | 0.4 | 1 | 1.1 | 0.9
170 | 1 | 0.0034063 | 0.00085369 | 0 | 0 | 1 | 0.97421 | -0.49703 | 0.4 | 1 | 1.1 | 0.9
169 | 1 | 0.0017047 | 0.00042723 | 0 | 0 | 1 | 0.97419 | -0.49733 | 0.4 | 1 | 1.1 | 0.9
155 | 1 | 0.0034323 | 0.00086021 | 0 | 0 | 1 | 0.97187 | -0.54329 | 0.4 | 1 | 1.1 | 0.9
156 | 1 | 0 | 0 | 0 | 0 | 1 | 0.97194 | -0.54174 | 0.4 | 1 | 1.1 | 0.9
158 | 1 | 0.0050995 | 0.0012781 | 0 | 0 | 1 | 0.97203 | -0.53999 | 0.4 | 1 | 1.1 | 0.9
161 | 1 | 0.0032434 | 0.00081287 | 0 | 0 | 1 | 0.9722 | -0.53669 | 0.4 | 1 | 1.1 | 0.9
162 | 1 | 0.006091 | 0.0015266 | 0 | 0 | 1 | 0.97257 | -0.52935 | 0.4 | 1 | 1.1 | 0.9
163 | 1 | 0.003345 | 0.00083834 | 0 | 0 | 1 | 0.97291 | -0.52274 | 0.4 | 1 | 1.1 | 0.9
164 | 1 | 0.0039894 | 0.00099983 | 0 | 0 | 1 | 0.9732 | -0.51686 | 0.4 | 1 | 1.1 | 0.9
165 | 1 | 0.0017172 | 0.00043038 | 0 | 0 | 1 | 0.97374 | -0.50626 | 0.4 | 1 | 1.1 | 0.9
166 | 1 | 0.0019069 | 0.00047791 | 0 | 0 | 1 | 0.97413 | -0.49861 | 0.4 | 1 | 1.1 | 0.9

## generator_data
GEN_BUS | PG | QG | QMAX | QMIN | VG | MBASE | GEN_STATUS | PMAX | PMIN
95 | 0.55621 | 0.14291 | 10 | -10 | 1 | 100 | 1 | 10 | 0

## branch_data
F_BUS | T_BUS | BR_R | BR_X | BR_B | RATE_A | RATE_B | RATE_C | TAP | SHIFT | BR_STATUS | ANGMIN | ANGMAX | P_in | Q_in | P_out | Q_out
1 | 2 | 0.83426 | 0.53393 | 1.401e-09 | 0 | 0 | 0 | 0 | 0 | 1 | -90 | 90 | 0.075409 | 0.019056 | -0.075356 | -0.019022
1 | 3 | 0.69581 | 0.44532 | 1.1684e-09 | 0 | 0 | 0 | 0 | 0 | 1 | -90 | 90 | -0.079453 | -0.020069 | 0.079502 | 0.0201
2 | 4 | 1.22 | 0.78078 | 2.0487e-09 | 0 | 0 | 0 | 0 | 0 | 1 | -90 | 90 | 0.072523 | 0.018312 | -0.072452 | -0.018267
3 | 5 | 1.8733 | 1.1989 | 3.1458e-09 | 0 | 0 | 0 | 0 | 0 | 1 | -90 | 90 | -0.0874 | -0.02208 | 0.087558 | 0.022181
3 | 6 | 1.2099 | 0.77435 | 2.0318e-09 | 0 | 0 | 0 | 0 | 0 | 1 | -90 | 90 | 0.0078977 | 0.0019795 | -0.0078968 | -0.0019792
4 | 8 | 1.0956 | 0.70119 | 1.8398e-09 | 0 | 0 | 0 | 0 | 0 | 1 | -90 | 90 | 0.069503 | 0.017528 | -0.069444 | -0.01749
5 | 77 | 1.7005 | 1.0883 | 2.8556e-09 | 0 | 0 | 0 | 0 | 0 | 1 | -90 | 90 | -0.090495 | -0.022917 | 0.090649 | 0.023015
8 | 10 | 2.2384 | 1.4326 | 3.7588e-09 | 0 | 0 | 0 | 0 | 0 | 1 | -90 | 90 | 0.0095106 | 0.0023842 | -0.0095084 | -0.0023831
8 | 7 | 0.80073 | 0.51247 | 1.3446e-09 | 0 | 0 | 0 | 0 | 0 | 1 | -90 | 90 | 0.059933 | 0.015106 | -0.059901 | -0.015086
77 | 76 | 0.5538 | 0.35443 | 1.86e-09 | 0 | 0 | 0 | 0 | 0 | 1 | -90 | 90 | -0.093968 | -0.023847 | 0.094022 | 0.023881
10 | 101 | 1.3006 | 0.83236 | 2.184e-09 | 0 | 0 | 0 | 0 | 0 | 1 | -90 | 90 | 0.0068505 | 0.0017169 | -0.0068498 | -0.0017167
7 | 9 | 1.3019 | 0.83324 | 2.1863e-09 | 0 | 0 | 0 | 0 | 0 | 1 | -90 | 90 | 0.052173 | 0.013149 | -0.052133 | -0.013123
76 | 78 | 0.50756 | 0.32484 | 2.557e-09 | 0 | 0 | 0 | 0 | 0 | 1 | -90 | 90 | -0.096802 | -0.024577 | 0.096854 | 0.024611
9 | 11 | 1.1141 | 0.71305 | 1.8709e-09 | 0 | 0 | 0 | 0 | 0 | 1 | -90 | 90 | 0.052133 | 0.013123 | -0.052099 | -0.013102
11 | 22 | 1.4646 | 0.93733 | 2.4594e-09 | 0 | 0 | 0 | 0 | 0 | 1 | -90 | 90 | 0.052099 | 0.013102 | -0.052055 | -0.013074
101 | 102 | 0.4721 | 0.30214 | 7.9278e-10 | 0 | 0 | 0 | 0 | 0 | 1 | -90 | 90 | 0.0049741 | 0.0012466 | -0.004974 | -0.0012466
22 | 21 | 0.94154 | 0.60259 | 1.5811e-09 | 0 | 0 | 0 | 0 | 0 | 1 | -90 | 90 | 0.048155 | 0.012096 | -0.048131 | -0.012081
102 | 103 | 0.53598 | 0.34303 | 9.0006e-10 | 0 | 0 | 0 | 0 | 0 | 1 | -90 | 90 | 0.0019821 | 0.00049671 | -0.0019821 | -0.00049679
21 | 16 | 0.20456 | 0.13092 | 3.4351e-10 | 0 | 0 | 0 | 0 | 0 | 1 | -90 | 90 | 0.045368 | 0.011389 | -0.045363 | -0.011386
12 | 13 | 0.75413 | 0.48264 | 1.2664e-09 | 0 | 0 | 0 | 0 | 0 | 1 | -90 | 90 | 0.035999 | 0.0090325 | -0.035988 | -0.0090256
12 | 14 | 0.72525 | 0.46416 | 1.2179e-09 | 0 | 0 | 0 | 0 | 0 | 1 | -90 | 90 | -0.038523 | -0.0096652 | 0.038535 | 0.0096728
13 | 15 | 0.51015 | 0.3265 | 8.5668e-10 | 0 | 0 | 0 | 0 | 0 | 1 | -90 | 90 | 0.033229 | 0.0083341 | -0.033223 | -0.0083301
14 | 16 | 0.17972 | 0.11502 | 3.0181e-10 | 0 | 0 | 0 | 0 | 0 | 1 | -90 | 90 | -0.042285 | -0.010613 | 0.042288 | 0.010615
15 | 100 | 0.66003 | 0.42242 | 1.1084e-09 | 0 | 0 | 0 | 0 | 0 | 1 | -90 | 90 | 0.0026737 | 0.00067005 | -0.0026736 | -0.00067012
15 | 85 | 2.1998 | 1.4079 | 3.6941e-09 | 0 | 0 | 0 | 0 | 0 | 1 | -90 | 90 | 0.017192 | 0.0043123 | -0.017185 | -0.004308
85 | 84 | 2.1361 | 1.3671 | 3.5871e-09 | 0 | 0 | 0 | 0 | 0 | 1 | -90 | 90 | 0.010594 | 0.0026561 | -0.010592 | -0.0026547
84 | 86 | 0.44477 | 0.28466 | 7.469e-10 | 0 | 0 | 0 | 0 | 0 | 1 | -90 | 90 | 0.0050956 | 0.0012772 | -0.0050955 | -0.0012772
17 | 18 | 0.32215 | 0.20618 | 5.4098e-10 | 0 | 0 | 0 | 0 | 0 | 1 | -90 | 90 | -0.005415 | -0.0013571 | 0.0054151 | 0.0013571
18 | 20 | 0.49379 | 0.31603 | 8.2921e-10 | 0 | 0 | 0 | 0 | 0 | 1 | -90 | 90 | -0.0088577 | -0.00222 | 0.0088581 | 0.0022201
20 | 59 | 0.47103 | 0.30146 | 7.9098e-10 | 0 | 0 | 0 | 0 | 0 | 1 | -90 | 90 | -0.012039 | -0.0030174 | 0.01204 | 0.0030178
59 | 60 | 0.88751 | 0.568 | 1.4904e-09 | 0 | 0 | 0 | 0 | 0 | 1 | -90 | 90 | -0.015276 | -0.0038288 | 0.015278 | 0.0038301
60 | 96 | 2.0872 | 1.3358 | 3.505e-09 | 0 | 0 | 0 | 0 | 0 | 1 | -90 | 90 | 0.010252 | 0.0025699 | -0.010249 | -0.0025687
60 | 67 | 0.76292 | 0.48827 | 1.2811e-09 | 0 | 0 | 0 | 0 | 0 | 1 | -90 | 90 | -0.02553 | -0.0064 | 0.025535 | 0.0064033
23 | 24 | 0.28596 | 0.18301 | 1.9208e-09 | 0 | 0 | 0 | 0 | 0 | 1 | -90 | 90 | -0.33727 | -0.085753 | 0.33762 | 0.085981
23 | 25 | 0.57928 | 0.37074 | 3.8911e-09 | 0 | 0 | 0 | 0 | 0 | 1 | -90 | 90 | 0.33231 | 0.08451 | -0.33161 | -0.084063
24 | 26 | 0.12087 | 0.077354 | 8.1186e-10 | 0 | 0 | 0 | 0 | 0 | 1 | -90 | 90 | -0.34378 | -0.087522 | 0.34393 | 0.087622
25 | 27 | 0.61676 | 0.39473 | 4.1428e-09 | 0 | 0 | 0 | 0 | 0 | 1 | -90 | 90 | 0.2214 | 0.056093 | -0.22107 | -0.055881
25 | 28 | 0.13932 | 0.089168 | 9.3585e-10 | 0 | 0 | 0 | 0 | 0 | 1 | -90 | 90 | 0.1102 | 0.02797 | -0.11018 | -0.027959
26 | 83 | 0.53734 | 0.3439 | 9.0235e-10 | 0 | 0 | 0 | 0 | 0 | 1 | -90 | 90 | 0.01153 | 0.0028905 | -0.011529 | -0.0028901
26 | 45 | 0.40312 | 0.258 | 2.7078e-09 | 0 | 0 | 0 | 0 | 0 | 1 | -90 | 90 | -0.35546 | -0.090512 | 0.35602 | 0.090867
27 | 55 | 0.49066 | 0.31402 | 3.2958e-09 | 0 | 0 | 0 | 0 | 0 | 1 | -90 | 90 | 0.21418 | 0.054153 | -0.21393 | -0.053995
28 | 78 | 0.16943 | 0.10844 | 1.1381e-09 | 0 | 0 | 0 | 0 | 0 | 1 | -90 | 90 | 0.099581 | 0.025301 | -0.099562 | -0.02529
83 | 92 | 2.5665 | 1.6426 | 4.3098e-09 | 0 | 0 | 0 | 0 | 0 | 1 | -90 | 90 | 0.010314 | 0.0025855 | -0.010311 | -0.002584
45 | 47 | 0.32671 | 0.20909 | 2.1945e-09 | 0 | 0 | 0 | 0 | 0 | 1 | -90 | 90 | -0.37555 | -0.095767 | 0.37605 | 0.096087
45 | 43 | 1.4917 | 0.95471 | 2.505e-09 | 0 | 0 | 0 | 0 | 0 | 1 | -90 | 90 | 0.019537 | 0.0049003 | -0.019531 | -0.0048966
55 | 54 | 0.13007 | 0.083247 | 8.7371e-10 | 0 | 0 | 0 | 0 | 0 | 1 | -90 | 90 | 0.206 | 0.052007 | -0.20594 | -0.051968
92 | 93 | 1.4985 | 0.95904 | 2.5164e-09 | 0 | 0 | 0 | 0 | 0 | 1 | -90 | 90 | 0.004561 | 0.001143 | -0.0045607 | -0.001143
47 | 72 | 0.29058 | 0.18597 | 1.9518e-09 | 0 | 0 | 0 | 0 | 0 | 1 | -90 | 90 | -0.37944 | -0.096935 | 0.37989 | 0.097225
43 | 44 | 1.5513 | 0.99282 | 2.605e-09 | 0 | 0 | 0 | 0 | 0 | 1 | -90 | 90 | 0.015248 | 0.0038233 | -0.015244 | -0.0038211
54 | 56 | 0.22781 | 0.1458 | 1.5302e-09 | 0 | 0 | 0 | 0 | 0 | 1 | -90 | 90 | 0.2046 | 0.051633 | -0.20449 | -0.051566
29 | 30 | 1.3785 | 0.88223 | 2.3148e-09 | 0 | 0 | 0 | 0 | 0 | 1 | -90 | 90 | -0.0041472 | -0.0010394 | 0.0041474 | 0.0010394
30 | 31 | 1.0527 | 0.6737 | 1.7677e-09 | 0 | 0 | 0 | 0 | 0 | 1 | -90 | 90 | -0.0053499 | -0.0013407 | 0.0053502 | 0.0013408
31 | 62 | 0.72187 | 0.462 | 1.2122e-09 | 0 | 0 | 0 | 0 | 0 | 1 | -90 | 90 | -0.0095841 | -0.0024019 | 0.0095848 | 0.0024023
62 | 61 | 0.2962 | 0.18957 | 4.9739e-10 | 0 | 0 | 0 | 0 | 0 | 1 | -90 | 90 | -0.015318 | -0.0038392 | 0.015319 | 0.0038397
61 | 63 | 2.0518 | 1.3132 | 3.4456e-09 | 0 | 0 | 0 | 0 | 0 | 1 | -90 | 90 | -0.017202 | -0.0043115 | 0.017208 | 0.0043155
32 | 33 | 0.90988 | 0.58232 | 1.5279e-09 | 0 | 0 | 0 | 0 | 0 | 1 | -90 | 90 | -0.0040945 | -0.0010261 | 0.0040947 | 0.0010261
32 | 34 | 0.025554 | 0.016354 | 4.2912e-11 | 0 | 0 | 0 | 0 | 0 | 1 | -90 | 90 | 0.0026147 | 0.00065522 | -0.0026147 | -0.00065523
33 | 35 | 0.073548 | 0.047071 | 1.2351e-10 | 0 | 0 | 0 | 0 | 0 | 1 | -90 | 90 | -0.0054024 | -0.0013538 | 0.0054024 | 0.0013538
34 | 36 | 0.76239 | 0.48793 | 1.2803e-09 | 0 | 0 | 0 | 0 | 0 | 1 | -90 | 90 | 0.0019786 | 0.00049579 | -0.0019786 | -0.00049589
35 | 64 | 1.7701 | 1.1328 | 2.9724e-09 | 0 | 0 | 0 | 0 | 0 | 1 | -90 | 90 | -0.0069017 | -0.0017296 | 0.0069027 | 0.0017299
64 | 63 | 2.1602 | 1.3825 | 3.6276e-09 | 0 | 0 | 0 | 0 | 0 | 1 | -90 | 90 | -0.0096754 | -0.0024249 | 0.0096777 | 0.0024259
63 | 57 | 0.54437 | 0.3484 | 9.1415e-10 | 0 | 0 | 0 | 0 | 0 | 1 | -90 | 90 | -0.026886 | -0.0067414 | 0.02689 | 0.0067441
37 | 38 | 2.8492 | 1.8235 | 4.7846e-09 | 0 | 0 | 0 | 0 | 0 | 1 | -90 | 90 | -0.029967 | -0.0075139 | 0.029995 | 0.0075313
37 | 39 | 0.046085 | 0.029495 | 7.7389e-11 | 0 | 0 | 0 | 0 | 0 | 1 | -90 | 90 | 0.027713 | 0.0069491 | -0.027713 | -0.0069488
38 | 40 | 0.21241 | 0.13594 | 3.5669e-10 | 0 | 0 | 0 | 0 | 0 | 1 | -90 | 90 | -0.032141 | -0.0080693 | 0.032144 | 0.0080708
39 | 41 | 1.323 | 0.8467 | 2.2216e-09 | 0 | 0 | 0 | 0 | 0 | 1 | -90 | 90 | 0.0078279 | 0.001962 | -0.007827 | -0.0019617
39 | 42 | 1.7313 | 1.108 | 2.9073e-09 | 0 | 0 | 0 | 0 | 0 | 1 | -90 | 90 | 0.019885 | 0.0049868 | -0.019878 | -0.0049823
40 | 74 | 0.48373 | 0.30958 | 8.1231e-10 | 0 | 0 | 0 | 0 | 0 | 1 | -90 | 90 | -0.037345 | -0.0093743 | 0.037352 | 0.009379
42 | 159 | 0.41347 | 0.26462 | 6.9433e-10 | 0 | 0 | 0 | 0 | 0 | 1 | -90 | 90 | 0.016283 | 0.0040815 | -0.016282 | -0.0040808
74 | 75 | 0.67516 | 0.4321 | 1.1338e-09 | 0 | 0 | 0 | 0 | 0 | 1 | -90 | 90 | -0.040321 | -0.010123 | 0.040333 | 0.010131
159 | 160 | 0.2475 | 0.1584 | 4.1561e-10 | 0 | 0 | 0 | 0 | 0 | 1 | -90 | 90 | 0.011718 | 0.002937 | -0.011718 | -0.0029368
75 | 106 | 2.5591 | 1.6378 | 4.2973e-09 | 0 | 0 | 0 | 0 | 0 | 1 | -90 | 90 | -0.043517 | -0.010929 | 0.04357 | 0.010962
44 | 46 | 1.3036 | 0.8343 | 2.1891e-09 | 0 | 0 | 0 | 0 | 0 | 1 | -90 | 90 | 0.011543 | 0.0028935 | -0.011541 | -0.0028925
46 | 65 | 0.35293 | 0.22588 | 5.9267e-10 | 0 | 0 | 0 | 0 | 0 | 1 | -90 | 90 | 0.0050559 | 0.0012671 | -0.0050558 | -0.0012671
72 | 73 | 0.43547 | 0.2787 | 2.9251e-09 | 0 | 0 | 0 | 0 | 0 | 1 | -90 | 90 | -0.44687 | -0.11407 | 0.4478 | 0.11468
72 | 70 | 0.49032 | 0.31381 | 8.2338e-10 | 0 | 0 | 0 | 0 | 0 | 1 | -90 | 90 | 0.066972 | 0.01685 | -0.066948 | -0.016835
73 | 94 | 0.49561 | 0.31719 | 3.329e-09 | 0 | 0 | 0 | 0 | 0 | 1 | -90 | 90 | -0.45052 | -0.11535 | 0.4516 | 0.11605
70 | 71 | 1.782 | 1.1405 | 2.9925e-09 | 0 | 0 | 0 | 0 | 0 | 1 | -90 | 90 | 0.063445 | 0.015957 | -0.063367 | -0.015908
48 | 49 | 1.5432 | 0.98767 | 2.5915e-09 | 0 | 0 | 0 | 0 | 0 | 1 | -90 | 90 | -0.076753 | -0.019471 | 0.07685 | 0.019533
48 | 50 | 1.9176 | 1.2273 | 3.2202e-09 | 0 | 0 | 0 | 0 | 0 | 1 | -90 | 90 | 0.073391 | 0.018628 | -0.073281 | -0.018558
49 | 51 | 0.075323 | 0.048207 | 1.2649e-10 | 0 | 0 | 0 | 0 | 0 | 1 | -90 | 90 | -0.081099 | -0.020598 | 0.081104 | 0.020601
50 | 52 | 0.73022 | 0.46734 | 1.2262e-09 | 0 | 0 | 0 | 0 | 0 | 1 | -90 | 90 | 0.073281 | 0.018558 | -0.073239 | -0.018531
51 | 97 | 1.5005 | 0.96033 | 2.5198e-09 | 0 | 0 | 0 | 0 | 0 | 1 | -90 | 90 | 0.014846 | 0.003722 | -0.014842 | -0.00372
51 | 95 | 1.6188 | 1.036 | 2.7184e-09 | 0 | 0 | 0 | 0 | 0 | 1 | -90 | 90 | -0.09595 | -0.024323 | 0.096109 | 0.024425
52 | 104 | 2.9917 | 1.9147 | 5.0238e-09 | 0 | 0 | 0 | 0 | 0 | 1 | -90 | 90 | 0.069101 | 0.017494 | -0.068947 | -0.017396
97 | 99 | 0.30603 | 0.19586 | 5.1391e-10 | 0 | 0 | 0 | 0 | 0 | 1 | -90 | 90 | 0.01291 | 0.0032357 | -0.01291 | -0.0032354
95 | 94 | 0.35347 | 0.22622 | 2.3743e-09 | 0 | 0 | 0 | 0 | 0 | 1 | -90 | 90 | 0.45469 | 0.11713 | -0.45391 | -0.11663
104 | 90 | 1.2357 | 0.79084 | 2.075e-09 | 0 | 0 | 0 | 0 | 0 | 1 | -90 | 90 | 0.065967 | 0.016649 | -0.065908 | -0.016612
53 | 150 | 3.3367 | 2.1355 | 5.6032e-09 | 0 | 0 | 0 | 0 | 0 | 1 | -90 | 90 | -0.0038344 | -0.00096102 | 0.0038349 | 0.00096084
150 | 135 | 0.094081 | 0.060212 | 6.3195e-10 | 0 | 0 | 0 | 0 | 0 | 1 | -90 | 90 | -0.097004 | -0.024389 | 0.097014 | 0.024395
150 | 146 | 0.066113 | 0.042313 | 4.4409e-10 | 0 | 0 | 0 | 0 | 0 | 1 | -90 | 90 | 0.093169 | 0.023428 | -0.093163 | -0.023424
99 | 98 | 0.22016 | 0.1409 | 3.6971e-10 | 0 | 0 | 0 | 0 | 0 | 1 | -90 | 90 | 0.010969 | 0.0027491 | -0.010969 | -0.002749
90 | 88 | 0.70709 | 0.45254 | 1.1874e-09 | 0 | 0 | 0 | 0 | 0 | 1 | -90 | 90 | 0.063648 | 0.016046 | -0.063617 | -0.016026
135 | 133 | 0.048656 | 0.03114 | 3.2683e-10 | 0 | 0 | 0 | 0 | 0 | 1 | -90 | 90 | -0.10092 | -0.025375 | 0.10093 | 0.025378
146 | 149 | 0.88772 | 0.56814 | 1.4907e-09 | 0 | 0 | 0 | 0 | 0 | 1 | -90 | 90 | 0.012679 | 0.0031783 | -0.012678 | -0.0031775
146 | 148 | 1.0233 | 0.65492 | 1.7184e-09 | 0 | 0 | 0 | 0 | 0 | 1 | -90 | 90 | 0.030132 | 0.0075684 | -0.030121 | -0.0075619
146 | 144 | 1.2391 | 0.79305 | 6.2426e-09 | 0 | 0 | 0 | 0 | 0 | 1 | -90 | 90 | 0.050352 | 0.012677 | -0.050317 | -0.012655
56 | 57 | 0.0675 | 0.0432 | 4.534e-10 | 0 | 0 | 0 | 0 | 0 | 1 | -90 | 90 | 0.20449 | 0.051566 | -0.20446 | -0.051546
57 | 108 | 0.18259 | 0.11686 | 1.2265e-09 | 0 | 0 | 0 | 0 | 0 | 1 | -90 | 90 | 0.17757 | 0.044802 | -0.17751 | -0.044761
108 | 107 | 0.19893 | 0.12732 | 1.3363e-09 | 0 | 0 | 0 | 0 | 0 | 1 | -90 | 90 | 0.17479 | 0.04408 | -0.17472 | -0.044037
58 | 98 | 1.7654 | 1.1298 | 2.9645e-09 | 0 | 0 | 0 | 0 | 0 | 1 | -90 | 90 | -0.0050067 | -0.0012548 | 0.0050071 | 0.0012548
107 | 109 | 0.13422 | 0.085903 | 9.0159e-10 | 0 | 0 | 0 | 0 | 0 | 1 | -90 | 90 | 0.17288 | 0.043576 | -0.17284 | -0.043547
96 | 154 | 0.35436 | 0.22679 | 5.9506e-10 | 0 | 0 | 0 | 0 | 0 | 1 | -90 | 90 | 0.003964 | 0.00099344 | -0.0039639 | -0.00099346
67 | 66 | 0.56589 | 0.36217 | 9.5028e-10 | 0 | 0 | 0 | 0 | 0 | 1 | -90 | 90 | -0.028378 | -0.0071159 | 0.028383 | 0.007119
66 | 68 | 0.56338 | 0.36056 | 9.4607e-10 | 0 | 0 | 0 | 0 | 0 | 1 | -90 | 90 | -0.031321 | -0.0078551 | 0.031327 | 0.0078588
68 | 69 | 0.53521 | 0.34254 | 8.9877e-10 | 0 | 0 | 0 | 0 | 0 | 1 | -90 | 90 | -0.034145 | -0.0085651 | 0.034152 | 0.0085694
69 | 71 | 0.83166 | 0.53226 | 1.3966e-09 | 0 | 0 | 0 | 0 | 0 | 1 | -90 | 90 | -0.059363 | -0.014892 | 0.059394 | 0.014912
69 | 82 | 1.0191 | 0.6522 | 1.7113e-09 | 0 | 0 | 0 | 0 | 0 | 1 | -90 | 90 | 0.022379 | 0.0056127 | -0.022373 | -0.0056093
82 | 80 | 0.9719 | 0.62201 | 1.6321e-09 | 0 | 0 | 0 | 0 | 0 | 1 | -90 | 90 | 0.016334 | 0.0040957 | -0.016331 | -0.0040941
80 | 79 | 1.1612 | 0.74318 | 1.95e-09 | 0 | 0 | 0 | 0 | 0 | 1 | -90 | 90 | 0.016331 | 0.0040941 | -0.016328 | -0.0040921
106 | 105 | 0.026927 | 0.017233 | 4.5218e-11 | 0 | 0 | 0 | 0 | 0 | 1 | -90 | 90 | -0.047326 | -0.011903 | 0.047327 | 0.011904
105 | 91 | 0.88087 | 0.56376 | 1.4792e-09 | 0 | 0 | 0 | 0 | 0 | 1 | -90 | 90 | -0.048599 | -0.012223 | 0.048621 | 0.012237
79 | 81 | 0.04381 | 0.028038 | 7.3569e-11 | 0 | 0 | 0 | 0 | 0 | 1 | -90 | 90 | 0.012582 | 0.0031535 | -0.012582 | -0.0031534
87 | 88 | 0.19978 | 0.12786 | 3.3548e-10 | 0 | 0 | 0 | 0 | 0 | 1 | -90 | 90 | -0.059898 | -0.015091 | 0.059906 | 0.015096
87 | 89 | 0.6166 | 0.39462 | 1.0354e-09 | 0 | 0 | 0 | 0 | 0 | 1 | -90 | 90 | 0.056561 | 0.014255 | -0.056539 | -0.014241
89 | 91 | 1.756 | 1.1238 | 2.9488e-09 | 0 | 0 | 0 | 0 | 0 | 1 | -90 | 90 | 0.051912 | 0.013081 | -0.051861 | -0.013049
109 | 110 | 0.073895 | 0.047293 | 4.9636e-10 | 0 | 0 | 0 | 0 | 0 | 1 | -90 | 90 | 0.16781 | 0.042289 | -0.16779 | -0.042274
110 | 116 | 0.45071 | 0.28846 | 3.0275e-09 | 0 | 0 | 0 | 0 | 0 | 1 | -90 | 90 | 0.16592 | 0.041806 | -0.16578 | -0.041718
116 | 125 | 0.12667 | 0.081068 | 8.5084e-10 | 0 | 0 | 0 | 0 | 0 | 1 | -90 | 90 | 0.16158 | 0.040664 | -0.16154 | -0.04064
125 | 123 | 0.056019 | 0.035852 | 3.7628e-10 | 0 | 0 | 0 | 0 | 0 | 1 | -90 | 90 | 0.15715 | 0.039539 | -0.15713 | -0.039529
111 | 112 | 0.20557 | 0.13156 | 3.452e-10 | 0 | 0 | 0 | 0 | 0 | 1 | -90 | 90 | 0.016448 | 0.004123 | -0.016448 | -0.0041227
111 | 113 | 0.78027 | 0.49937 | 1.3103e-09 | 0 | 0 | 0 | 0 | 0 | 1 | -90 | 90 | -0.019031 | -0.0047703 | 0.019034 | 0.0047722
112 | 114 | 0.52716 | 0.33739 | 8.8525e-10 | 0 | 0 | 0 | 0 | 0 | 1 | -90 | 90 | 0.014559 | 0.0036494 | -0.014558 | -0.0036487
113 | 115 | 0.10352 | 0.066251 | 1.7383e-10 | 0 | 0 | 0 | 0 | 0 | 1 | -90 | 90 | -0.027576 | -0.006913 | 0.027576 | 0.0069136
114 | 121 | 0.43656 | 0.2794 | 7.331e-10 | 0 | 0 | 0 | 0 | 0 | 1 | -90 | 90 | 0.010505 | 0.0026328 | -0.010504 | -0.0026325
115 | 124 | 1.0516 | 0.673 | 1.7659e-09 | 0 | 0 | 0 | 0 | 0 | 1 | -90 | 90 | -0.032443 | -0.0081333 | 0.032455 | 0.008141
121 | 128 | 0.65479 | 0.41906 | 1.0996e-09 | 0 | 0 | 0 | 0 | 0 | 1 | -90 | 90 | 0.0031811 | 0.00079722 | -0.003181 | -0.00079728
121 | 119 | 1.8392 | 1.1771 | 3.0886e-09 | 0 | 0 | 0 | 0 | 0 | 1 | -90 | 90 | 0.0073231 | 0.0018353 | -0.007322 | -0.0018349
124 | 126 | 0.085165 | 0.054506 | 5.7206e-10 | 0 | 0 | 0 | 0 | 0 | 1 | -90 | 90 | 0.11242 | 0.028288 | -0.11241 | -0.028281
124 | 127 | 0.50456 | 0.32292 | 8.4729e-10 | 0 | 0 | 0 | 0 | 0 | 1 | -90 | 90 | 0.0065905 | 0.0016518 | -0.0065902 | -0.0016517
124 | 122 | 0.26365 | 0.16874 | 1.771e-09 | 0 | 0 | 0 | 0 | 0 | 1 | -90 | 90 | -0.15147 | -0.038081 | 0.15153 | 0.038124
119 | 117 | 1.023 | 0.65474 | 1.7179e-09 | 0 | 0 | 0 | 0 | 0 | 1 | -90 | 90 | 0.0063936 | 0.0016022 | -0.0063932 | -0.0016021
126 | 134 | 0.1532 | 0.098046 | 1.029e-09 | 0 | 0 | 0 | 0 | 0 | 1 | -90 | 90 | 0.1106 | 0.027827 | -0.11058 | -0.027814
127 | 137 | 0.53026 | 0.33937 | 8.9046e-10 | 0 | 0 | 0 | 0 | 0 | 1 | -90 | 90 | 0.0031135 | 0.0007803 | -0.0031135 | -0.00078035
122 | 123 | 0.029103 | 0.018626 | 1.9548e-10 | 0 | 0 | 0 | 0 | 0 | 1 | -90 | 90 | -0.15332 | -0.038571 | 0.15333 | 0.038576
117 | 118 | 0.82667 | 0.52907 | 1.3882e-09 | 0 | 0 | 0 | 0 | 0 | 1 | -90 | 90 | 0.0049687 | 0.0012451 | -0.0049685 | -0.0012451
118 | 120 | 0.22925 | 0.14672 | 3.8498e-10 | 0 | 0 | 0 | 0 | 0 | 1 | -90 | 90 | 0.0032184 | 0.00080642 | -0.0032184 | -0.00080644
120 | 129 | 1.3209 | 0.84535 | 2.2181e-09 | 0 | 0 | 0 | 0 | 0 | 1 | -90 | 90 | 0.001005 | 0.00025169 | -0.001005 | -0.00025189
134 | 132 | 0.18576 | 0.11888 | 1.2477e-09 | 0 | 0 | 0 | 0 | 0 | 1 | -90 | 90 | 0.10857 | 0.027309 | -0.10854 | -0.027294
132 | 131 | 0.001726 | 0.0011047 | 1.1594e-11 | 0 | 0 | 0 | 0 | 0 | 1 | -90 | 90 | 0.10629 | 0.02673 | -0.10629 | -0.02673
131 | 133 | 0.16857 | 0.10789 | 1.1323e-09 | 0 | 0 | 0 | 0 | 0 | 1 | -90 | 90 | 0.10289 | 0.025877 | -0.10287 | -0.025864
138 | 152 | 0.53227 | 0.34065 | 8.9383e-10 | 0 | 0 | 0 | 0 | 0 | 1 | -90 | 90 | -0.0034965 | -0.00087635 | 0.0034966 | 0.00087631
152 | 149 | 0.58368 | 0.37355 | 9.8015e-10 | 0 | 0 | 0 | 0 | 0 | 1 | -90 | 90 | -0.0059888 | -0.0015009 | 0.005989 | 0.001501
139 | 140 | 0.19146 | 0.12254 | 3.2152e-10 | 0 | 0 | 0 | 0 | 0 | 1 | -90 | 90 | -0.018865 | -0.0047303 | 0.018865 | 0.0047308
139 | 141 | 2.2268 | 1.4252 | 3.7395e-09 | 0 | 0 | 0 | 0 | 0 | 1 | -90 | 90 | 0.015398 | 0.0038616 | -0.015392 | -0.0038582
140 | 142 | 2.3188 | 1.4841 | 3.8939e-09 | 0 | 0 | 0 | 0 | 0 | 1 | -90 | 90 | -0.022609 | -0.005669 | 0.022622 | 0.0056771
141 | 143 | 2.9685 | 1.8998 | 4.9849e-09 | 0 | 0 | 0 | 0 | 0 | 1 | -90 | 90 | 0.0072243 | 0.0018108 | -0.0072226 | -0.0018102
141 | 167 | 3.0639 | 1.9609 | 5.1451e-09 | 0 | 0 | 0 | 0 | 0 | 1 | -90 | 90 | 0.0081681 | 0.0020474 | -0.0081659 | -0.0020464
142 | 148 | 1.6394 | 1.0492 | 2.7529e-09 | 0 | 0 | 0 | 0 | 0 | 1 | -90 | 90 | -0.027778 | -0.0069693 | 0.027792 | 0.0069781
143 | 157 | 1.0308 | 0.65974 | 1.7311e-09 | 0 | 0 | 0 | 0 | 0 | 1 | -90 | 90 | 0.0036867 | 0.00092393 | -0.0036866 | -0.000924
167 | 168 | 6.5836 | 4.2135 | 1.1056e-08 | 0 | 0 | 0 | 0 | 0 | 1 | -90 | 90 | 0.0052746 | 0.0013218 | -0.0052726 | -0.0013215
144 | 145 | 0.76435 | 0.48919 | 1.2836e-09 | 0 | 0 | 0 | 0 | 0 | 1 | -90 | 90 | 0.047107 | 0.011851 | -0.047088 | -0.011839
145 | 147 | 0.14675 | 0.093919 | 2.4643e-10 | 0 | 0 | 0 | 0 | 0 | 1 | -90 | 90 | 0.043938 | 0.011049 | -0.043935 | -0.011047
147 | 151 | 1.3414 | 0.85851 | 2.2526e-09 | 0 | 0 | 0 | 0 | 0 | 1 | -90 | 90 | 0.041696 | 0.010486 | -0.04167 | -0.01047
151 | 153 | 0.285 | 0.1824 | 4.786e-10 | 0 | 0 | 0 | 0 | 0 | 1 | -90 | 90 | 0.036755 | 0.0092379 | -0.036751 | -0.0092352
153 | 170 | 2.0171 | 1.291 | 3.3873e-09 | 0 | 0 | 0 | 0 | 0 | 1 | -90 | 90 | 0.034003 | 0.0085465 | -0.033977 | -0.0085301
170 | 169 | 0.041136 | 0.026327 | 6.9078e-11 | 0 | 0 | 0 | 0 | 0 | 1 | -90 | 90 | 0.030571 | 0.0076765 | -0.03057 | -0.0076762
169 | 166 | 0.18963 | 0.12136 | 3.1844e-10 | 0 | 0 | 0 | 0 | 0 | 1 | -90 | 90 | 0.028866 | 0.0072489 | -0.028864 | -0.0072478
155 | 156 | 1.9116 | 1.2234 | 3.2101e-09 | 0 | 0 | 0 | 0 | 0 | 1 | -90 | 90 | -0.0034322 | -0.00086025 | 0.0034324 | 0.00086011
156 | 158 | 2.1553 | 1.3794 | 3.6193e-09 | 0 | 0 | 0 | 0 | 0 | 1 | -90 | 90 | -0.0034324 | -0.00086011 | 0.0034327 | 0.00085995
158 | 161 | 1.6407 | 1.05 | 2.7551e-09 | 0 | 0 | 0 | 0 | 0 | 1 | -90 | 90 | -0.0085321 | -0.0021381 | 0.0085334 | 0.0021387
161 | 162 | 2.6421 | 1.691 | 4.4368e-09 | 0 | 0 | 0 | 0 | 0 | 1 | -90 | 90 | -0.011777 | -0.0029516 | 0.011781 | 0.0029538
162 | 163 | 1.5693 | 1.0044 | 2.6353e-09 | 0 | 0 | 0 | 0 | 0 | 1 | -90 | 90 | -0.017872 | -0.0044804 | 0.017877 | 0.0044837
163 | 164 | 1.1756 | 0.75236 | 1.9741e-09 | 0 | 0 | 0 | 0 | 0 | 1 | -90 | 90 | -0.021222 | -0.0053221 | 0.021228 | 0.0053257
164 | 165 | 1.7867 | 1.1435 | 3.0004e-09 | 0 | 0 | 0 | 0 | 0 | 1 | -90 | 90 | -0.025217 | -0.0063256 | 0.02523 | 0.0063334
165 | 166 | 1.2075 | 0.77282 | 2.0278e-09 | 0 | 0 | 0 | 0 | 0 | 1 | -90 | 90 | -0.026947 | -0.0067638 | 0.026957 | 0.0067699