## bus_data
BUS_I | BUS_TYPE | Pd | Qd | Gs | Bs | area | Vm | Va | baseKV | zone | Vmax | Vmin
1 | 1 | 0.0035761 | 0.00089626 | 0 | 0 | 1 | 0.97316 | -0.5224 | 0.4 | 1 | 1.1 | 0.9
2 | 1 | 0 | 0 | 0 | 0 | 1 | 0.97319 | -0.52179 | 0.4 | 1 | 1.1 | 0.9
65 | 1 | 0.00038727 | 9.7059e-05 | 0 | 0 | 1 | 0.97668 | -0.45196 | 0.4 | 1 | 1.1 | 0.9
3 | 1 | 0.00024835 | 6.2243e-05 | 0 | 0 | 1 | 0.97049 | -0.57639 | 0.4 | 1 | 1.1 | 0.9
63 | 1 | 0.0014395 | 0.00036078 | 0 | 0 | 1 | 0.97677 | -0.45009 | 0.4 | 1 | 1.1 | 0.9
4 | 1 | 0 | 0 | 0 | 0 | 1 | 0.97043 | -0.57762 | 0.4 | 1 | 1.1 | 0.9
33 | 1 | 0 | 0 | 0 | 0 | 1 | 0.97027 | -0.58067 | 0.4 | 1 | 1.1 | 0.9
32 | 1 | 0.00046265 | 0.00011595 | 0 | 0 | 1 | 0.97025 | -0.58103 | 0.4 | 1 | 1.1 | 0.9
6 | 1 | 0.00099715 | 0.00024991 | 0 | 0 | 1 | 0.97023 | -0.58146 | 0.4 | 1 | 1.1 | 0.9
7 | 1 | 0.00029304 | 7.3442e-05 | 0 | 0 | 1 | 0.97912 | -0.40309 | 0.4 | 1 | 1.1 | 0.9
8 | 1 | 0.00045166 | 0.0001132 | 0 | 0 | 1 | 0.97916 | -0.40229 | 0.4 | 1 | 1.1 | 0.9
9 | 1 | 0 | 0 | 0 | 0 | 1 | 0.97899 | -0.40586 | 0.4 | 1 | 1.1 | 0.9
10 | 1 | 0.00066652 | 0.00016705 | 0 | 0 | 1 | 0.9792 | -0.40158 | 0.4 | 1 | 1.1 | 0.9
11 | 1 | 0.0002645 | 6.6291e-05 | 0 | 0 | 1 | 0.97876 | -0.41036 | 0.4 | 1 | 1.1 | 0.9
13 | 1 | 0 | 0 | 0 | 0 | 1 | 0.97922 | -0.40111 | 0.4 | 1 | 1.1 | 0.9
14 | 1 | 0 | 0 | 0 | 0 | 1 | 0.97826 | -0.42028 | 0.4 | 1 | 1.1 | 0.9
12 | 1 | 0 | 0 | 0 | 0 | 1 | 0.97874 | -0.4106 | 0.4 | 1 | 1.1 | 0.9
25 | 1 | 0.00078557 | 0.00019688 | 0 | 0 | 1 | 0.97873 | -0.41076 | 0.4 | 1 | 1.1 | 0.9
19 | 1 | 0.00076439 | 0.00019157 | 0 | 0 | 1 | 0.9788 | -0.40937 | 0.4 | 1 | 1.1 | 0.9
15 | 1 | 0.0010059 | 0.0002521 | 0 | 0 | 1 | 0.97913 | -0.40305 | 0.4 | 1 | 1.1 | 0.9
16 | 1 | 0.00084675 | 0.00021222 | 0 | 0 | 1 | 0.97939 | -0.39782 | 0.4 | 1 | 1.1 | 0.9
64 | 1 | 0 | 0 | 0 | 0 | 1 | 0.97689 | -0.44763 | 0.4 | 1 | 1.1 | 0.9
29 | 1 | 0.00080389 | 0.00020147 | 0 | 0 | 1 | 0.9787 | -0.41144 | 0.4 | 1 | 1.1 | 0.9
17 | 1 | 0.0013819 | 0.00034633 | 0 | 0 | 1 | 0.97889 | -0.40775 | 0.4 | 1 | 1.1 | 0.9
18 | 1 | 0.0014944 | 0.00037452 | 0 | 0 | 1 | 0.97957 | -0.39432 | 0.4 | 1 | 1.1 | 0.9
20 | 1 | 0 | 0 | 0 | 0 | 1 | 0.98153 | -0.35574 | 0.4 | 1 | 1.1 | 0.9
21 | 1 | 0.00069723 | 0.00017474 | 0 | 0 | 1 | 0.98139 | -0.35842 | 0.4 | 1 | 1.1 | 0.9
22 | 1 | 0.0005896 | 0.00014777 | 0 | 0 | 1 | 0.982 | -0.34637 | 0.4 | 1 | 1.1 | 0.9
23 | 1 | 0.00051108 | 0.00012809 | 0 | 0 | 1 | 0.98127 | -0.36075 | 0.4 | 1 | 1.1 | 0.9
24 | 1 | 0.0011771 | 0.00029502 | 0 | 0 | 1 | 0.98207 | -0.34502 | 0.4 | 1 | 1.1 | 0.9
55 | 1 | 0.00044827 | 0.00011235 | 0 | 0 | 1 | 0.98048 | -0.37628 | 0.4 | 1 | 1.1 | 0.9
44 | 1 | 0.001813 | 0.00045439 | 0 | 0 | 1 | 0.98329 | -0.32129 | 0.4 | 1 | 1.1 | 0.9
48 | 1 | 0.00038946 | 9.7609e-05 | 0 | 0 | 1 | 0.98033 | -0.37914 | 0.4 | 1 | 1.1 | 0.9
41 | 1 | 0 | 0 | 0 | 0 | 1 | 0.98478 | -0.2921 | 0.4 | 1 | 1.1 | 0.9
27 | 1 | 0.0013896 | 0.00034827 | 0 | 0 | 1 | 0.9787 | -0.41145 | 0.4 | 1 | 1.1 | 0.9
26 | 1 | 0.0020161 | 0.00050529 | 0 | 0 | 1 | 0.97826 | -0.42011 | 0.4 | 1 | 1.1 | 0.9
28 | 1 | 0.0018817 | 0.00047161 | 0 | 0 | 1 | 0.97799 | -0.42551 | 0.4 | 1 | 1.1 | 0.9
30 | 1 | 0 | 0 | 0 | 0 | 1 | 0.97797 | -0.4259 | 0.4 | 1 | 1.1 | 0.9
31 | 1 | 0.00064251 | 0.00016103 | 0 | 0 | 1 | 0.97772 | -0.43069 | 0.4 | 1 | 1.1 | 0.9
79 | 1 | 0 | 0 | 0 | 0 | 1 | 0.9776 | -0.43317 | 0.4 | 1 | 1.1 | 0.9
76 | 1 | 0 | 0 | 0 | 0 | 1 | 0.97759 | -0.43338 | 0.4 | 1 | 1.1 | 0.9
34 | 1 | 0.001076 | 0.00026967 | 0 | 0 | 1 | 0.97396 | -0.50501 | 0.4 | 1 | 1.1 | 0.9
35 | 1 | 0.00029459 | 7.3831e-05 | 0 | 0 | 1 | 0.97401 | -0.5041 | 0.4 | 1 | 1.1 | 0.9
74 | 1 | 0 | 0 | 0 | 0 | 1 | 0.97404 | -0.50347 | 0.4 | 1 | 1.1 | 0.9
69 | 1 | 0 | 0 | 0 | 0 | 1 | 0.97418 | -0.50075 | 0.4 | 1 | 1.1 | 0.9
71 | 1 | 0.00041406 | 0.00010377 | 0 | 0 | 1 | 0.97375 | -0.5093 | 0.4 | 1 | 1.1 | 0.9
68 | 1 | 0 | 0 | 0 | 0 | 1 | 0.97425 | -0.49939 | 0.4 | 1 | 1.1 | 0.9
36 | 1 | 0.00071645 | 0.00017956 | 0 | 0 | 1 | 0.97921 | -0.40123 | 0.4 | 1 | 1.1 | 0.9
37 | 1 | 0.00027073 | 6.7852e-05 | 0 | 0 | 1 | 0.97924 | -0.40068 | 0.4 | 1 | 1.1 | 0.9
39 | 1 | 0.00035518 | 8.9018e-05 | 0 | 0 | 1 | 0.97924 | -0.4006 | 0.4 | 1 | 1.1 | 0.9
38 | 1 | 0 | 0 | 0 | 0 | 1 | 0.98447 | -0.2982 | 0.4 | 1 | 1.1 | 0.9
40 | 1 | 0.0010176 | 0.00025503 | 0 | 0 | 1 | 0.98402 | -0.30698 | 0.4 | 1 | 1.1 | 0.9
42 | 1 | 0.0003692 | 9.2529e-05 | 0 | 0 | 1 | 0.9793 | -0.39951 | 0.4 | 1 | 1.1 | 0.9
43 | 1 | 0 | 0 | 0 | 0 | 1 | 0.98357 | -0.31575 | 0.4 | 1 | 1.1 | 0.9
45 | 1 | 0.00052407 | 0.00013134 | 0 | 0 | 1 | 0.9854 | -0.27998 | 0.4 | 1 | 1.1 | 0.9
46 | 1 | 0.00040887 | 0.00010247 | 0 | 0 | 1 | 0.9793 | -0.3995 | 0.4 | 1 | 1.1 | 0.9
109 | 1 | 0.00068539 | 0.00017177 | 0 | 0 | 1 | 0.98341 | -0.31893 | 0.4 | 1 | 1.1 | 0.9
110 | 1 | 0 | 0 | 0 | 0 | 1 | 0.98353 | -0.31654 | 0.4 | 1 | 1.1 | 0.9
118 | 1 | 0.00042177 | 0.0001057 | 0 | 0 | 1 | 0.9858 | -0.2723 | 0.4 | 1 | 1.1 | 0.9
47 | 1 | 0 | 0 | 0 | 0 | 1 | 0.97935 | -0.39853 | 0.4 | 1 | 1.1 | 0.9
111 | 1 | 0.00026308 | 6.5934e-05 | 0 | 0 | 1 | 0.98336 | -0.31993 | 0.4 | 1 | 1.1 | 0.9
113 | 1 | 0.00048038 | 0.00012039 | 0 | 0 | 1 | 0.98332 | -0.32074 | 0.4 | 1 | 1.1 | 0.9
106 | 1 | 0.00067961 | 0.00017033 | 0 | 0 | 1 | 0.98783 | -0.23292 | 0.4 | 1 | 1.1 | 0.9
49 | 1 | 0.00042798 | 0.00010726 | 0 | 0 | 1 | 0.97929 | -0.39972 | 0.4 | 1 | 1.1 | 0.9
52 | 1 | 0.00031177 | 7.8137e-05 | 0 | 0 | 1 | 0.97925 | -0.4005 | 0.4 | 1 | 1.1 | 0.9
50 | 1 | 0.00047461 | 0.00011895 | 0 | 0 | 1 | 0.97845 | -0.41613 | 0.4 | 1 | 1.1 | 0.9
51 | 1 | 0.00033564 | 8.412e-05 | 0 | 0 | 1 | 0.97838 | -0.41755 | 0.4 | 1 | 1.1 | 0.9
53 | 1 | 0.00038875 | 9.7429e-05 | 0 | 0 | 1 | 0.97763 | -0.43228 | 0.4 | 1 | 1.1 | 0.9
54 | 1 | 0.00025647 | 6.4279e-05 | 0 | 0 | 1 | 0.9776 | -0.43299 | 0.4 | 1 | 1.1 | 0.9
85 | 1 | 0.0005212 | 0.00013063 | 0 | 0 | 1 | 0.97752 | -0.43456 | 0.4 | 1 | 1.1 | 0.9
86 | 1 | 0.00026495 | 6.6402e-05 | 0 | 0 | 1 | 0.9775 | -0.43496 | 0.4 | 1 | 1.1 | 0.9
56 | 1 | 0.00041495 | 0.000104 | 0 | 0 | 1 | 0.97576 | -0.46929 | 0.4 | 1 | 1.1 | 0.9
57 | 1 | 0.0002852 | 7.1479e-05 | 0 | 0 | 1 | 0.97566 | -0.47125 | 0.4 | 1 | 1.1 | 0.9
58 | 1 | 0.0012397 | 0.0003107 | 0 | 0 | 1 | 0.97579 | -0.46876 | 0.4 | 1 | 1.1 | 0.9
59 | 1 | 0 | 0 | 0 | 0 | 1 | 0.97535 | -0.47755 | 0.4 | 1 | 1.1 | 0.9
60 | 1 | 0.00029105 | 7.2944e-05 | 0 | 0 | 1 | 0.97603 | -0.464 | 0.4 | 1 | 1.1 | 0.9
62 | 1 | 0.00025988 | 6.5133e-05 | 0 | 0 | 1 | 0.97499 | -0.48458 | 0.4 | 1 | 1.1 | 0.9
61 | 1 | 0 | 0 | 0 | 0 | 1 | 0.97646 | -0.45553 | 0.4 | 1 | 1.1 | 0.9
84 | 1 | 0 | 0 | 0 | 0 | 1 | 0.97655 | -0.45365 | 0.4 | 1 | 1.1 | 0.9
67 | 1 | 0.00025252 | 6.3288e-05 | 0 | 0 | 1 | 0.97498 | -0.48483 | 0.4 | 1 | 1.1 | 0.9
87 | 1 | 0.00047213 | 0.00011833 | 0 | 0 | 1 | 0.97647 | -0.45536 | 0.4 | 1 | 1.1 | 0.9
66 | 1 | 0.00030777 | 7.7135e-05 | 0 | 0 | 1 | 0.97455 | -0.49341 | 0.4 | 1 | 1.1 | 0.9
70 | 1 | 0 | 0 | 0 | 0 | 1 | 0.97403 | -0.50372 | 0.4 | 1 | 1.1 | 0.9
72 | 1 | 0.00050585 | 0.00012678 | 0 | 0 | 1 | 0.97395 | -0.50533 | 0.4 | 1 | 1.1 | 0.9
73 | 1 | 0.00026108 | 6.5434e-05 | 0 | 0 | 1 | 0.97399 | -0.50442 | 0.4 | 1 | 1.1 | 0.9
114 | 1 | 0.00060684 | 0.00015209 | 0 | 0 | 1 | 0.9737 | -0.51015 | 0.4 | 1 | 1.1 | 0.9
108 | 1 | 0.00029084 | 7.2892e-05 | 0 | 0 | 1 | 0.9738 | -0.50828 | 0.4 | 1 | 1.1 | 0.9
115 | 1 | 0.00034408 | 8.6235e-05 | 0 | 0 | 1 | 0.97368 | -0.51053 | 0.4 | 1 | 1.1 | 0.9
144 | 1 | 0.00026486 | 6.6381e-05 | 0 | 0 | 1 | 0.9738 | -0.5083 | 0.4 | 1 | 1.1 | 0.9
75 | 1 | 0.00090917 | 0.00022786 | 0 | 0 | 1 | 0.97756 | -0.43388 | 0.4 | 1 | 1.1 | 0.9
77 | 1 | 0.00059614 | 0.00014941 | 0 | 0 | 1 | 0.98642 | -0.25929 | 0.4 | 1 | 1.1 | 0.9
78 | 1 | 0 | 0 | 0 | 0 | 1 | 0.98644 | -0.25906 | 0.4 | 1 | 1.1 | 0.9
80 | 1 | 0 | 0 | 0 | 0 | 1 | 0.98701 | -0.24801 | 0.4 | 1 | 1.1 | 0.9
81 | 1 | 0.0020811 | 0.00052157 | 0 | 0 | 1 | 0.98604 | -0.26672 | 0.4 | 1 | 1.1 | 0.9
100 | 1 | 0.00065248 | 0.00016353 | 0 | 0 | 1 | 0.9876 | -0.23667 | 0.4 | 1 | 1.1 | 0.9
83 | 1 | 0.00092482 | 0.00023178 | 0 | 0 | 1 | 0.98461 | -0.29433 | 0.4 | 1 | 1.1 | 0.9
173 | 1 | 0.00066922 | 0.00016772 | 0 | 0 | 1 | 0.99197 | -0.15409 | 0.4 | 1 | 1.1 | 0.9
174 | 1 | 0.0018259 | 0.0004576 | 0 | 0 | 1 | 0.99198 | -0.15379 | 0.4 | 1 | 1.1 | 0.9
97 | 1 | 0 | 0 | 0 | 0 | 1 | 0.9884 | -0.22133 | 0.4 | 1 | 1.1 | 0.9
82 | 1 | 0.0021792 | 0.00054616 | 0 | 0 | 1 | 0.98455 | -0.29546 | 0.4 | 1 | 1.1 | 0.9
158 | 1 | 0.0022233 | 0.00055722 | 0 | 0 | 1 | 0.98152 | -0.35429 | 0.4 | 1 | 1.1 | 0.9
166 | 1 | 0.00073191 | 0.00018343 | 0 | 0 | 1 | 0.98104 | -0.36362 | 0.4 | 1 | 1.1 | 0.9
156 | 1 | 0.00041102 | 0.00010301 | 0 | 0 | 1 | 0.9747 | -0.48796 | 0.4 | 1 | 1.1 | 0.9
155 | 1 | 0.0014401 | 0.00036093 | 0 | 0 | 1 | 0.97474 | -0.48721 | 0.4 | 1 | 1.1 | 0.9
167 | 1 | 0.0011894 | 0.00029809 | 0 | 0 | 1 | 0.98039 | -0.3763 | 0.4 | 1 | 1.1 | 0.9
168 | 1 | 0.0012775 | 0.00032018 | 0 | 0 | 1 | 0.97949 | -0.39395 | 0.4 | 1 | 1.1 | 0.9
169 | 1 | 0.001597 | 0.00040023 | 0 | 0 | 1 | 0.97912 | -0.40123 | 0.4 | 1 | 1.1 | 0.9
170 | 1 | 0.0023864 | 0.00059809 | 0 | 0 | 1 | 0.97812 | -0.4207 | 0.4 | 1 | 1.1 | 0.9
171 | 1 | 0.0009908 | 0.00024832 | 0 | 0 | 1 | 0.97794 | -0.4242 | 0.4 | 1 | 1.1 | 0.9
88 | 1 | 0.00046017 | 0.00011533 | 0 | 0 | 1 | 0.99012 | -0.18813 | 0.4 | 1 | 1.1 | 0.9
89 | 1 | 0.00078367 | 0.00019641 | 0 | 0 | 1 | 0.99008 | -0.18891 | 0.4 | 1 | 1.1 | 0.9
90 | 1 | 0.00043397 | 0.00010876 | 0 | 0 | 1 | 0.99042 | -0.18254 | 0.4 | 1 | 1.1 | 0.9
91 | 1 | 0.00041207 | 0.00010328 | 0 | 0 | 1 | 0.98988 | -0.19289 | 0.4 | 1 | 1.1 | 0.9
92 | 1 | 0.00044446 | 0.00011139 | 0 | 0 | 1 | 0.9912 | -0.16747 | 0.4 | 1 | 1.1 | 0.9
93 | 1 | 0.00053109 | 0.0001331 | 0 | 0 | 1 | 0.98966 | -0.19701 | 0.4 | 1 | 1.1 | 0.9
94 | 1 | 0.00062584 | 0.00015685 | 0 | 0 | 1 | 0.99165 | -0.15887 | 0.4 | 1 | 1.1 | 0.9
98 | 1 | 0.00065982 | 0.00016537 | 0 | 0 | 1 | 0.98962 | -0.19784 | 0.4 | 1 | 1.1 | 0.9
136 | 1 | 0.0006487 | 0.00016258 | 0 | 0 | 1 | 0.99176 | -0.15675 | 0.4 | 1 | 1.1 | 0.9
96 | 1 | 0.0012295 | 0.00030814 | 0 | 0 | 1 | 0.98929 | -0.20414 | 0.4 | 1 | 1.1 | 0.9
125 | 1 | 0.0004383 | 0.00010985 | 0 | 0 | 1 | 0.9919 | -0.1542 | 0.4 | 1 | 1.1 | 0.9
95 | 1 | 0.00071324 | 0.00017875 | 0 | 0 | 1 | 0.98905 | -0.20872 | 0.4 | 1 | 1.1 | 0.9
99 | 1 | 0.00072274 | 0.00018114 | 0 | 0 | 1 | 0.98838 | -0.22166 | 0.4 | 1 | 1.1 | 0.9
101 | 1 | 0.00042008 | 0.00010528 | 0 | 0 | 1 | 0.98836 | -0.22209 | 0.4 | 1 | 1.1 | 0.9
142 | 1 | 0 | 0 | 0 | 0 | 1 | 0.99483 | -0.098858 | 0.4 | 1 | 1.1 | 0.9
143 | 1 | 0.0019267 | 0.00048289 | 0 | 0 | 1 | 0.99462 | -0.10278 | 0.4 | 1 | 1.1 | 0.9
135 | 1 | 0.0016177 | 0.00040545 | 0 | 0 | 1 | 0.99671 | -0.06258 | 0.4 | 1 | 1.1 | 0.9
102 | 1 | 0.00057431 | 0.00014393 | 0 | 0 | 1 | 0.99112 | -0.16927 | 0.4 | 1 | 1.1 | 0.9
103 | 1 | 0.00056321 | 0.00014115 | 0 | 0 | 1 | 0.99126 | -0.16668 | 0.4 | 1 | 1.1 | 0.9
104 | 1 | 0.0008208 | 0.00020571 | 0 | 0 | 1 | 0.99106 | -0.17047 | 0.4 | 1 | 1.1 | 0.9
105 | 1 | 0 | 0 | 0 | 0 | 1 | 0.99138 | -0.16436 | 0.4 | 1 | 1.1 | 0.9
107 | 1 | 0.00030009 | 7.521e-05 | 0 | 0 | 1 | 0.99205 | -0.15137 | 0.4 | 1 | 1.1 | 0.9
127 | 1 | 0.00043095 | 0.00010801 | 0 | 0 | 1 | 0.99215 | -0.14947 | 0.4 | 1 | 1.1 | 0.9
128 | 1 | 0.00078951 | 0.00019787 | 0 | 0 | 1 | 0.99232 | -0.14613 | 0.4 | 1 | 1.1 | 0.9
145 | 1 | 0.00032047 | 8.0317e-05 | 0 | 0 | 1 | 0.97379 | -0.50841 | 0.4 | 1 | 1.1 | 0.9
112 | 1 | 0 | 0 | 0 | 0 | 1 | 0.98331 | -0.32098 | 0.4 | 1 | 1.1 | 0.9
121 | 1 | 0.00076384 | 0.00019144 | 0 | 0 | 1 | 0.98324 | -0.32233 | 0.4 | 1 | 1.1 | 0.9
129 | 1 | 0.00031395 | 7.8683e-05 | 0 | 0 | 1 | 0.98332 | -0.32082 | 0.4 | 1 | 1.1 | 0.9
119 | 1 | 0.0020176 | 0.00050565 | 0 | 0 | 1 | 0.98302 | -0.32661 | 0.4 | 1 | 1.1 | 0.9
130 | 1 | 0.00063691 | 0.00015962 | 0 | 0 | 1 | 0.98326 | -0.32194 | 0.4 | 1 | 1.1 | 0.9
116 | 1 | 0.00028273 | 7.0858e-05 | 0 | 0 | 1 | 0.97367 | -0.51073 | 0.4 | 1 | 1.1 | 0.9
117 | 1 | 0.00052878 | 0.00013253 | 0 | 0 | 1 | 0.97367 | -0.51073 | 0.4 | 1 | 1.1 | 0.9
120 | 1 | 0 | 0 | 0 | 0 | 1 | 0.99367 | -0.1203 | 0.4 | 1 | 1.1 | 0.9
122 | 1 | 0.00049129 | 0.00012313 | 0 | 0 | 1 | 0.99365 | -0.12063 | 0.4 | 1 | 1.1 | 0.9
123 | 1 | 0 | 0 | 0 | 0 | 1 | 0.99369 | -0.11994 | 0.4 | 1 | 1.1 | 0.9
124 | 1 | 0.0013092 | 0.00032812 | 0 | 0 | 1 | 0.99745 | -0.048393 | 0.4 | 1 | 1.1 | 0.9
126 | 1 | 0.0002852 | 7.1478e-05 | 0 | 0 | 1 | 0.99242 | -0.14438 | 0.4 | 1 | 1.1 | 0.9
134 | 1 | 0.0017302 | 0.00043363 | 0 | 0 | 1 | 0.99859 | -0.026737 | 0.4 | 1 | 1.1 | 0.9
138 | 3 | 0.001233 | 0.00030902 | 0 | 0 | 1 | 1 | 0 | 0.4 | 1 | 1.1 | 0.9
131 | 1 | 0 | 0 | 0 | 0 | 1 | 0.99377 | -0.12005 | 0.4 | 1 | 1.1 | 0.9
132 | 1 | 0 | 0 | 0 | 0 | 1 | 0.99347 | -0.12592 | 0.4 | 1 | 1.1 | 0.9
133 | 1 | 0.0011852 | 0.00029705 | 0 | 0 | 1 | 0.99419 | -0.11204 | 0.4 | 1 | 1.1 | 0.9
146 | 1 | 0 | 0 | 0 | 0 | 1 | 0.99347 | -0.12606 | 0.4 | 1 | 1.1 | 0.9
147 | 1 | 0.0022568 | 0.0005656 | 0 | 0 | 1 | 0.9932 | -0.13121 | 0.4 | 1 | 1.1 | 0.9
140 | 1 | 0 | 0 | 0 | 0 | 1 | 0.99523 | -0.091844 | 0.4 | 1 | 1.1 | 0.9
209 | 1 | 0.00031681 | 7.94e-05 | 0 | 0 | 1 | 0.99344 | -0.12659 | 0.4 | 1 | 1.1 | 0.9
208 | 1 | 0.00077952 | 0.00019537 | 0 | 0 | 1 | 0.99308 | -0.13358 | 0.4 | 1 | 1.1 | 0.9
141 | 1 | 0.0027992 | 0.00070156 | 0 | 0 | 1 | 0.99482 | -0.099785 | 0.4 | 1 | 1.1 | 0.9
139 | 1 | 0.00080432 | 0.00020158 | 0 | 0 | 1 | 0.99558 | -0.085116 | 0.4 | 1 | 1.1 | 0.9
137 | 1 | 0.00041476 | 0.00010395 | 0 | 0 | 1 | 0.99781 | -0.042159 | 0.4 | 1 | 1.1 | 0.9
179 | 1 | 0.0017271 | 0.00043285 | 0 | 0 | 1 | 0.99413 | -0.11226 | 0.4 | 1 | 1.1 | 0.9
180 | 1 | 0.0045075 | 0.0011297 | 0 | 0 | 1 | 0.99363 | -0.12193 | 0.4 | 1 | 1.1 | 0.9
207 | 1 | 0.0010472 | 0.00026245 | 0 | 0 | 1 | 0.993 | -0.1351 | 0.4 | 1 | 1.1 | 0.9
148 | 1 | 0.00065501 | 0.00016416 | 0 | 0 | 1 | 0.9718 | -0.5451 | 0.4 | 1 | 1.1 | 0.9
149 | 1 | 0.0011128 | 0.0002789 | 0 | 0 | 1 | 0.97177 | -0.54573 | 0.4 | 1 | 1.1 | 0.9
150 | 1 | 0.00036516 | 9.1519e-05 | 0 | 0 | 1 | 0.97183 | -0.54444 | 0.4 | 1 | 1.1 | 0.9
152 | 1 | 0.0033221 | 0.0008326 | 0 | 0 | 1 | 0.97119 | -0.55717 | 0.4 | 1 | 1.1 | 0.9
187 | 1 | 0.0009035 | 0.00022644 | 0 | 0 | 1 | 0.97251 | -0.53105 | 0.4 | 1 | 1.1 | 0.9
185 | 1 | 0.0007033 | 0.00017626 | 0 | 0 | 1 | 0.97317 | -0.51807 | 0.4 | 1 | 1.1 | 0.9
196 | 1 | 0 | 0 | 0 | 0 | 1 | 0.99112 | -0.17049 | 0.4 | 1 | 1.1 | 0.9
197 | 1 | 0.000651 | 0.00016316 | 0 | 0 | 1 | 0.99116 | -0.16983 | 0.4 | 1 | 1.1 | 0.9
195 | 1 | 0.00092102 | 0.00023083 | 0 | 0 | 1 | 0.99111 | -0.17072 | 0.4 | 1 | 1.1 | 0.9
151 | 1 | 0.00063632 | 0.00015948 | 0 | 0 | 1 | 0.9748 | -0.48593 | 0.4 | 1 | 1.1 | 0.9
153 | 1 | 0.00080793 | 0.00020249 | 0 | 0 | 1 | 0.97478 | -0.48638 | 0.4 | 1 | 1.1 | 0.9
162 | 1 | 0.00082067 | 0.00020568 | 0 | 0 | 1 | 0.97514 | -0.47919 | 0.4 | 1 | 1.1 | 0.9
154 | 1 | 0.0048815 | 0.0012234 | 0 | 0 | 1 | 0.97097 | -0.56156 | 0.4 | 1 | 1.1 | 0.9
164 | 1 | 0.00047393 | 0.00011878 | 0 | 0 | 1 | 0.97507 | -0.48067 | 0.4 | 1 | 1.1 | 0.9
160 | 1 | 0.001006 | 0.00025213 | 0 | 0 | 1 | 0.97628 | -0.45683 | 0.4 | 1 | 1.1 | 0.9
200 | 1 | 0.00078462 | 0.00019664 | 0 | 0 | 1 | 0.99142 | -0.16483 | 0.4 | 1 | 1.1 | 0.9
202 | 1 | 0.00088387 | 0.00022152 | 0 | 0 | 1 | 0.99144 | -0.16429 | 0.4 | 1 | 1.1 | 0.9
199 | 1 | 0.0011002 | 0.00027573 | 0 | 0 | 1 | 0.99125 | -0.16798 | 0.4 | 1 | 1.1 | 0.9
159 | 1 | 0.0010383 | 0.00026021 | 0 | 0 | 1 | 0.97655 | -0.45156 | 0.4 | 1 | 1.1 | 0.9
161 | 1 | 0.00081188 | 0.00020348 | 0 | 0 | 1 | 0.9766 | -0.45048 | 0.4 | 1 | 1.1 | 0.9
163 | 1 | 0.00099716 | 0.00024991 | 0 | 0 | 1 | 0.97686 | -0.44541 | 0.4 | 1 | 1.1 | 0.9
165 | 1 | 0.00078989 | 0.00019797 | 0 | 0 | 1 | 0.97703 | -0.44218 | 0.4 | 1 | 1.1 | 0.9
191 | 1 | 0.00041539 | 0.00010411 | 0 | 0 | 1 | 0.97502 | -0.48169 | 0.4 | 1 | 1.1 | 0.9
172 | 1 | 0.0007135 | 0.00017882 | 0 | 0 | 1 | 0.97725 | -0.43773 | 0.4 | 1 | 1.1 | 0.9
203 | 1 | 0.00069519 | 0.00017423 | 0 | 0 | 1 | 0.99146 | -0.16396 | 0.4 | 1 | 1.1 | 0.9
204 | 1 | 0.00066049 | 0.00016553 | 0 | 0 | 1 | 0.9915 | -0.16312 | 0.4 | 1 | 1.1 | 0.9
189 | 1 | 0 | 0 | 0 | 0 | 1 | 0.97419 | -0.49785 | 0.4 | 1 | 1.1 | 0.9
194 | 1 | 0.00061168 | 0.0001533 | 0 | 0 | 1 | 0.99154 | -0.16238 | 0.4 | 1 | 1.1 | 0.9
184 | 1 | 0.0013625 | 0.00034146 | 0 | 0 | 1 | 0.99175 | -0.15839 | 0.4 | 1 | 1.1 | 0.9
193 | 1 | 0.00059138 | 0.00014821 | 0 | 0 | 1 | 0.99158 | -0.16159 | 0.4 | 1 | 1.1 | 0.9
182 | 1 | 0.0011695 | 0.0002931 | 0 | 0 | 1 | 0.99217 | -0.15029 | 0.4 | 1 | 1.1 | 0.9
175 | 1 | 0.00077032 | 0.00019306 | 0 | 0 | 1 | 0.99204 | -0.15269 | 0.4 | 1 | 1.1 | 0.9
176 | 1 | 0.0012983 | 0.00032538 | 0 | 0 | 1 | 0.99214 | -0.15072 | 0.4 | 1 | 1.1 | 0.9
177 | 1 | 0.0010181 | 0.00025516 | 0 | 0 | 1 | 0.99221 | -0.14937 | 0.4 | 1 | 1.1 | 0.9
178 | 1 | 0 | 0 | 0 | 0 | 1 | 0.99238 | -0.14611 | 0.4 | 1 | 1.1 | 0.9
183 | 1 | 0.003333 | 0.00083532 | 0 | 0 | 1 | 0.99282 | -0.13768 | 0.4 | 1 | 1.1 | 0.9
181 | 1 | 0.0030753 | 0.00077075 | 0 | 0 | 1 | 0.9932 | -0.13019 | 0.4 | 1 | 1.1 | 0.9
186 | 1 | 0.00078835 | 0.00019758 | 0 | 0 | 1 | 0.97353 | -0.51095 | 0.4 | 1 | 1.1 | 0.9
188 | 1 | 0.0012191 | 0.00030553 | 0 | 0 | 1 | 0.9737 | -0.50767 | 0.4 | 1 | 1.1 | 0.9
190 | 1 | 0.00089117 | 0.00022335 | 0 | 0 | 1 | 0.9741 | -0.49971 | 0.4 | 1 | 1.1 | 0.9
192 | 1 | 0.00071891 | 0.00018018 | 0 | 0 | 1 | 0.97409 | -0.49999 | 0.4 | 1 | 1.1 | 0.9
201 | 1 | 0.0010853 | 0.00027199 | 0 | 0 | 1 | 0.99119 | -0.16922 | 0.4 | 1 | 1.1 | 0.9
198 | 1 | 0.00069202 | 0.00017344 | 0 | 0 | 1 | 0.99118 | -0.16933 | 0.4 | 1 | 1.1 | 0.9
205 | 1 | 0.0010404 | 0.00026076 | 0 | 0 | 1 | 0.99277 | -0.13956 | 0.4 | 1 | 1.1 | 0.9
206 | 1 | 0.0011187 | 0.00028038 | 0 | 0 | 1 | 0.99288 | -0.13748 | 0.4 | 1 | 1.1 | 0.9

## generator_data
GEN_BUS | PG | QG | QMAX | QMIN | VG | MBASE | GEN_STATUS | PMAX | PMIN
138 | 0.15684 | 0.040059 | 10 | -10 | 1 | 100 | 1 | 10 | 0

## branch_data
F_BUS | T_BUS | BR_R | BR_X | BR_B | RATE_A | RATE_B | RATE_C | TAP | SHIFT | BR_STATUS | ANGMIN | ANGMAX | P_in | Q_in | P_out | Q_out
1 | 2 | 0.72641 | 0.4649 | 1.2198e-09 | 0 | 0 | 0 | 0 | 0 | 1 | -90 | 90 | -0.003576 | -0.0008963 | 0.0035761 | 0.00089625
2 | 65 | 55.4282 | 35.4741 | 1.8616e-07 | 0 | 0 | 0 | 0 | 0 | 1 | -90 | 90 | -0.0052889 | -0.0013039 | 0.0053063 | 0.0012973
2 | 3 | 132.7563 | 84.9641 | 2.2293e-07 | 0 | 0 | 0 | 0 | 0 | 1 | -90 | 90 | 0.0017128 | 0.00040767 | -0.0017084 | -0.00042593
65 | 63 | 1.3829 | 0.88508 | 4.6446e-09 | 0 | 0 | 0 | 0 | 0 | 1 | -90 | 90 | -0.0056936 | -0.0013944 | 0.0056941 | 0.0013942
3 | 4 | 3.5333 | 2.2613 | 5.9333e-09 | 0 | 0 | 0 | 0 | 0 | 1 | -90 | 90 | 0.0014601 | 0.00036369 | -0.00146 | -0.0003642
63 | 64 | 1.4576 | 0.93289 | 4.8955e-09 | 0 | 0 | 0 | 0 | 0 | 1 | -90 | 90 | -0.0071336 | -0.001755 | 0.0071344 | 0.0017551
4 | 33 | 8.8 | 5.632 | 1.4777e-08 | 0 | 0 | 0 | 0 | 0 | 1 | -90 | 90 | 0.00146 | 0.0003642 | -0.0014598 | -0.00036545
33 | 32 | 1.066 | 0.68221 | 1.79e-09 | 0 | 0 | 0 | 0 | 0 | 1 | -90 | 90 | 0.0014598 | 0.00036545 | -0.0014598 | -0.0003656
32 | 6 | 1.8093 | 1.1579 | 3.0383e-09 | 0 | 0 | 0 | 0 | 0 | 1 | -90 | 90 | 0.00099713 | 0.00024965 | -0.00099711 | -0.00024992
7 | 8 | 0.44163 | 0.28264 | 1.4832e-09 | 0 | 0 | 0 | 0 | 0 | 1 | -90 | 90 | -0.007707 | -0.001896 | 0.0077072 | 0.001896
7 | 9 | 1.585 | 1.0144 | 5.3234e-09 | 0 | 0 | 0 | 0 | 0 | 1 | -90 | 90 | 0.0074139 | 0.0018225 | -0.007413 | -0.0018224
8 | 10 | 0.36772 | 0.23534 | 1.235e-09 | 0 | 0 | 0 | 0 | 0 | 1 | -90 | 90 | -0.0081589 | -0.0020092 | 0.0081592 | 0.0020093
9 | 11 | 2.5764 | 1.6489 | 8.653e-09 | 0 | 0 | 0 | 0 | 0 | 1 | -90 | 90 | 0.007413 | 0.0018224 | -0.0074114 | -0.0018223
10 | 13 | 0.22978 | 0.14706 | 7.7173e-10 | 0 | 0 | 0 | 0 | 0 | 1 | -90 | 90 | -0.0088257 | -0.0021763 | 0.0088259 | 0.0021764
11 | 14 | 5.8824 | 3.7647 | 1.9756e-08 | 0 | 0 | 0 | 0 | 0 | 1 | -90 | 90 | 0.0071469 | 0.001756 | -0.0071436 | -0.0017557
13 | 15 | 0.71885 | 0.46007 | 1.2071e-09 | 0 | 0 | 0 | 0 | 0 | 1 | -90 | 90 | 0.011589 | 0.0029004 | -0.011588 | -0.0028998
13 | 16 | 0.68946 | 0.44126 | 2.3156e-09 | 0 | 0 | 0 | 0 | 0 | 1 | -90 | 90 | -0.020415 | -0.0050768 | 0.020418 | 0.0050786
14 | 64 | 16.2179 | 10.3795 | 5.4468e-08 | 0 | 0 | 0 | 0 | 0 | 1 | -90 | 90 | 0.0071436 | 0.0017557 | -0.0071344 | -0.0017551
12 | 25 | 0.082712 | 0.052936 | 1.389e-10 | 0 | 0 | 0 | 0 | 0 | 1 | -90 | 90 | 0.0084324 | 0.002108 | -0.0084323 | -0.002108
12 | 19 | 0.6246 | 0.39975 | 1.0489e-09 | 0 | 0 | 0 | 0 | 0 | 1 | -90 | 90 | -0.0084324 | -0.002108 | 0.0084329 | 0.0021083
25 | 29 | 0.38069 | 0.24364 | 6.3928e-10 | 0 | 0 | 0 | 0 | 0 | 1 | -90 | 90 | 0.0076468 | 0.0019111 | -0.0076465 | -0.001911
19 | 17 | 0.7572 | 0.48461 | 1.2715e-09 | 0 | 0 | 0 | 0 | 0 | 1 | -90 | 90 | -0.0091973 | -0.0022998 | 0.009198 | 0.0023002
15 | 17 | 1.9056 | 1.2196 | 3.2001e-09 | 0 | 0 | 0 | 0 | 0 | 1 | -90 | 90 | 0.010582 | 0.0026477 | -0.01058 | -0.0026465
16 | 18 | 0.7031 | 0.44998 | 2.3614e-09 | 0 | 0 | 0 | 0 | 0 | 1 | -90 | 90 | -0.021265 | -0.0052908 | 0.021268 | 0.0052928
29 | 27 | 0.0080407 | 0.0051461 | 1.3503e-11 | 0 | 0 | 0 | 0 | 0 | 1 | -90 | 90 | 0.0068427 | 0.0017096 | -0.0068427 | -0.0017096
18 | 20 | 7.2724 | 4.6543 | 2.4425e-08 | 0 | 0 | 0 | 0 | 0 | 1 | -90 | 90 | -0.022763 | -0.0056673 | 0.022805 | 0.0056917
20 | 21 | 0.72423 | 0.46351 | 1.2162e-09 | 0 | 0 | 0 | 0 | 0 | 1 | -90 | 90 | 0.015933 | 0.0039937 | -0.015931 | -0.0039925
20 | 22 | 1.0439 | 0.66807 | 3.5058e-09 | 0 | 0 | 0 | 0 | 0 | 1 | -90 | 90 | -0.038737 | -0.0096853 | 0.038755 | 0.0096961
21 | 23 | 0.65977 | 0.42225 | 1.1079e-09 | 0 | 0 | 0 | 0 | 0 | 1 | -90 | 90 | 0.015234 | 0.0038178 | -0.015232 | -0.0038168
22 | 24 | 0.14815 | 0.094818 | 4.9758e-10 | 0 | 0 | 0 | 0 | 0 | 1 | -90 | 90 | -0.039344 | -0.0098438 | 0.039347 | 0.0098454
23 | 55 | 4.5508 | 2.9125 | 7.6419e-09 | 0 | 0 | 0 | 0 | 0 | 1 | -90 | 90 | 0.014721 | 0.0036887 | -0.01471 | -0.0036825
24 | 44 | 2.5322 | 1.6206 | 8.5043e-09 | 0 | 0 | 0 | 0 | 0 | 1 | -90 | 90 | -0.040524 | -0.01014 | 0.04057 | 0.010169
55 | 48 | 0.86419 | 0.55308 | 1.4512e-09 | 0 | 0 | 0 | 0 | 0 | 1 | -90 | 90 | 0.014262 | 0.0035702 | -0.01426 | -0.0035691
44 | 41 | 2.9898 | 1.9135 | 1.0041e-08 | 0 | 0 | 0 | 0 | 0 | 1 | -90 | 90 | -0.042383 | -0.010623 | 0.042442 | 0.01066
48 | 47 | 6.0114 | 3.8473 | 1.0095e-08 | 0 | 0 | 0 | 0 | 0 | 1 | -90 | 90 | 0.01387 | 0.0034715 | -0.013857 | -0.0034642
41 | 45 | 1.0848 | 0.69424 | 3.6432e-09 | 0 | 0 | 0 | 0 | 0 | 1 | -90 | 90 | -0.048629 | -0.012204 | 0.048657 | 0.012222
41 | 38 | 4.2796 | 2.7389 | 7.1866e-09 | 0 | 0 | 0 | 0 | 0 | 1 | -90 | 90 | 0.0061869 | 0.0015443 | -0.0061851 | -0.0015439
27 | 26 | 6.7948 | 4.3486 | 1.141e-08 | 0 | 0 | 0 | 0 | 0 | 1 | -90 | 90 | 0.0054531 | 0.0013613 | -0.0054508 | -0.0013609
26 | 28 | 6.7158 | 4.2981 | 1.1278e-08 | 0 | 0 | 0 | 0 | 0 | 1 | -90 | 90 | 0.0034348 | 0.00085564 | -0.0034339 | -0.00085616
28 | 30 | 1.074 | 0.68733 | 1.8035e-09 | 0 | 0 | 0 | 0 | 0 | 1 | -90 | 90 | 0.0015522 | 0.00038454 | -0.0015521 | -0.00038469
30 | 31 | 13.1525 | 8.4176 | 2.2087e-08 | 0 | 0 | 0 | 0 | 0 | 1 | -90 | 90 | 0.0015521 | 0.00038469 | -0.0015518 | -0.00038658
31 | 79 | 11.6466 | 7.4538 | 1.9558e-08 | 0 | 0 | 0 | 0 | 0 | 1 | -90 | 90 | 0.00090929 | 0.00022555 | -0.00090918 | -0.00022735
79 | 76 | 1.0186 | 0.6519 | 1.7105e-09 | 0 | 0 | 0 | 0 | 0 | 1 | -90 | 90 | 0.00090918 | 0.00022735 | -0.00090917 | -0.00022751
76 | 75 | 2.3215 | 1.4858 | 3.8984e-09 | 0 | 0 | 0 | 0 | 0 | 1 | -90 | 90 | 0.00090917 | 0.00022751 | -0.00090915 | -0.00022787
34 | 35 | 3.5879 | 2.2962 | 6.025e-09 | 0 | 0 | 0 | 0 | 0 | 1 | -90 | 90 | -0.001076 | -0.00026968 | 0.001076 | 0.00026914
35 | 74 | 1.943 | 1.2435 | 3.2629e-09 | 0 | 0 | 0 | 0 | 0 | 1 | -90 | 90 | -0.0013706 | -0.00034297 | 0.0013706 | 0.00034269
74 | 69 | 8.439 | 5.401 | 1.4171e-08 | 0 | 0 | 0 | 0 | 0 | 1 | -90 | 90 | -0.0013706 | -0.00034269 | 0.0013708 | 0.00034146
69 | 71 | 16.6673 | 10.6671 | 2.7989e-08 | 0 | 0 | 0 | 0 | 0 | 1 | -90 | 90 | 0.0021774 | 0.00054276 | -0.0021765 | -0.00054485
69 | 68 | 1.6211 | 1.0375 | 2.7223e-09 | 0 | 0 | 0 | 0 | 0 | 1 | -90 | 90 | -0.0035483 | -0.00088422 | 0.0035485 | 0.0008841
71 | 114 | 2.0601 | 1.3185 | 3.4595e-09 | 0 | 0 | 0 | 0 | 0 | 1 | -90 | 90 | 0.0017625 | 0.00044107 | -0.0017624 | -0.00044135
68 | 70 | 11.1045 | 7.1068 | 1.8647e-08 | 0 | 0 | 0 | 0 | 0 | 1 | -90 | 90 | 0.0016436 | 0.0004053 | -0.0016433 | -0.00040686
68 | 66 | 4.873 | 3.1187 | 8.183e-09 | 0 | 0 | 0 | 0 | 0 | 1 | -90 | 90 | -0.0051921 | -0.0012894 | 0.0051936 | 0.0012896
36 | 37 | 3.2778 | 2.0978 | 5.5043e-09 | 0 | 0 | 0 | 0 | 0 | 1 | -90 | 90 | -0.00071644 | -0.00017956 | 0.00071646 | 0.00017905
37 | 39 | 0.37465 | 0.23977 | 6.2913e-10 | 0 | 0 | 0 | 0 | 0 | 1 | -90 | 90 | -0.00098719 | -0.0002469 | 0.00098719 | 0.00024684
39 | 42 | 3.4673 | 2.2191 | 5.8225e-09 | 0 | 0 | 0 | 0 | 0 | 1 | -90 | 90 | -0.0013424 | -0.00033586 | 0.0013424 | 0.00033535
38 | 40 | 6.1467 | 3.9339 | 1.0322e-08 | 0 | 0 | 0 | 0 | 0 | 1 | -90 | 90 | 0.0061851 | 0.0015439 | -0.0061826 | -0.0015432
40 | 43 | 7.3472 | 4.7022 | 1.2338e-08 | 0 | 0 | 0 | 0 | 0 | 1 | -90 | 90 | 0.005165 | 0.0012882 | -0.0051629 | -0.001288
42 | 46 | 0.037032 | 0.0237 | 6.2187e-11 | 0 | 0 | 0 | 0 | 0 | 1 | -90 | 90 | -0.0017116 | -0.00042788 | 0.0017116 | 0.00042788
43 | 109 | 3.6924 | 2.3631 | 6.2005e-09 | 0 | 0 | 0 | 0 | 0 | 1 | -90 | 90 | 0.0037313 | 0.0009328 | -0.0037307 | -0.00093304
43 | 110 | 2.3573 | 1.5087 | 3.9586e-09 | 0 | 0 | 0 | 0 | 0 | 1 | -90 | 90 | 0.0014316 | 0.00035521 | -0.0014315 | -0.00035556
45 | 118 | 0.68098 | 0.43583 | 2.2871e-09 | 0 | 0 | 0 | 0 | 0 | 1 | -90 | 90 | -0.049181 | -0.012353 | 0.049199 | 0.012365
46 | 47 | 1.9545 | 1.2509 | 3.2822e-09 | 0 | 0 | 0 | 0 | 0 | 1 | -90 | 90 | -0.0021205 | -0.00053035 | 0.0021206 | 0.0005301
109 | 111 | 1.418 | 0.90753 | 2.3812e-09 | 0 | 0 | 0 | 0 | 0 | 1 | -90 | 90 | 0.0030453 | 0.00076126 | -0.0030452 | -0.0007614
110 | 113 | 12.668 | 8.1075 | 2.1273e-08 | 0 | 0 | 0 | 0 | 0 | 1 | -90 | 90 | 0.0014315 | 0.00035556 | -0.0014313 | -0.00035744
118 | 106 | 3.4702 | 2.2209 | 1.1655e-08 | 0 | 0 | 0 | 0 | 0 | 1 | -90 | 90 | -0.049621 | -0.01247 | 0.049714 | 0.012529
47 | 49 | 0.43317 | 0.27723 | 7.2741e-10 | 0 | 0 | 0 | 0 | 0 | 1 | -90 | 90 | 0.011737 | 0.0029342 | -0.011736 | -0.0029338
111 | 112 | 1.626 | 1.0407 | 2.7306e-09 | 0 | 0 | 0 | 0 | 0 | 1 | -90 | 90 | 0.0027821 | 0.00069546 | -0.002782 | -0.00069564
113 | 129 | 0.36661 | 0.23463 | 6.1563e-10 | 0 | 0 | 0 | 0 | 0 | 1 | -90 | 90 | 0.00095088 | 0.00023704 | -0.00095088 | -0.0002371
106 | 105 | 5.9924 | 3.8352 | 2.0126e-08 | 0 | 0 | 0 | 0 | 0 | 1 | -90 | 90 | -0.050394 | -0.012699 | 0.05056 | 0.012803
49 | 52 | 0.29745 | 0.19037 | 4.9951e-10 | 0 | 0 | 0 | 0 | 0 | 1 | -90 | 90 | 0.011308 | 0.0028265 | -0.011308 | -0.0028263
52 | 50 | 6.0942 | 3.9003 | 1.0234e-08 | 0 | 0 | 0 | 0 | 0 | 1 | -90 | 90 | 0.010996 | 0.0027482 | -0.010988 | -0.0027439
50 | 51 | 0.57853 | 0.37026 | 9.7151e-10 | 0 | 0 | 0 | 0 | 0 | 1 | -90 | 90 | 0.010513 | 0.002625 | -0.010513 | -0.0026246
51 | 53 | 6.1904 | 3.9619 | 1.0395e-08 | 0 | 0 | 0 | 0 | 0 | 1 | -90 | 90 | 0.010177 | 0.0025405 | -0.01017 | -0.002537
53 | 54 | 0.31155 | 0.19939 | 5.2317e-10 | 0 | 0 | 0 | 0 | 0 | 1 | -90 | 90 | 0.0097811 | 0.0024395 | -0.0097807 | -0.0024394
54 | 85 | 0.70032 | 0.4482 | 1.176e-09 | 0 | 0 | 0 | 0 | 0 | 1 | -90 | 90 | 0.0095243 | 0.0023751 | -0.0095235 | -0.0023747
85 | 86 | 0.19191 | 0.12282 | 3.2227e-10 | 0 | 0 | 0 | 0 | 0 | 1 | -90 | 90 | 0.0090024 | 0.0022441 | -0.0090022 | -0.002244
86 | 84 | 9.1205 | 5.8371 | 1.5316e-08 | 0 | 0 | 0 | 0 | 0 | 1 | -90 | 90 | 0.0087372 | 0.0021776 | -0.0087295 | -0.0021742
56 | 57 | 1.319 | 0.84415 | 2.2149e-09 | 0 | 0 | 0 | 0 | 0 | 1 | -90 | 90 | 0.0063056 | 0.0015681 | -0.006305 | -0.0015679
56 | 58 | 0.33694 | 0.21564 | 5.6581e-10 | 0 | 0 | 0 | 0 | 0 | 1 | -90 | 90 | -0.0067206 | -0.0016721 | 0.0067207 | 0.0016721
57 | 59 | 4.4416 | 2.8426 | 7.4587e-09 | 0 | 0 | 0 | 0 | 0 | 1 | -90 | 90 | 0.0060198 | 0.0014964 | -0.0060181 | -0.001496
58 | 60 | 2.5386 | 1.6247 | 4.263e-09 | 0 | 0 | 0 | 0 | 0 | 1 | -90 | 90 | -0.0079604 | -0.0019828 | 0.0079622 | 0.0019836
59 | 62 | 4.952 | 3.1693 | 8.3157e-09 | 0 | 0 | 0 | 0 | 0 | 1 | -90 | 90 | 0.006018 | 0.001496 | -0.006016 | -0.0014955
60 | 61 | 4.371 | 2.7975 | 7.3401e-09 | 0 | 0 | 0 | 0 | 0 | 1 | -90 | 90 | -0.0082533 | -0.0020565 | 0.0082566 | 0.002058
62 | 67 | 0.18472 | 0.11822 | 3.1019e-10 | 0 | 0 | 0 | 0 | 0 | 1 | -90 | 90 | 0.0057562 | 0.0014304 | -0.0057561 | -0.0014304
61 | 84 | 0.96883 | 0.62005 | 1.6269e-09 | 0 | 0 | 0 | 0 | 0 | 1 | -90 | 90 | -0.0082566 | -0.002058 | 0.0082573 | 0.0020583
84 | 87 | 15.4112 | 9.8631 | 2.588e-08 | 0 | 0 | 0 | 0 | 0 | 1 | -90 | 90 | 0.00047216 | 0.00011589 | -0.00047212 | -0.00011833
67 | 66 | 6.6055 | 4.2275 | 1.1092e-08 | 0 | 0 | 0 | 0 | 0 | 1 | -90 | 90 | 0.0055036 | 0.0013671 | -0.0055013 | -0.0013667
70 | 72 | 4.9377 | 3.1601 | 8.2917e-09 | 0 | 0 | 0 | 0 | 0 | 1 | -90 | 90 | 0.0013822 | 0.00034322 | -0.0013821 | -0.00034394
70 | 73 | 11.3382 | 7.2564 | 1.904e-08 | 0 | 0 | 0 | 0 | 0 | 1 | -90 | 90 | 0.00026109 | 6.3635e-05 | -0.00026108 | -6.5436e-05
72 | 108 | 14.2387 | 9.1128 | 2.3911e-08 | 0 | 0 | 0 | 0 | 0 | 1 | -90 | 90 | 0.00087627 | 0.00021716 | -0.00087615 | -0.00021935
114 | 115 | 1.3667 | 0.87466 | 2.295e-09 | 0 | 0 | 0 | 0 | 0 | 1 | -90 | 90 | 0.0011556 | 0.00028926 | -0.0011556 | -0.00028946
108 | 144 | 0.1193 | 0.076354 | 2.0034e-10 | 0 | 0 | 0 | 0 | 0 | 1 | -90 | 90 | 0.00058532 | 0.00014645 | -0.00058532 | -0.00014647
115 | 116 | 1.0638 | 0.68083 | 1.7864e-09 | 0 | 0 | 0 | 0 | 0 | 1 | -90 | 90 | 0.0008115 | 0.00020322 | -0.00081149 | -0.00020339
144 | 145 | 1.4559 | 0.9318 | 2.4449e-09 | 0 | 0 | 0 | 0 | 0 | 1 | -90 | 90 | 0.00032046 | 8.0089e-05 | -0.00032046 | -8.032e-05
77 | 78 | 1.6512 | 1.0567 | 2.7727e-09 | 0 | 0 | 0 | 0 | 0 | 1 | -90 | 90 | -0.00059614 | -0.00014941 | 0.00059614 | 0.00014914
78 | 80 | 1.1441 | 0.7322 | 3.8424e-09 | 0 | 0 | 0 | 0 | 0 | 1 | -90 | 90 | -0.042487 | -0.010781 | 0.04251 | 0.010795
78 | 81 | 0.80391 | 0.5145 | 2.7e-09 | 0 | 0 | 0 | 0 | 0 | 1 | -90 | 90 | 0.041891 | 0.010632 | -0.041876 | -0.010622
80 | 100 | 1.1757 | 0.75247 | 3.9487e-09 | 0 | 0 | 0 | 0 | 0 | 1 | -90 | 90 | -0.04251 | -0.010795 | 0.042533 | 0.010809
81 | 83 | 3.0441 | 1.9482 | 1.0224e-08 | 0 | 0 | 0 | 0 | 0 | 1 | -90 | 90 | 0.039794 | 0.0101 | -0.039742 | -0.010068
100 | 97 | 1.5681 | 1.0036 | 5.2664e-09 | 0 | 0 | 0 | 0 | 0 | 1 | -90 | 90 | -0.043185 | -0.010973 | 0.043217 | 0.010993
83 | 82 | 0.12762 | 0.081677 | 4.2862e-10 | 0 | 0 | 0 | 0 | 0 | 1 | -90 | 90 | 0.038817 | 0.0098359 | -0.038815 | -0.0098345
173 | 174 | 1.9359 | 1.239 | 3.2509e-09 | 0 | 0 | 0 | 0 | 0 | 1 | -90 | 90 | -0.00066922 | -0.00016772 | 0.00066923 | 0.00016741
174 | 175 | 1.952 | 1.2493 | 3.2779e-09 | 0 | 0 | 0 | 0 | 0 | 1 | -90 | 90 | -0.0024951 | -0.00062501 | 0.0024952 | 0.00062477
97 | 99 | 1.2592 | 0.80592 | 2.1146e-09 | 0 | 0 | 0 | 0 | 0 | 1 | -90 | 90 | 0.0011428 | 0.00028551 | -0.0011428 | -0.0002857
97 | 95 | 1.257 | 0.8045 | 4.2218e-09 | 0 | 0 | 0 | 0 | 0 | 1 | -90 | 90 | -0.04436 | -0.011278 | 0.044387 | 0.011295
82 | 158 | 7.0088 | 4.4856 | 2.3539e-08 | 0 | 0 | 0 | 0 | 0 | 1 | -90 | 90 | 0.036636 | 0.0092884 | -0.036532 | -0.0092246
158 | 166 | 1.1793 | 0.75475 | 3.9607e-09 | 0 | 0 | 0 | 0 | 0 | 1 | -90 | 90 | 0.034309 | 0.0086674 | -0.034294 | -0.008658
166 | 167 | 1.6367 | 1.0475 | 5.4969e-09 | 0 | 0 | 0 | 0 | 0 | 1 | -90 | 90 | 0.033562 | 0.0084746 | -0.033541 | -0.0084621
156 | 155 | 7.8213 | 5.0056 | 1.3134e-08 | 0 | 0 | 0 | 0 | 0 | 1 | -90 | 90 | -0.00041101 | -0.00010301 | 0.00041102 | 0.00010178
155 | 153 | 1.8973 | 1.2143 | 3.1861e-09 | 0 | 0 | 0 | 0 | 0 | 1 | -90 | 90 | -0.0018511 | -0.00046272 | 0.0018512 | 0.00046247
167 | 168 | 2.3595 | 1.5101 | 7.9243e-09 | 0 | 0 | 0 | 0 | 0 | 1 | -90 | 90 | 0.032352 | 0.008164 | -0.032325 | -0.0081473
168 | 169 | 1.0107 | 0.64683 | 3.3944e-09 | 0 | 0 | 0 | 0 | 0 | 1 | -90 | 90 | 0.031047 | 0.0078271 | -0.031036 | -0.0078205
169 | 170 | 2.85 | 1.824 | 9.5718e-09 | 0 | 0 | 0 | 0 | 0 | 1 | -90 | 90 | 0.029439 | 0.0074203 | -0.029412 | -0.0074037
170 | 171 | 0.55667 | 0.35627 | 9.348e-10 | 0 | 0 | 0 | 0 | 0 | 1 | -90 | 90 | 0.027026 | 0.0068056 | -0.027021 | -0.0068028
171 | 172 | 2.2333 | 1.4293 | 3.7504e-09 | 0 | 0 | 0 | 0 | 0 | 1 | -90 | 90 | 0.02603 | 0.0065545 | -0.026013 | -0.0065441
88 | 89 | 0.070333 | 0.045013 | 2.3621e-10 | 0 | 0 | 0 | 0 | 0 | 1 | -90 | 90 | 0.048763 | 0.012409 | -0.048761 | -0.012408
88 | 90 | 0.50418 | 0.32267 | 1.6933e-09 | 0 | 0 | 0 | 0 | 0 | 1 | -90 | 90 | -0.049223 | -0.012524 | 0.049236 | 0.012533
89 | 91 | 0.36826 | 0.23569 | 1.2368e-09 | 0 | 0 | 0 | 0 | 0 | 1 | -90 | 90 | 0.047977 | 0.012211 | -0.047968 | -0.012206
90 | 92 | 1.3483 | 0.86293 | 4.5284e-09 | 0 | 0 | 0 | 0 | 0 | 1 | -90 | 90 | -0.04967 | -0.012641 | 0.049706 | 0.012664
91 | 93 | 0.38445 | 0.24605 | 1.2912e-09 | 0 | 0 | 0 | 0 | 0 | 1 | -90 | 90 | 0.047556 | 0.012102 | -0.047547 | -0.012097
92 | 94 | 0.76379 | 0.48883 | 2.5652e-09 | 0 | 0 | 0 | 0 | 0 | 1 | -90 | 90 | -0.050151 | -0.012775 | 0.050172 | 0.012789
93 | 98 | 0.078588 | 0.050297 | 2.6394e-10 | 0 | 0 | 0 | 0 | 0 | 1 | -90 | 90 | 0.047016 | 0.011963 | -0.047014 | -0.011962
94 | 136 | 0.18651 | 0.11937 | 6.2641e-10 | 0 | 0 | 0 | 0 | 0 | 1 | -90 | 90 | -0.050798 | -0.012945 | 0.050803 | 0.012949
98 | 96 | 0.60241 | 0.38554 | 2.0232e-09 | 0 | 0 | 0 | 0 | 0 | 1 | -90 | 90 | 0.046354 | 0.011797 | -0.04634 | -0.011788
136 | 125 | 0.2207 | 0.14125 | 7.4124e-10 | 0 | 0 | 0 | 0 | 0 | 1 | -90 | 90 | -0.051452 | -0.013111 | 0.051458 | 0.013115
96 | 95 | 0.44996 | 0.28797 | 1.5112e-09 | 0 | 0 | 0 | 0 | 0 | 1 | -90 | 90 | 0.04511 | 0.01148 | -0.0451 | -0.011474
125 | 123 | 2.9482 | 1.8869 | 9.9017e-09 | 0 | 0 | 0 | 0 | 0 | 1 | -90 | 90 | -0.051896 | -0.013225 | 0.051982 | 0.013279
99 | 101 | 4.4039 | 2.8185 | 7.3953e-09 | 0 | 0 | 0 | 0 | 0 | 1 | -90 | 90 | 0.00042009 | 0.00010457 | -0.00042008 | -0.00010528
142 | 143 | 0.55437 | 0.3548 | 9.3094e-10 | 0 | 0 | 0 | 0 | 0 | 1 | -90 | 90 | 0.031426 | 0.0078955 | -0.03142 | -0.0078918
142 | 135 | 5.1387 | 3.2888 | 8.6293e-09 | 0 | 0 | 0 | 0 | 0 | 1 | -90 | 90 | -0.031426 | -0.0078955 | 0.031481 | 0.0079295
143 | 179 | 1.4274 | 0.9135 | 2.3969e-09 | 0 | 0 | 0 | 0 | 0 | 1 | -90 | 90 | 0.029494 | 0.0074089 | -0.02948 | -0.0074006
135 | 124 | 1.916 | 1.2262 | 3.2174e-09 | 0 | 0 | 0 | 0 | 0 | 1 | -90 | 90 | -0.033098 | -0.008335 | 0.033121 | 0.008349
102 | 103 | 8.1327 | 5.205 | 1.3657e-08 | 0 | 0 | 0 | 0 | 0 | 1 | -90 | 90 | -0.0013952 | -0.00034862 | 0.0013953 | 0.00034739
102 | 104 | 6.4054 | 4.0994 | 1.0756e-08 | 0 | 0 | 0 | 0 | 0 | 1 | -90 | 90 | 0.00082085 | 0.00020469 | -0.0008208 | -0.00020571
103 | 105 | 5.2028 | 3.3298 | 8.7369e-09 | 0 | 0 | 0 | 0 | 0 | 1 | -90 | 90 | -0.0019585 | -0.00048854 | 0.0019587 | 0.00048782
105 | 107 | 1.0977 | 0.70256 | 3.6868e-09 | 0 | 0 | 0 | 0 | 0 | 1 | -90 | 90 | -0.052518 | -0.013291 | 0.052551 | 0.013312
107 | 127 | 0.15956 | 0.10212 | 5.359e-10 | 0 | 0 | 0 | 0 | 0 | 1 | -90 | 90 | -0.052851 | -0.013387 | 0.052856 | 0.01339
127 | 128 | 0.27867 | 0.17835 | 9.3594e-10 | 0 | 0 | 0 | 0 | 0 | 1 | -90 | 90 | -0.053287 | -0.013498 | 0.053296 | 0.013503
128 | 126 | 0.14397 | 0.09214 | 4.8352e-10 | 0 | 0 | 0 | 0 | 0 | 1 | -90 | 90 | -0.054085 | -0.013701 | 0.05409 | 0.013704
112 | 121 | 2.1039 | 1.3465 | 3.5331e-09 | 0 | 0 | 0 | 0 | 0 | 1 | -90 | 90 | 0.002782 | 0.00069564 | -0.0027818 | -0.00069587
121 | 119 | 9.1892 | 5.8811 | 1.5431e-08 | 0 | 0 | 0 | 0 | 0 | 1 | -90 | 90 | 0.002018 | 0.00050443 | -0.0020175 | -0.00050566
129 | 130 | 7.5999 | 4.8639 | 1.2762e-08 | 0 | 0 | 0 | 0 | 0 | 1 | -90 | 90 | 0.00063694 | 0.00015841 | -0.0006369 | -0.00015963
116 | 117 | 0.010266 | 0.0065702 | 1.7239e-11 | 0 | 0 | 0 | 0 | 0 | 1 | -90 | 90 | 0.00052877 | 0.00013253 | -0.00052877 | -0.00013253
120 | 122 | 3.0126 | 1.9281 | 5.0589e-09 | 0 | 0 | 0 | 0 | 0 | 1 | -90 | 90 | 0.00049129 | 0.00012263 | -0.00049129 | -0.00012313
120 | 123 | 3.1831 | 2.0372 | 5.3453e-09 | 0 | 0 | 0 | 0 | 0 | 1 | -90 | 90 | -0.00049129 | -0.00012263 | 0.0004913 | 0.00012211
123 | 124 | 3.0036 | 1.9223 | 1.0088e-08 | 0 | 0 | 0 | 0 | 0 | 1 | -90 | 90 | -0.10691 | -0.027217 | 0.10728 | 0.027453
123 | 126 | 2.0003 | 1.2802 | 6.7182e-09 | 0 | 0 | 0 | 0 | 0 | 1 | -90 | 90 | 0.054439 | 0.013816 | -0.054375 | -0.013776
124 | 134 | 0.68992 | 0.44155 | 2.3171e-09 | 0 | 0 | 0 | 0 | 0 | 1 | -90 | 90 | -0.14171 | -0.03613 | 0.14186 | 0.036225
134 | 138 | 0.84357 | 0.53988 | 2.8332e-09 | 0 | 0 | 0 | 0 | 0 | 1 | -90 | 90 | -0.14359 | -0.036658 | 0.14378 | 0.036777
138 | 137 | 15.976 | 10.2246 | 2.6828e-08 | 0 | 0 | 0 | 0 | 0 | 1 | -90 | 90 | 0.011829 | 0.0029736 | -0.011805 | -0.002961
131 | 132 | 3.9502 | 2.5281 | 6.6334e-09 | 0 | 0 | 0 | 0 | 0 | 1 | -90 | 90 | 0.0065639 | 0.001641 | -0.0065621 | -0.0016404
131 | 133 | 5.398 | 3.4547 | 9.0647e-09 | 0 | 0 | 0 | 0 | 0 | 1 | -90 | 90 | -0.0065639 | -0.001641 | 0.0065664 | 0.0016417
132 | 146 | 1.9198 | 1.2287 | 3.2239e-09 | 0 | 0 | 0 | 0 | 0 | 1 | -90 | 90 | 0.00031682 | 7.7879e-05 | -0.00031682 | -7.8196e-05
132 | 147 | 3.7394 | 2.3932 | 6.2795e-09 | 0 | 0 | 0 | 0 | 0 | 1 | -90 | 90 | 0.0062453 | 0.0015626 | -0.0062437 | -0.0015622
133 | 140 | 11.5352 | 7.3825 | 1.9371e-08 | 0 | 0 | 0 | 0 | 0 | 1 | -90 | 90 | -0.0077517 | -0.0019387 | 0.0077591 | 0.0019416
146 | 209 | 7.2952 | 4.6689 | 1.2251e-08 | 0 | 0 | 0 | 0 | 0 | 1 | -90 | 90 | 0.00031682 | 7.8196e-05 | -0.00031681 | -7.94e-05
147 | 208 | 2.631 | 1.6838 | 4.4181e-09 | 0 | 0 | 0 | 0 | 0 | 1 | -90 | 90 | 0.0039869 | 0.00099657 | -0.0039865 | -0.00099672
140 | 141 | 12.5783 | 8.0501 | 2.1122e-08 | 0 | 0 | 0 | 0 | 0 | 1 | -90 | 90 | 0.0028003 | 0.00070014 | -0.0027992 | -0.00070156
140 | 139 | 2.8261 | 1.8087 | 4.7458e-09 | 0 | 0 | 0 | 0 | 0 | 1 | -90 | 90 | -0.010559 | -0.0026417 | 0.010563 | 0.0026434
208 | 207 | 2.0905 | 1.3379 | 3.5105e-09 | 0 | 0 | 0 | 0 | 0 | 1 | -90 | 90 | 0.003207 | 0.00080135 | -0.0032067 | -0.00080155
139 | 137 | 16.8074 | 10.7568 | 2.8224e-08 | 0 | 0 | 0 | 0 | 0 | 1 | -90 | 90 | -0.011367 | -0.002845 | 0.01139 | 0.0028571
179 | 180 | 1.5439 | 0.98808 | 2.5926e-09 | 0 | 0 | 0 | 0 | 0 | 1 | -90 | 90 | 0.027753 | 0.0069678 | -0.02774 | -0.0069599
180 | 181 | 1.5732 | 1.0068 | 2.6418e-09 | 0 | 0 | 0 | 0 | 0 | 1 | -90 | 90 | 0.023233 | 0.0058302 | -0.023224 | -0.0058246
207 | 206 | 4.8515 | 3.1049 | 8.1469e-09 | 0 | 0 | 0 | 0 | 0 | 1 | -90 | 90 | 0.0021595 | 0.0005391 | -0.0021593 | -0.00053975
148 | 149 | 2.4072 | 1.5406 | 4.0424e-09 | 0 | 0 | 0 | 0 | 0 | 1 | -90 | 90 | 0.0011128 | 0.00027855 | -0.0011128 | -0.00027891
148 | 150 | 1.5822 | 1.0126 | 2.657e-09 | 0 | 0 | 0 | 0 | 0 | 1 | -90 | 90 | -0.0017678 | -0.00044272 | 0.0017679 | 0.0004425
150 | 152 | 6.5656 | 4.202 | 1.1025e-08 | 0 | 0 | 0 | 0 | 0 | 1 | -90 | 90 | 0.0082093 | 0.0020583 | -0.0082043 | -0.0020562
150 | 187 | 5.4828 | 3.509 | 9.2072e-09 | 0 | 0 | 0 | 0 | 0 | 1 | -90 | 90 | -0.010342 | -0.0025923 | 0.010349 | 0.0025957
152 | 154 | 3.7981 | 2.4308 | 6.378e-09 | 0 | 0 | 0 | 0 | 0 | 1 | -90 | 90 | 0.0048823 | 0.0012235 | -0.0048813 | -0.0012235
187 | 185 | 4.8954 | 3.133 | 8.2206e-09 | 0 | 0 | 0 | 0 | 0 | 1 | -90 | 90 | -0.011252 | -0.0028221 | 0.011259 | 0.0028258
185 | 186 | 2.5326 | 1.6208 | 4.2529e-09 | 0 | 0 | 0 | 0 | 0 | 1 | -90 | 90 | -0.011963 | -0.003002 | 0.011967 | 0.0030042
196 | 197 | 3.134 | 2.0058 | 5.2629e-09 | 0 | 0 | 0 | 0 | 0 | 1 | -90 | 90 | -0.00092103 | -0.00023066 | 0.00092105 | 0.00023016
196 | 195 | 1.0832 | 0.69326 | 1.819e-09 | 0 | 0 | 0 | 0 | 0 | 1 | -90 | 90 | 0.00092103 | 0.00023066 | -0.00092102 | -0.00023083
197 | 198 | 1.3995 | 0.89571 | 2.3502e-09 | 0 | 0 | 0 | 0 | 0 | 1 | -90 | 90 | -0.0015721 | -0.00039331 | 0.0015721 | 0.00039311
151 | 153 | 0.72258 | 0.46245 | 1.2134e-09 | 0 | 0 | 0 | 0 | 0 | 1 | -90 | 90 | 0.0026592 | 0.00066488 | -0.0026591 | -0.00066496
151 | 162 | 8.7004 | 5.5683 | 1.461e-08 | 0 | 0 | 0 | 0 | 0 | 1 | -90 | 90 | -0.0032955 | -0.00082436 | 0.0032965 | 0.00082365
162 | 164 | 0.3833 | 0.24531 | 6.4367e-10 | 0 | 0 | 0 | 0 | 0 | 1 | -90 | 90 | 0.016496 | 0.0041458 | -0.016495 | -0.0041451
162 | 160 | 4.6336 | 2.9655 | 7.781e-09 | 0 | 0 | 0 | 0 | 0 | 1 | -90 | 90 | -0.020613 | -0.0051751 | 0.020635 | 0.0051884
164 | 191 | 0.2728 | 0.17459 | 4.5811e-10 | 0 | 0 | 0 | 0 | 0 | 1 | -90 | 90 | 0.016021 | 0.0040263 | -0.01602 | -0.0040258
160 | 159 | 1.0421 | 0.66696 | 1.75e-09 | 0 | 0 | 0 | 0 | 0 | 1 | -90 | 90 | -0.021641 | -0.0054405 | 0.021647 | 0.0054439
200 | 202 | 0.46021 | 0.29453 | 7.7281e-10 | 0 | 0 | 0 | 0 | 0 | 1 | -90 | 90 | -0.005235 | -0.0013107 | 0.0052352 | 0.0013107
200 | 199 | 3.1087 | 1.9896 | 5.2203e-09 | 0 | 0 | 0 | 0 | 0 | 1 | -90 | 90 | 0.0044504 | 0.001114 | -0.0044498 | -0.0011141
202 | 203 | 0.23606 | 0.15108 | 3.9642e-10 | 0 | 0 | 0 | 0 | 0 | 1 | -90 | 90 | -0.0061191 | -0.0015322 | 0.0061191 | 0.0015322
199 | 201 | 1.639 | 1.049 | 2.7524e-09 | 0 | 0 | 0 | 0 | 0 | 1 | -90 | 90 | 0.0033496 | 0.00083837 | -0.0033494 | -0.00083851
159 | 161 | 0.20506 | 0.13124 | 3.4436e-10 | 0 | 0 | 0 | 0 | 0 | 1 | -90 | 90 | -0.022685 | -0.0057041 | 0.022686 | 0.0057048
161 | 163 | 0.92413 | 0.59144 | 1.5519e-09 | 0 | 0 | 0 | 0 | 0 | 1 | -90 | 90 | -0.023498 | -0.0059083 | 0.023504 | 0.0059118
163 | 165 | 0.56435 | 0.36119 | 9.477e-10 | 0 | 0 | 0 | 0 | 0 | 1 | -90 | 90 | -0.024501 | -0.0061617 | 0.024505 | 0.006164
165 | 172 | 0.75598 | 0.48383 | 1.2695e-09 | 0 | 0 | 0 | 0 | 0 | 1 | -90 | 90 | -0.025295 | -0.006362 | 0.0253 | 0.0063653
191 | 189 | 4.4165 | 2.8266 | 7.4165e-09 | 0 | 0 | 0 | 0 | 0 | 1 | -90 | 90 | 0.015605 | 0.0039217 | -0.015593 | -0.0039147
203 | 204 | 0.54449 | 0.34847 | 9.1435e-10 | 0 | 0 | 0 | 0 | 0 | 1 | -90 | 90 | -0.0068143 | -0.0017064 | 0.0068146 | 0.0017065
204 | 194 | 0.43528 | 0.27858 | 7.3096e-10 | 0 | 0 | 0 | 0 | 0 | 1 | -90 | 90 | -0.0074751 | -0.0018721 | 0.0074754 | 0.0018722
189 | 190 | 4.9033 | 3.1381 | 8.2339e-09 | 0 | 0 | 0 | 0 | 0 | 1 | -90 | 90 | 0.0016102 | 0.00040259 | -0.0016101 | -0.00040328
189 | 188 | 2.9912 | 1.9144 | 5.023e-09 | 0 | 0 | 0 | 0 | 0 | 1 | -90 | 90 | 0.013983 | 0.0035122 | -0.013976 | -0.0035085
194 | 193 | 0.42635 | 0.27286 | 7.1595e-10 | 0 | 0 | 0 | 0 | 0 | 1 | -90 | 90 | -0.008087 | -0.0020255 | 0.0080873 | 0.0020256
184 | 193 | 1.6247 | 1.0398 | 2.7283e-09 | 0 | 0 | 0 | 0 | 0 | 1 | -90 | 90 | 0.00868 | 0.0021744 | -0.0086787 | -0.0021738
184 | 182 | 3.5581 | 2.2772 | 5.975e-09 | 0 | 0 | 0 | 0 | 0 | 1 | -90 | 90 | -0.010042 | -0.0025158 | 0.010046 | 0.0025177
182 | 178 | 1.6449 | 1.0527 | 2.7622e-09 | 0 | 0 | 0 | 0 | 0 | 1 | -90 | 90 | -0.011216 | -0.0028108 | 0.011218 | 0.002812
175 | 176 | 2.6601 | 1.7025 | 4.4671e-09 | 0 | 0 | 0 | 0 | 0 | 1 | -90 | 90 | -0.0032655 | -0.00081783 | 0.0032658 | 0.00081759
176 | 177 | 1.3056 | 0.83559 | 2.1925e-09 | 0 | 0 | 0 | 0 | 0 | 1 | -90 | 90 | -0.0045641 | -0.001143 | 0.0045644 | 0.0011429
177 | 178 | 2.5752 | 1.6481 | 4.3245e-09 | 0 | 0 | 0 | 0 | 0 | 1 | -90 | 90 | -0.0055825 | -0.0013981 | 0.0055834 | 0.0013982
178 | 183 | 2.2142 | 1.4171 | 3.7182e-09 | 0 | 0 | 0 | 0 | 0 | 1 | -90 | 90 | -0.016801 | -0.0042102 | 0.016808 | 0.0042142
183 | 181 | 1.6459 | 1.0534 | 2.7639e-09 | 0 | 0 | 0 | 0 | 0 | 1 | -90 | 90 | -0.020141 | -0.0050495 | 0.020148 | 0.0050538
186 | 188 | 1.0915 | 0.69854 | 1.8329e-09 | 0 | 0 | 0 | 0 | 0 | 1 | -90 | 90 | -0.012755 | -0.0032018 | 0.012757 | 0.0032029
190 | 192 | 1.6555 | 1.0595 | 2.78e-09 | 0 | 0 | 0 | 0 | 0 | 1 | -90 | 90 | 0.00071891 | 0.00017993 | -0.0007189 | -0.00018018
201 | 198 | 0.21245 | 0.13597 | 3.5676e-10 | 0 | 0 | 0 | 0 | 0 | 1 | -90 | 90 | 0.0022641 | 0.00056652 | -0.0022641 | -0.00056654
205 | 206 | 8.8195 | 5.6445 | 1.481e-08 | 0 | 0 | 0 | 0 | 0 | 1 | -90 | 90 | -0.0010404 | -0.00026076 | 0.0010406 | 0.00025937