## bus_data
BUS_I | BUS_TYPE | Pd | Qd | Gs | Bs | area | Vm | Va | baseKV | zone | Vmax | Vmin
1 | 1 | 0.0036609 | 0.00091751 | 0 | 0 | 1 | 0.9819 | -0.34656 | 0.4 | 1 | 1.1 | 0.9
2 | 1 | 0.0029619 | 0.00074232 | 0 | 0 | 1 | 0.98234 | -0.33789 | 0.4 | 1 | 1.1 | 0.9
3 | 1 | 0.001887 | 0.00047292 | 0 | 0 | 1 | 0.98013 | -0.38095 | 0.4 | 1 | 1.1 | 0.9
4 | 1 | 0 | 0 | 0 | 0 | 1 | 0.98341 | -0.31722 | 0.4 | 1 | 1.1 | 0.9
5 | 1 | 0.0044931 | 0.0011261 | 0 | 0 | 1 | 0.97978 | -0.38778 | 0.4 | 1 | 1.1 | 0.9
6 | 1 | 0.0013955 | 0.00034974 | 0 | 0 | 1 | 0.98333 | -0.31881 | 0.4 | 1 | 1.1 | 0.9
7 | 1 | 0.0022208 | 0.00055659 | 0 | 0 | 1 | 0.98635 | -0.2604 | 0.4 | 1 | 1.1 | 0.9
8 | 1 | 0.012542 | 0.0031433 | 0 | 0 | 1 | 0.9789 | -0.40501 | 0.4 | 1 | 1.1 | 0.9
16 | 1 | 0.0021445 | 0.00053747 | 0 | 0 | 1 | 0.98329 | -0.31963 | 0.4 | 1 | 1.1 | 0.9
9 | 1 | 0.0052475 | 0.0013152 | 0 | 0 | 1 | 0.98661 | -0.25526 | 0.4 | 1 | 1.1 | 0.9
17 | 1 | 0.012216 | 0.0030615 | 0 | 0 | 1 | 0.97873 | -0.40838 | 0.4 | 1 | 1.1 | 0.9
33 | 1 | 0 | 0 | 0 | 0 | 1 | 0.98326 | -0.32017 | 0.4 | 1 | 1.1 | 0.9
10 | 1 | 0.0038782 | 0.00097196 | 0 | 0 | 1 | 0.98711 | -0.2458 | 0.4 | 1 | 1.1 | 0.9
18 | 1 | 0.0026238 | 0.00065758 | 0 | 0 | 1 | 0.97839 | -0.41507 | 0.4 | 1 | 1.1 | 0.9
11 | 1 | 0.0019663 | 0.0004928 | 0 | 0 | 1 | 0.98754 | -0.23748 | 0.4 | 1 | 1.1 | 0.9
12 | 1 | 0.0031574 | 0.00079133 | 0 | 0 | 1 | 0.98762 | -0.23583 | 0.4 | 1 | 1.1 | 0.9
13 | 1 | 0.0018816 | 0.00047158 | 0 | 0 | 1 | 0.98838 | -0.22135 | 0.4 | 1 | 1.1 | 0.9
14 | 1 | 0.0028959 | 0.00072579 | 0 | 0 | 1 | 0.98988 | -0.19238 | 0.4 | 1 | 1.1 | 0.9
15 | 1 | 0.020651 | 0.0051756 | 0 | 0 | 1 | 0.99025 | -0.18531 | 0.4 | 1 | 1.1 | 0.9
22 | 1 | 0.0033433 | 0.0008379 | 0 | 0 | 1 | 0.99291 | -0.13443 | 0.4 | 1 | 1.1 | 0.9
26 | 1 | 0.0024819 | 0.00062202 | 0 | 0 | 1 | 0.99826 | -0.032873 | 0.4 | 1 | 1.1 | 0.9
248 | 1 | 0.0051288 | 0.0012854 | 0 | 0 | 1 | 0.98654 | -0.25726 | 0.4 | 1 | 1.1 | 0.9
249 | 1 | 0.0052354 | 0.0013121 | 0 | 0 | 1 | 0.9865 | -0.25801 | 0.4 | 1 | 1.1 | 0.9
247 | 1 | 0.0013068 | 0.00032752 | 0 | 0 | 1 | 0.9871 | -0.24628 | 0.4 | 1 | 1.1 | 0.9
34 | 1 | 0.0018767 | 0.00047036 | 0 | 0 | 1 | 0.98303 | -0.32456 | 0.4 | 1 | 1.1 | 0.9
19 | 1 | 0.0044766 | 0.0011219 | 0 | 0 | 1 | 0.9768 | -0.44615 | 0.4 | 1 | 1.1 | 0.9
20 | 1 | 0.001996 | 0.00050024 | 0 | 0 | 1 | 0.97675 | -0.44717 | 0.4 | 1 | 1.1 | 0.9
29 | 1 | 0.0028592 | 0.00071658 | 0 | 0 | 1 | 0.9723 | -0.53461 | 0.4 | 1 | 1.1 | 0.9
21 | 1 | 0.0018689 | 0.0004684 | 0 | 0 | 1 | 0.97588 | -0.46429 | 0.4 | 1 | 1.1 | 0.9
30 | 1 | 0.0039754 | 0.00099633 | 0 | 0 | 1 | 0.97225 | -0.53551 | 0.4 | 1 | 1.1 | 0.9
35 | 1 | 0.0030914 | 0.00077479 | 0 | 0 | 1 | 0.97192 | -0.54212 | 0.4 | 1 | 1.1 | 0.9
23 | 1 | 0.0021341 | 0.00053486 | 0 | 0 | 1 | 0.97585 | -0.46475 | 0.4 | 1 | 1.1 | 0.9
24 | 1 | 0.0035086 | 0.00087933 | 0 | 0 | 1 | 0.97563 | -0.46904 | 0.4 | 1 | 1.1 | 0.9
31 | 1 | 0.0046991 | 0.0011777 | 0 | 0 | 1 | 0.99871 | -0.024365 | 0.4 | 1 | 1.1 | 0.9
32 | 1 | 0.0033488 | 0.00083929 | 0 | 0 | 1 | 0.99949 | -0.0096815 | 0.4 | 1 | 1.1 | 0.9
246 | 1 | 0.0018845 | 0.00047229 | 0 | 0 | 1 | 0.9872 | -0.24428 | 0.4 | 1 | 1.1 | 0.9
245 | 1 | 0.0019466 | 0.00048786 | 0 | 0 | 1 | 0.98733 | -0.24188 | 0.4 | 1 | 1.1 | 0.9
28 | 1 | 0.0023762 | 0.00059553 | 0 | 0 | 1 | 0.97011 | -0.57836 | 0.4 | 1 | 1.1 | 0.9
44 | 1 | 0.0024066 | 0.00060316 | 0 | 0 | 1 | 0.97043 | -0.57201 | 0.4 | 1 | 1.1 | 0.9
45 | 1 | 0.0028642 | 0.00071784 | 0 | 0 | 1 | 0.97039 | -0.57283 | 0.4 | 1 | 1.1 | 0.9
49 | 1 | 0.00028924 | 7.249e-05 | 0 | 0 | 1 | 0.97095 | -0.56174 | 0.4 | 1 | 1.1 | 0.9
54 | 1 | 0.0029347 | 0.0007355 | 0 | 0 | 1 | 0.97196 | -0.54169 | 0.4 | 1 | 1.1 | 0.9
55 | 1 | 0.0041018 | 0.001028 | 0 | 0 | 1 | 0.97186 | -0.54353 | 0.4 | 1 | 1.1 | 0.9
56 | 1 | 0.0016522 | 0.00041407 | 0 | 0 | 1 | 0.97221 | -0.53669 | 0.4 | 1 | 1.1 | 0.9
57 | 1 | 0.0011116 | 0.0002786 | 0 | 0 | 1 | 0.97294 | -0.52225 | 0.4 | 1 | 1.1 | 0.9
72 | 1 | 0.00042405 | 0.00010628 | 0 | 0 | 1 | 0.97382 | -0.50498 | 0.4 | 1 | 1.1 | 0.9
73 | 1 | 0.00027174 | 6.8104e-05 | 0 | 0 | 1 | 0.97323 | -0.51649 | 0.4 | 1 | 1.1 | 0.9
69 | 1 | 0.00041431 | 0.00010383 | 0 | 0 | 1 | 0.97421 | -0.49717 | 0.4 | 1 | 1.1 | 0.9
74 | 1 | 0.00039666 | 9.9411e-05 | 0 | 0 | 1 | 0.97323 | -0.51664 | 0.4 | 1 | 1.1 | 0.9
83 | 1 | 0 | 0 | 0 | 0 | 1 | 0.97263 | -0.52851 | 0.4 | 1 | 1.1 | 0.9
36 | 1 | 0.002124 | 0.00053233 | 0 | 0 | 1 | 0.97071 | -0.56596 | 0.4 | 1 | 1.1 | 0.9
162 | 3 | 0 | 0 | 0 | 0 | 1 | 1 | 0 | 0.4 | 1 | 1.1 | 0.9
242 | 1 | 0.0078306 | 0.0019625 | 0 | 0 | 1 | 0.98751 | -0.2382 | 0.4 | 1 | 1.1 | 0.9
241 | 1 | 0 | 0 | 0 | 0 | 1 | 0.98791 | -0.23054 | 0.4 | 1 | 1.1 | 0.9
164 | 1 | 0.0020515 | 0.00051416 | 0 | 0 | 1 | 0.99798 | -0.038032 | 0.4 | 1 | 1.1 | 0.9
225 | 1 | 0.0019651 | 0.0004925 | 0 | 0 | 1 | 0.99148 | -0.1618 | 0.4 | 1 | 1.1 | 0.9
240 | 1 | 0.01176 | 0.0029473 | 0 | 0 | 1 | 0.98842 | -0.22076 | 0.4 | 1 | 1.1 | 0.9
239 | 1 | 0.002439 | 0.00061126 | 0 | 0 | 1 | 0.9889 | -0.21144 | 0.4 | 1 | 1.1 | 0.9
243 | 1 | 0.0043951 | 0.0011015 | 0 | 0 | 1 | 0.98755 | -0.23738 | 0.4 | 1 | 1.1 | 0.9
37 | 1 | 0.002631 | 0.00065939 | 0 | 0 | 1 | 0.97071 | -0.56598 | 0.4 | 1 | 1.1 | 0.9
38 | 1 | 0.0024815 | 0.00062191 | 0 | 0 | 1 | 0.97056 | -0.56886 | 0.4 | 1 | 1.1 | 0.9
43 | 1 | 0.0023239 | 0.00058242 | 0 | 0 | 1 | 0.97042 | -0.57174 | 0.4 | 1 | 1.1 | 0.9
39 | 1 | 0.0037656 | 0.00094376 | 0 | 0 | 1 | 0.97027 | -0.57461 | 0.4 | 1 | 1.1 | 0.9
40 | 1 | 0.0043955 | 0.0011016 | 0 | 0 | 1 | 0.97034 | -0.57327 | 0.4 | 1 | 1.1 | 0.9
42 | 1 | 0.0041396 | 0.0010375 | 0 | 0 | 1 | 0.97038 | -0.57251 | 0.4 | 1 | 1.1 | 0.9
46 | 1 | 0.0028032 | 0.00070255 | 0 | 0 | 1 | 0.97033 | -0.574 | 0.4 | 1 | 1.1 | 0.9
47 | 1 | 0 | 0 | 0 | 0 | 1 | 0.97095 | -0.56169 | 0.4 | 1 | 1.1 | 0.9
48 | 1 | 0 | 0 | 0 | 0 | 1 | 0.9712 | -0.55678 | 0.4 | 1 | 1.1 | 0.9
51 | 1 | 0 | 0 | 0 | 0 | 1 | 0.97134 | -0.55389 | 0.4 | 1 | 1.1 | 0.9
58 | 1 | 0.00043716 | 0.00010956 | 0 | 0 | 1 | 0.97114 | -0.55798 | 0.4 | 1 | 1.1 | 0.9
84 | 1 | 0 | 0 | 0 | 0 | 1 | 0.97131 | -0.55461 | 0.4 | 1 | 1.1 | 0.9
85 | 1 | 0.0002723 | 6.8244e-05 | 0 | 0 | 1 | 0.9718 | -0.54493 | 0.4 | 1 | 1.1 | 0.9
86 | 1 | 0 | 0 | 0 | 0 | 1 | 0.97218 | -0.53726 | 0.4 | 1 | 1.1 | 0.9
90 | 1 | 0.00030466 | 7.6354e-05 | 0 | 0 | 1 | 0.97129 | -0.55499 | 0.4 | 1 | 1.1 | 0.9
87 | 1 | 0.00036343 | 9.1085e-05 | 0 | 0 | 1 | 0.97198 | -0.54135 | 0.4 | 1 | 1.1 | 0.9
232 | 1 | 0.00032578 | 8.1648e-05 | 0 | 0 | 1 | 0.97209 | -0.53906 | 0.4 | 1 | 1.1 | 0.9
88 | 1 | 0.00029132 | 7.3013e-05 | 0 | 0 | 1 | 0.97201 | -0.54063 | 0.4 | 1 | 1.1 | 0.9
89 | 1 | 0.00057858 | 0.00014501 | 0 | 0 | 1 | 0.97204 | -0.54002 | 0.4 | 1 | 1.1 | 0.9
52 | 1 | 0.00098195 | 0.0002461 | 0 | 0 | 1 | 0.97727 | -0.43709 | 0.4 | 1 | 1.1 | 0.9
53 | 1 | 0.0012546 | 0.00031443 | 0 | 0 | 1 | 0.97728 | -0.43686 | 0.4 | 1 | 1.1 | 0.9
231 | 1 | 0.0007291 | 0.00018273 | 0 | 0 | 1 | 0.9773 | -0.43659 | 0.4 | 1 | 1.1 | 0.9
59 | 1 | 0.00033386 | 8.3674e-05 | 0 | 0 | 1 | 0.97344 | -0.51231 | 0.4 | 1 | 1.1 | 0.9
60 | 1 | 0.00070517 | 0.00017673 | 0 | 0 | 1 | 0.97363 | -0.50866 | 0.4 | 1 | 1.1 | 0.9
61 | 1 | 0.00049366 | 0.00012372 | 0 | 0 | 1 | 0.9742 | -0.4973 | 0.4 | 1 | 1.1 | 0.9
67 | 1 | 0.00039801 | 9.9751e-05 | 0 | 0 | 1 | 0.97422 | -0.49707 | 0.4 | 1 | 1.1 | 0.9
66 | 1 | 0.00028 | 7.0174e-05 | 0 | 0 | 1 | 0.97456 | -0.49028 | 0.4 | 1 | 1.1 | 0.9
230 | 1 | 0.00046585 | 0.00011675 | 0 | 0 | 1 | 0.97731 | -0.43638 | 0.4 | 1 | 1.1 | 0.9
62 | 1 | 0.00050704 | 0.00012708 | 0 | 0 | 1 | 0.97477 | -0.48609 | 0.4 | 1 | 1.1 | 0.9
63 | 1 | 0 | 0 | 0 | 0 | 1 | 0.97508 | -0.48006 | 0.4 | 1 | 1.1 | 0.9
78 | 1 | 0.00033466 | 8.3875e-05 | 0 | 0 | 1 | 0.97835 | -0.41591 | 0.4 | 1 | 1.1 | 0.9
79 | 1 | 0 | 0 | 0 | 0 | 1 | 0.97837 | -0.41554 | 0.4 | 1 | 1.1 | 0.9
68 | 1 | 0 | 0 | 0 | 0 | 1 | 0.9754 | -0.47372 | 0.4 | 1 | 1.1 | 0.9
65 | 1 | 0.00082517 | 0.00020681 | 0 | 0 | 1 | 0.97471 | -0.48734 | 0.4 | 1 | 1.1 | 0.9
76 | 1 | 0.00036845 | 9.2342e-05 | 0 | 0 | 1 | 0.97704 | -0.44153 | 0.4 | 1 | 1.1 | 0.9
77 | 1 | 0.00071457 | 0.00017909 | 0 | 0 | 1 | 0.97725 | -0.43749 | 0.4 | 1 | 1.1 | 0.9
70 | 1 | 0.00078617 | 0.00019703 | 0 | 0 | 1 | 0.97564 | -0.46899 | 0.4 | 1 | 1.1 | 0.9
71 | 1 | 0.00053729 | 0.00013466 | 0 | 0 | 1 | 0.97536 | -0.47449 | 0.4 | 1 | 1.1 | 0.9
64 | 1 | 0.00034051 | 8.5339e-05 | 0 | 0 | 1 | 0.97462 | -0.48907 | 0.4 | 1 | 1.1 | 0.9
80 | 1 | 0.00046634 | 0.00011688 | 0 | 0 | 1 | 0.97814 | -0.41996 | 0.4 | 1 | 1.1 | 0.9
81 | 1 | 0.00038391 | 9.6217e-05 | 0 | 0 | 1 | 0.97829 | -0.41702 | 0.4 | 1 | 1.1 | 0.9
82 | 1 | 0.00036682 | 9.1934e-05 | 0 | 0 | 1 | 0.97891 | -0.40495 | 0.4 | 1 | 1.1 | 0.9
96 | 1 | 0.00082042 | 0.00020562 | 0 | 0 | 1 | 0.97783 | -0.42611 | 0.4 | 1 | 1.1 | 0.9
93 | 1 | 0 | 0 | 0 | 0 | 1 | 0.9803 | -0.37769 | 0.4 | 1 | 1.1 | 0.9
92 | 1 | 0.00076129 | 0.0001908 | 0 | 0 | 1 | 0.97885 | -0.40612 | 0.4 | 1 | 1.1 | 0.9
228 | 1 | 0.00083928 | 0.00021034 | 0 | 0 | 1 | 0.97763 | -0.42996 | 0.4 | 1 | 1.1 | 0.9
94 | 1 | 0.0010913 | 0.0002735 | 0 | 0 | 1 | 0.98052 | -0.37336 | 0.4 | 1 | 1.1 | 0.9
95 | 1 | 0.0018944 | 0.00047478 | 0 | 0 | 1 | 0.98088 | -0.36648 | 0.4 | 1 | 1.1 | 0.9
118 | 1 | 0.0018586 | 0.0004658 | 0 | 0 | 1 | 0.98093 | -0.36539 | 0.4 | 1 | 1.1 | 0.9
119 | 1 | 0.0018395 | 0.00046103 | 0 | 0 | 1 | 0.9816 | -0.35232 | 0.4 | 1 | 1.1 | 0.9
229 | 1 | 0.00062614 | 0.00015693 | 0 | 0 | 1 | 0.97758 | -0.43097 | 0.4 | 1 | 1.1 | 0.9
97 | 1 | 0.001277 | 0.00032005 | 0 | 0 | 1 | 0.97654 | -0.45111 | 0.4 | 1 | 1.1 | 0.9
98 | 1 | 0.0040866 | 0.0010242 | 0 | 0 | 1 | 0.97811 | -0.4203 | 0.4 | 1 | 1.1 | 0.9
99 | 1 | 0 | 0 | 0 | 0 | 1 | 0.9763 | -0.4558 | 0.4 | 1 | 1.1 | 0.9
100 | 1 | 0.0074728 | 0.0018728 | 0 | 0 | 1 | 0.97828 | -0.41699 | 0.4 | 1 | 1.1 | 0.9
101 | 1 | 0.0023878 | 0.00059843 | 0 | 0 | 1 | 0.97581 | -0.46542 | 0.4 | 1 | 1.1 | 0.9
102 | 1 | 0.0036781 | 0.00092183 | 0 | 0 | 1 | 0.98027 | -0.37817 | 0.4 | 1 | 1.1 | 0.9
103 | 1 | 0.0025848 | 0.0006478 | 0 | 0 | 1 | 0.97547 | -0.47213 | 0.4 | 1 | 1.1 | 0.9
116 | 1 | 0.0018941 | 0.00047471 | 0 | 0 | 1 | 0.9806 | -0.37171 | 0.4 | 1 | 1.1 | 0.9
165 | 1 | 0 | 0 | 0 | 0 | 1 | 0.97484 | -0.48451 | 0.4 | 1 | 1.1 | 0.9
117 | 1 | 0.003676 | 0.00092129 | 0 | 0 | 1 | 0.98137 | -0.35667 | 0.4 | 1 | 1.1 | 0.9
166 | 1 | 0.0046912 | 0.0011757 | 0 | 0 | 1 | 0.97473 | -0.48651 | 0.4 | 1 | 1.1 | 0.9
167 | 1 | 0.0037218 | 0.00093277 | 0 | 0 | 1 | 0.97445 | -0.49213 | 0.4 | 1 | 1.1 | 0.9
104 | 1 | 0.0038403 | 0.00096247 | 0 | 0 | 1 | 0.98156 | -0.35335 | 0.4 | 1 | 1.1 | 0.9
105 | 1 | 0.0016386 | 0.00041067 | 0 | 0 | 1 | 0.98171 | -0.35037 | 0.4 | 1 | 1.1 | 0.9
106 | 1 | 0.0023588 | 0.00059117 | 0 | 0 | 1 | 0.9815 | -0.35439 | 0.4 | 1 | 1.1 | 0.9
107 | 1 | 0.0010929 | 0.00027391 | 0 | 0 | 1 | 0.9819 | -0.34662 | 0.4 | 1 | 1.1 | 0.9
108 | 1 | 0.0013918 | 0.00034882 | 0 | 0 | 1 | 0.98195 | -0.34555 | 0.4 | 1 | 1.1 | 0.9
109 | 1 | 0.0024579 | 0.00061601 | 0 | 0 | 1 | 0.9821 | -0.34277 | 0.4 | 1 | 1.1 | 0.9
110 | 1 | 0.002053 | 0.00051452 | 0 | 0 | 1 | 0.98251 | -0.33461 | 0.4 | 1 | 1.1 | 0.9
111 | 1 | 0.0048369 | 0.0012123 | 0 | 0 | 1 | 0.98252 | -0.3344 | 0.4 | 1 | 1.1 | 0.9
112 | 1 | 0.0038382 | 0.00096194 | 0 | 0 | 1 | 0.98289 | -0.32734 | 0.4 | 1 | 1.1 | 0.9
113 | 1 | 0 | 0 | 0 | 0 | 1 | 0.9831 | -0.32311 | 0.4 | 1 | 1.1 | 0.9
114 | 1 | 0 | 0 | 0 | 0 | 1 | 0.98432 | -0.29942 | 0.4 | 1 | 1.1 | 0.9
115 | 1 | 0.0028421 | 0.00071231 | 0 | 0 | 1 | 0.98248 | -0.33511 | 0.4 | 1 | 1.1 | 0.9
129 | 1 | 0.0036227 | 0.00090792 | 0 | 0 | 1 | 0.98517 | -0.28308 | 0.4 | 1 | 1.1 | 0.9
130 | 1 | 0.0017002 | 0.0004261 | 0 | 0 | 1 | 0.98418 | -0.30222 | 0.4 | 1 | 1.1 | 0.9
131 | 1 | 0.0027533 | 0.00069005 | 0 | 0 | 1 | 0.98212 | -0.34217 | 0.4 | 1 | 1.1 | 0.9
145 | 1 | 0.0012938 | 0.00032426 | 0 | 0 | 1 | 0.9854 | -0.2786 | 0.4 | 1 | 1.1 | 0.9
147 | 1 | 0.0036904 | 0.0009249 | 0 | 0 | 1 | 0.9838 | -0.30963 | 0.4 | 1 | 1.1 | 0.9
132 | 1 | 0 | 0 | 0 | 0 | 1 | 0.9816 | -0.3523 | 0.4 | 1 | 1.1 | 0.9
133 | 1 | 0.0025104 | 0.00062918 | 0 | 0 | 1 | 0.98131 | -0.35795 | 0.4 | 1 | 1.1 | 0.9
120 | 1 | 0.0013204 | 0.00033092 | 0 | 0 | 1 | 0.98189 | -0.34666 | 0.4 | 1 | 1.1 | 0.9
121 | 1 | 0.0009724 | 0.00024371 | 0 | 0 | 1 | 0.98207 | -0.34317 | 0.4 | 1 | 1.1 | 0.9
122 | 1 | 0.0019971 | 0.00050052 | 0 | 0 | 1 | 0.98209 | -0.34286 | 0.4 | 1 | 1.1 | 0.9
123 | 1 | 0.0017934 | 0.00044947 | 0 | 0 | 1 | 0.98223 | -0.34007 | 0.4 | 1 | 1.1 | 0.9
124 | 1 | 0 | 0 | 0 | 0 | 1 | 0.98291 | -0.32694 | 0.4 | 1 | 1.1 | 0.9
125 | 1 | 0.0014308 | 0.00035859 | 0 | 0 | 1 | 0.98289 | -0.32726 | 0.4 | 1 | 1.1 | 0.9
126 | 1 | 0.0023803 | 0.00059655 | 0 | 0 | 1 | 0.98304 | -0.32436 | 0.4 | 1 | 1.1 | 0.9
128 | 1 | 0.0023589 | 0.00059121 | 0 | 0 | 1 | 0.98307 | -0.32369 | 0.4 | 1 | 1.1 | 0.9
127 | 1 | 0.0030936 | 0.00077532 | 0 | 0 | 1 | 0.99095 | -0.17188 | 0.4 | 1 | 1.1 | 0.9
150 | 1 | 0.0034861 | 0.00087369 | 0 | 0 | 1 | 0.99097 | -0.17148 | 0.4 | 1 | 1.1 | 0.9
233 | 1 | 0.0018784 | 0.00047078 | 0 | 0 | 1 | 0.98318 | -0.32155 | 0.4 | 1 | 1.1 | 0.9
151 | 1 | 0.0030319 | 0.00075987 | 0 | 0 | 1 | 0.99105 | -0.16982 | 0.4 | 1 | 1.1 | 0.9
149 | 1 | 0.0012037 | 0.00030167 | 0 | 0 | 1 | 0.98376 | -0.31041 | 0.4 | 1 | 1.1 | 0.9
143 | 1 | 0.002373 | 0.00059474 | 0 | 0 | 1 | 0.98597 | -0.26757 | 0.4 | 1 | 1.1 | 0.9
148 | 1 | 0.0024255 | 0.00060788 | 0 | 0 | 1 | 0.98377 | -0.3102 | 0.4 | 1 | 1.1 | 0.9
137 | 1 | 0.001592 | 0.00039899 | 0 | 0 | 1 | 0.98114 | -0.36138 | 0.4 | 1 | 1.1 | 0.9
135 | 1 | 0.004037 | 0.0010118 | 0 | 0 | 1 | 0.98093 | -0.36534 | 0.4 | 1 | 1.1 | 0.9
134 | 1 | 0.0039336 | 0.00098584 | 0 | 0 | 1 | 0.98093 | -0.3654 | 0.4 | 1 | 1.1 | 0.9
136 | 1 | 0.0015892 | 0.0003983 | 0 | 0 | 1 | 0.98091 | -0.36588 | 0.4 | 1 | 1.1 | 0.9
138 | 1 | 0.0051813 | 0.0012986 | 0 | 0 | 1 | 0.9808 | -0.36796 | 0.4 | 1 | 1.1 | 0.9
174 | 1 | 0.0039051 | 0.00097871 | 0 | 0 | 1 | 0.97038 | -0.57245 | 0.4 | 1 | 1.1 | 0.9
175 | 1 | 0 | 0 | 0 | 0 | 1 | 0.97044 | -0.5712 | 0.4 | 1 | 1.1 | 0.9
157 | 1 | 0 | 0 | 0 | 0 | 1 | 0.99386 | -0.11619 | 0.4 | 1 | 1.1 | 0.9
159 | 1 | 0.0014608 | 0.0003661 | 0 | 0 | 1 | 0.9947 | -0.10016 | 0.4 | 1 | 1.1 | 0.9
155 | 1 | 0.0013251 | 0.00033209 | 0 | 0 | 1 | 0.99334 | -0.12605 | 0.4 | 1 | 1.1 | 0.9
140 | 1 | 0.0030192 | 0.00075669 | 0 | 0 | 1 | 0.98704 | -0.24692 | 0.4 | 1 | 1.1 | 0.9
141 | 1 | 0.0025635 | 0.00064248 | 0 | 0 | 1 | 0.98696 | -0.24842 | 0.4 | 1 | 1.1 | 0.9
142 | 1 | 0.0021953 | 0.00055019 | 0 | 0 | 1 | 0.9875 | -0.23803 | 0.4 | 1 | 1.1 | 0.9
144 | 1 | 0.0032606 | 0.00081718 | 0 | 0 | 1 | 0.98817 | -0.22516 | 0.4 | 1 | 1.1 | 0.9
146 | 1 | 0.0033907 | 0.00084979 | 0 | 0 | 1 | 0.98821 | -0.22439 | 0.4 | 1 | 1.1 | 0.9
158 | 1 | 0.0016836 | 0.00042194 | 0 | 0 | 1 | 0.98888 | -0.21143 | 0.4 | 1 | 1.1 | 0.9
156 | 1 | 0.0021916 | 0.00054925 | 0 | 0 | 1 | 0.99006 | -0.18881 | 0.4 | 1 | 1.1 | 0.9
154 | 1 | 0 | 0 | 0 | 0 | 1 | 0.99116 | -0.16776 | 0.4 | 1 | 1.1 | 0.9
152 | 1 | 0.0016794 | 0.00042089 | 0 | 0 | 1 | 0.99202 | -0.15125 | 0.4 | 1 | 1.1 | 0.9
153 | 1 | 0.003049 | 0.00076415 | 0 | 0 | 1 | 0.99248 | -0.14259 | 0.4 | 1 | 1.1 | 0.9
160 | 1 | 0.0012448 | 0.00031197 | 0 | 0 | 1 | 0.99561 | -0.082849 | 0.4 | 1 | 1.1 | 0.9
161 | 1 | 0.0042552 | 0.0010665 | 0 | 0 | 1 | 0.99646 | -0.066742 | 0.4 | 1 | 1.1 | 0.9
163 | 1 | 0.0011516 | 0.00028861 | 0 | 0 | 1 | 0.99652 | -0.065779 | 0.4 | 1 | 1.1 | 0.9
210 | 1 | 0.0024474 | 0.00061338 | 0 | 0 | 1 | 0.98605 | -0.26629 | 0.4 | 1 | 1.1 | 0.9
211 | 1 | 0.0018556 | 0.00046506 | 0 | 0 | 1 | 0.98608 | -0.26589 | 0.4 | 1 | 1.1 | 0.9
213 | 1 | 0 | 0 | 0 | 0 | 1 | 0.9861 | -0.2654 | 0.4 | 1 | 1.1 | 0.9
223 | 1 | 0.0056602 | 0.0014186 | 0 | 0 | 1 | 0.98582 | -0.27089 | 0.4 | 1 | 1.1 | 0.9
224 | 1 | 0.0038659 | 0.00096888 | 0 | 0 | 1 | 0.98691 | -0.24978 | 0.4 | 1 | 1.1 | 0.9
244 | 1 | 0.0039992 | 0.0010023 | 0 | 0 | 1 | 0.98718 | -0.24458 | 0.4 | 1 | 1.1 | 0.9
226 | 1 | 0.0063006 | 0.0015791 | 0 | 0 | 1 | 0.9914 | -0.16343 | 0.4 | 1 | 1.1 | 0.9
227 | 1 | 0.001986 | 0.00049773 | 0 | 0 | 1 | 0.99041 | -0.18234 | 0.4 | 1 | 1.1 | 0.9
237 | 1 | 0.0037868 | 0.00094907 | 0 | 0 | 1 | 0.99004 | -0.18942 | 0.4 | 1 | 1.1 | 0.9
238 | 1 | 0.0042676 | 0.0010696 | 0 | 0 | 1 | 0.98949 | -0.20009 | 0.4 | 1 | 1.1 | 0.9
169 | 1 | 0.0055671 | 0.0013953 | 0 | 0 | 1 | 0.97403 | -0.50037 | 0.4 | 1 | 1.1 | 0.9
168 | 1 | 0.0029023 | 0.00072738 | 0 | 0 | 1 | 0.97273 | -0.52605 | 0.4 | 1 | 1.1 | 0.9
170 | 1 | 0 | 0 | 0 | 0 | 1 | 0.9728 | -0.52468 | 0.4 | 1 | 1.1 | 0.9
171 | 1 | 0.0057694 | 0.001446 | 0 | 0 | 1 | 0.97295 | -0.52169 | 0.4 | 1 | 1.1 | 0.9
172 | 1 | 0.011043 | 0.0027678 | 0 | 0 | 1 | 0.97194 | -0.54157 | 0.4 | 1 | 1.1 | 0.9
173 | 1 | 0.0026426 | 0.00066229 | 0 | 0 | 1 | 0.97177 | -0.54491 | 0.4 | 1 | 1.1 | 0.9
181 | 1 | 0.0062652 | 0.0015702 | 0 | 0 | 1 | 0.97175 | -0.54541 | 0.4 | 1 | 1.1 | 0.9
180 | 1 | 0.001678 | 0.00042054 | 0 | 0 | 1 | 0.97142 | -0.55182 | 0.4 | 1 | 1.1 | 0.9
176 | 1 | 0.0015463 | 0.00038753 | 0 | 0 | 1 | 0.97063 | -0.5676 | 0.4 | 1 | 1.1 | 0.9
177 | 1 | 0.00178 | 0.0004461 | 0 | 0 | 1 | 0.97039 | -0.57225 | 0.4 | 1 | 1.1 | 0.9
178 | 1 | 0.0030531 | 0.00076519 | 0 | 0 | 1 | 0.97066 | -0.56699 | 0.4 | 1 | 1.1 | 0.9
179 | 1 | 0.0031326 | 0.0007851 | 0 | 0 | 1 | 0.97141 | -0.55213 | 0.4 | 1 | 1.1 | 0.9
182 | 1 | 0.0034666 | 0.00086882 | 0 | 0 | 1 | 0.97143 | -0.552 | 0.4 | 1 | 1.1 | 0.9
183 | 1 | 0.001247 | 0.00031252 | 0 | 0 | 1 | 0.97153 | -0.5501 | 0.4 | 1 | 1.1 | 0.9
184 | 1 | 0.0019979 | 0.00050072 | 0 | 0 | 1 | 0.97138 | -0.55311 | 0.4 | 1 | 1.1 | 0.9
185 | 1 | 0.0017168 | 0.00043027 | 0 | 0 | 1 | 0.97163 | -0.54807 | 0.4 | 1 | 1.1 | 0.9
187 | 1 | 0.00084393 | 0.00021151 | 0 | 0 | 1 | 0.97182 | -0.54437 | 0.4 | 1 | 1.1 | 0.9
189 | 1 | 0 | 0 | 0 | 0 | 1 | 0.972 | -0.54073 | 0.4 | 1 | 1.1 | 0.9
196 | 1 | 0.0014474 | 0.00036276 | 0 | 0 | 1 | 0.97182 | -0.54424 | 0.4 | 1 | 1.1 | 0.9
192 | 1 | 0.0027185 | 0.00068132 | 0 | 0 | 1 | 0.97313 | -0.51841 | 0.4 | 1 | 1.1 | 0.9
190 | 1 | 0.0023306 | 0.00058411 | 0 | 0 | 1 | 0.97099 | -0.56084 | 0.4 | 1 | 1.1 | 0.9
188 | 1 | 0 | 0 | 0 | 0 | 1 | 0.97113 | -0.55807 | 0.4 | 1 | 1.1 | 0.9
191 | 1 | 0.0047841 | 0.001199 | 0 | 0 | 1 | 0.97335 | -0.5141 | 0.4 | 1 | 1.1 | 0.9
193 | 1 | 0 | 0 | 0 | 0 | 1 | 0.97393 | -0.50266 | 0.4 | 1 | 1.1 | 0.9
194 | 1 | 0.0041183 | 0.0010322 | 0 | 0 | 1 | 0.97477 | -0.48604 | 0.4 | 1 | 1.1 | 0.9
195 | 1 | 0.0025828 | 0.00064731 | 0 | 0 | 1 | 0.97378 | -0.50572 | 0.4 | 1 | 1.1 | 0.9
198 | 1 | 0.015578 | 0.0039043 | 0 | 0 | 1 | 0.97328 | -0.51552 | 0.4 | 1 | 1.1 | 0.9
199 | 1 | 0.0034087 | 0.0008543 | 0 | 0 | 1 | 0.97181 | -0.54462 | 0.4 | 1 | 1.1 | 0.9
200 | 1 | 0.004757 | 0.0011922 | 0 | 0 | 1 | 0.97165 | -0.54772 | 0.4 | 1 | 1.1 | 0.9
201 | 1 | 0.0014747 | 0.0003696 | 0 | 0 | 1 | 0.97164 | -0.54782 | 0.4 | 1 | 1.1 | 0.9
197 | 1 | 0 | 0 | 0 | 0 | 1 | 0.97528 | -0.47601 | 0.4 | 1 | 1.1 | 0.9
202 | 1 | 0.0024388 | 0.00061121 | 0 | 0 | 1 | 0.97521 | -0.47753 | 0.4 | 1 | 1.1 | 0.9
203 | 1 | 0.0024626 | 0.00061718 | 0 | 0 | 1 | 0.97623 | -0.45741 | 0.4 | 1 | 1.1 | 0.9
204 | 1 | 0.0042123 | 0.0010557 | 0 | 0 | 1 | 0.97493 | -0.48301 | 0.4 | 1 | 1.1 | 0.9
205 | 1 | 0 | 0 | 0 | 0 | 1 | 0.97659 | -0.45031 | 0.4 | 1 | 1.1 | 0.9
206 | 1 | 0.004003 | 0.0010033 | 0 | 0 | 1 | 0.97485 | -0.48458 | 0.4 | 1 | 1.1 | 0.9
222 | 1 | 0.00459 | 0.0011504 | 0 | 0 | 1 | 0.97998 | -0.38404 | 0.4 | 1 | 1.1 | 0.9
214 | 1 | 0.0027596 | 0.00069162 | 0 | 0 | 1 | 0.97628 | -0.45639 | 0.4 | 1 | 1.1 | 0.9
207 | 1 | 0.0021337 | 0.00053474 | 0 | 0 | 1 | 0.97469 | -0.48782 | 0.4 | 1 | 1.1 | 0.9
208 | 1 | 0.0056289 | 0.0014107 | 0 | 0 | 1 | 0.9759 | -0.46386 | 0.4 | 1 | 1.1 | 0.9
209 | 1 | 0.0027439 | 0.0006877 | 0 | 0 | 1 | 0.97594 | -0.46309 | 0.4 | 1 | 1.1 | 0.9
212 | 1 | 0.0029408 | 0.00073703 | 0 | 0 | 1 | 0.97621 | -0.45787 | 0.4 | 1 | 1.1 | 0.9
215 | 1 | 0.0036596 | 0.00091719 | 0 | 0 | 1 | 0.98307 | -0.32392 | 0.4 | 1 | 1.1 | 0.9
216 | 1 | 0.0022373 | 0.00056072 | 0 | 0 | 1 | 0.98103 | -0.36358 | 0.4 | 1 | 1.1 | 0.9
217 | 1 | 0.0053006 | 0.0013285 | 0 | 0 | 1 | 0.98327 | -0.32004 | 0.4 | 1 | 1.1 | 0.9
218 | 1 | 0.0024627 | 0.00061721 | 0 | 0 | 1 | 0.98079 | -0.36822 | 0.4 | 1 | 1.1 | 0.9
219 | 1 | 0.0035668 | 0.00089393 | 0 | 0 | 1 | 0.98474 | -0.29161 | 0.4 | 1 | 1.1 | 0.9
220 | 1 | 0.0034222 | 0.00085769 | 0 | 0 | 1 | 0.98061 | -0.37178 | 0.4 | 1 | 1.1 | 0.9
221 | 1 | 0 | 0 | 0 | 0 | 1 | 0.98552 | -0.27652 | 0.4 | 1 | 1.1 | 0.9
234 | 1 | 0.0041067 | 0.0010292 | 0 | 0 | 1 | 0.9853 | -0.28085 | 0.4 | 1 | 1.1 | 0.9
235 | 1 | 0.0035713 | 0.00089505 | 0 | 0 | 1 | 0.98543 | -0.27841 | 0.4 | 1 | 1.1 | 0.9
236 | 1 | 0.0050223 | 0.0012587 | 0 | 0 | 1 | 0.98521 | -0.28256 | 0.4 | 1 | 1.1 | 0.9
186 | 1 | 0 | 0 | 0 | 0 | 1 | 0.97127 | -0.55518 | 0.4 | 1 | 1.1 | 0.9

## generator_data
GEN_BUS | PG | QG | QMAX | QMIN | VG | MBASE | GEN_STATUS | PMAX | PMIN
162 | 0.6088 | 0.15668 | 10 | -10 | 1 | 100 | 1 | 10 | 0

## branch_data
F_BUS | T_BUS | BR_R | BR_X | BR_B | RATE_A | RATE_B | RATE_C | TAP | SHIFT | BR_STATUS | ANGMIN | ANGMAX | P_in | Q_in | P_out | Q_out
1 | 2 | 0.4502 | 0.28813 | 7.56e-10 | 0 | 0 | 0 | 0 | 0 | 1 | -90 | 90 | -0.083685 | -0.021159 | 0.08372 | 0.021181
1 | 3 | 1.8648 | 1.1935 | 3.1315e-09 | 0 | 0 | 0 | 0 | 0 | 1 | -90 | 90 | 0.080025 | 0.020242 | -0.079893 | -0.020157
2 | 4 | 1.0388 | 0.66482 | 1.7444e-09 | 0 | 0 | 0 | 0 | 0 | 1 | -90 | 90 | -0.086682 | -0.021923 | 0.086768 | 0.021978
3 | 5 | 0.37869 | 0.24236 | 6.3592e-10 | 0 | 0 | 0 | 0 | 0 | 1 | -90 | 90 | 0.078006 | 0.019685 | -0.07798 | -0.019668
4 | 6 | 1.267 | 0.81085 | 2.1276e-09 | 0 | 0 | 0 | 0 | 0 | 1 | -90 | 90 | 0.0054177 | 0.001356 | -0.0054173 | -0.001356
4 | 7 | 2.6971 | 1.7261 | 4.5291e-09 | 0 | 0 | 0 | 0 | 0 | 1 | -90 | 90 | -0.092186 | -0.023334 | 0.092438 | 0.023495
5 | 8 | 1.0126 | 0.64807 | 1.7004e-09 | 0 | 0 | 0 | 0 | 0 | 1 | -90 | 90 | 0.073487 | 0.018542 | -0.073427 | -0.018504
6 | 16 | 0.88401 | 0.56577 | 1.4845e-09 | 0 | 0 | 0 | 0 | 0 | 1 | -90 | 90 | 0.0040218 | 0.0010062 | -0.0040217 | -0.0010063
7 | 9 | 0.23889 | 0.15289 | 8.0232e-10 | 0 | 0 | 0 | 0 | 0 | 1 | -90 | 90 | -0.094659 | -0.024052 | 0.094682 | 0.024067
8 | 17 | 0.23884 | 0.15286 | 4.0107e-10 | 0 | 0 | 0 | 0 | 0 | 1 | -90 | 90 | 0.060885 | 0.01536 | -0.060875 | -0.015354
16 | 33 | 1.258 | 0.8051 | 2.1125e-09 | 0 | 0 | 0 | 0 | 0 | 1 | -90 | 90 | 0.0018772 | 0.0004688 | -0.0018771 | -0.00046897
9 | 10 | 0.41687 | 0.2668 | 2.1001e-09 | 0 | 0 | 0 | 0 | 0 | 1 | -90 | 90 | -0.09993 | -0.025382 | 0.099975 | 0.025411
17 | 18 | 0.59306 | 0.37956 | 9.9591e-10 | 0 | 0 | 0 | 0 | 0 | 1 | -90 | 90 | 0.04866 | 0.012293 | -0.048644 | -0.012283
33 | 34 | 10.1049 | 6.4672 | 1.6969e-08 | 0 | 0 | 0 | 0 | 0 | 1 | -90 | 90 | 0.0018771 | 0.00046897 | -0.0018767 | -0.00047036
10 | 11 | 0.3532 | 0.22605 | 1.7794e-09 | 0 | 0 | 0 | 0 | 0 | 1 | -90 | 90 | -0.10385 | -0.026383 | 0.1039 | 0.026409
18 | 19 | 2.9076 | 1.8609 | 4.8827e-09 | 0 | 0 | 0 | 0 | 0 | 1 | -90 | 90 | 0.04602 | 0.011625 | -0.045952 | -0.011582
11 | 12 | 0.06881 | 0.044038 | 3.4665e-10 | 0 | 0 | 0 | 0 | 0 | 1 | -90 | 90 | -0.10586 | -0.026902 | 0.10587 | 0.026907
12 | 13 | 0.58626 | 0.37521 | 2.9535e-09 | 0 | 0 | 0 | 0 | 0 | 1 | -90 | 90 | -0.10903 | -0.027698 | 0.1091 | 0.027747
13 | 14 | 1.1554 | 0.73946 | 5.8207e-09 | 0 | 0 | 0 | 0 | 0 | 1 | -90 | 90 | -0.11098 | -0.028218 | 0.11114 | 0.028317
14 | 15 | 0.27539 | 0.17625 | 1.3874e-09 | 0 | 0 | 0 | 0 | 0 | 1 | -90 | 90 | -0.11404 | -0.029043 | 0.11407 | 0.029068
15 | 22 | 1.6795 | 1.0749 | 8.4612e-09 | 0 | 0 | 0 | 0 | 0 | 1 | -90 | 90 | -0.13473 | -0.034243 | 0.13506 | 0.034454
22 | 26 | 3.2973 | 2.1102 | 1.6611e-08 | 0 | 0 | 0 | 0 | 0 | 1 | -90 | 90 | -0.1384 | -0.035292 | 0.13908 | 0.035727
26 | 31 | 0.27288 | 0.17464 | 1.3747e-09 | 0 | 0 | 0 | 0 | 0 | 1 | -90 | 90 | -0.14156 | -0.036349 | 0.14162 | 0.036386
248 | 249 | 0.62406 | 0.3994 | 1.048e-09 | 0 | 0 | 0 | 0 | 0 | 1 | -90 | 90 | 0.0052355 | 0.0013121 | -0.0052353 | -0.0013121
248 | 247 | 4.6225 | 2.9584 | 7.7625e-09 | 0 | 0 | 0 | 0 | 0 | 1 | -90 | 90 | -0.010364 | -0.0025975 | 0.01037 | 0.0026002
247 | 246 | 0.74777 | 0.47857 | 1.2557e-09 | 0 | 0 | 0 | 0 | 0 | 1 | -90 | 90 | -0.011677 | -0.0029278 | 0.011678 | 0.0029284
19 | 20 | 0.45894 | 0.29372 | 7.7068e-10 | 0 | 0 | 0 | 0 | 0 | 1 | -90 | 90 | 0.0095148 | 0.0023851 | -0.0095144 | -0.0023849
19 | 29 | 11.8451 | 7.5809 | 1.9891e-08 | 0 | 0 | 0 | 0 | 0 | 1 | -90 | 90 | 0.031961 | 0.0080749 | -0.031826 | -0.0079905
20 | 21 | 9.7302 | 6.2274 | 1.634e-08 | 0 | 0 | 0 | 0 | 0 | 1 | -90 | 90 | 0.0075184 | 0.0018847 | -0.0075123 | -0.0018823
29 | 30 | 0.13157 | 0.084205 | 2.2094e-10 | 0 | 0 | 0 | 0 | 0 | 1 | -90 | 90 | 0.028966 | 0.007274 | -0.028965 | -0.0072732
21 | 23 | 0.34943 | 0.22364 | 5.8679e-10 | 0 | 0 | 0 | 0 | 0 | 1 | -90 | 90 | 0.0056434 | 0.0014139 | -0.0056433 | -0.0014139
30 | 35 | 1.122 | 0.71809 | 1.8842e-09 | 0 | 0 | 0 | 0 | 0 | 1 | -90 | 90 | 0.02499 | 0.0062768 | -0.024982 | -0.006272
35 | 36 | 4.612 | 2.9517 | 7.7447e-09 | 0 | 0 | 0 | 0 | 0 | 1 | -90 | 90 | 0.021891 | 0.0054972 | -0.021866 | -0.005482
23 | 24 | 5.2161 | 3.3383 | 8.7592e-09 | 0 | 0 | 0 | 0 | 0 | 1 | -90 | 90 | 0.0035092 | 0.00087898 | -0.0035085 | -0.00087935
31 | 32 | 0.45614 | 0.29193 | 2.2979e-09 | 0 | 0 | 0 | 0 | 0 | 1 | -90 | 90 | -0.14632 | -0.037564 | 0.14643 | 0.03763
32 | 162 | 0.2943 | 0.18835 | 1.4826e-09 | 0 | 0 | 0 | 0 | 0 | 1 | -90 | 90 | -0.14978 | -0.03847 | 0.14985 | 0.038515
246 | 245 | 0.77505 | 0.49603 | 1.3015e-09 | 0 | 0 | 0 | 0 | 0 | 1 | -90 | 90 | -0.013562 | -0.0034007 | 0.013564 | 0.0034015
245 | 242 | 1.0362 | 0.66314 | 1.74e-09 | 0 | 0 | 0 | 0 | 0 | 1 | -90 | 90 | -0.01551 | -0.0038894 | 0.015513 | 0.003891
28 | 44 | 11.2757 | 7.2164 | 1.8935e-08 | 0 | 0 | 0 | 0 | 0 | 1 | -90 | 90 | -0.0023761 | -0.00059556 | 0.0023768 | 0.00059424
44 | 45 | 0.61078 | 0.3909 | 1.0257e-09 | 0 | 0 | 0 | 0 | 0 | 1 | -90 | 90 | 0.0056676 | 0.0014203 | -0.0056674 | -0.0014203
44 | 49 | 4.1469 | 2.654 | 2.0891e-08 | 0 | 0 | 0 | 0 | 0 | 1 | -90 | 90 | -0.010451 | -0.0026177 | 0.010456 | 0.002619
45 | 46 | 1.7689 | 1.1321 | 2.9705e-09 | 0 | 0 | 0 | 0 | 0 | 1 | -90 | 90 | 0.0028033 | 0.00070241 | -0.0028031 | -0.00070259
49 | 47 | 0.021112 | 0.013512 | 1.0636e-10 | 0 | 0 | 0 | 0 | 0 | 1 | -90 | 90 | -0.010745 | -0.0026915 | 0.010745 | 0.0026915
54 | 55 | 1.8946 | 1.2126 | 3.1816e-09 | 0 | 0 | 0 | 0 | 0 | 1 | -90 | 90 | 0.0041021 | 0.001028 | -0.0041017 | -0.0010281
54 | 56 | 3.0121 | 1.9277 | 5.0581e-09 | 0 | 0 | 0 | 0 | 0 | 1 | -90 | 90 | -0.0070367 | -0.0017635 | 0.0070384 | 0.0017641
56 | 57 | 7.0436 | 4.5079 | 1.1828e-08 | 0 | 0 | 0 | 0 | 0 | 1 | -90 | 90 | -0.0086905 | -0.0021782 | 0.0086965 | 0.0021809
57 | 59 | 4.3011 | 2.7527 | 7.2228e-09 | 0 | 0 | 0 | 0 | 0 | 1 | -90 | 90 | -0.009808 | -0.0024595 | 0.0098127 | 0.0024618
72 | 73 | 3.4886 | 2.2327 | 1.7575e-08 | 0 | 0 | 0 | 0 | 0 | 1 | -90 | 90 | 0.014021 | 0.0035127 | -0.014014 | -0.0035094
72 | 69 | 2.2975 | 1.4704 | 1.1575e-08 | 0 | 0 | 0 | 0 | 0 | 1 | -90 | 90 | -0.014445 | -0.0036189 | 0.014451 | 0.0036213
73 | 74 | 0.045642 | 0.029211 | 2.2994e-10 | 0 | 0 | 0 | 0 | 0 | 1 | -90 | 90 | 0.013742 | 0.0034413 | -0.013742 | -0.0034413
69 | 67 | 0.027096 | 0.017342 | 1.3651e-10 | 0 | 0 | 0 | 0 | 0 | 1 | -90 | 90 | -0.014865 | -0.0037251 | 0.014865 | 0.0037251
74 | 83 | 3.7717 | 2.4139 | 1.9001e-08 | 0 | 0 | 0 | 0 | 0 | 1 | -90 | 90 | 0.013345 | 0.0033419 | -0.013338 | -0.0033388
83 | 86 | 2.7789 | 1.7785 | 1.4e-08 | 0 | 0 | 0 | 0 | 0 | 1 | -90 | 90 | 0.013338 | 0.0033389 | -0.013332 | -0.0033366
36 | 37 | 0.0032946 | 0.0021085 | 5.5325e-12 | 0 | 0 | 0 | 0 | 0 | 1 | -90 | 90 | 0.019742 | 0.0049497 | -0.019742 | -0.0049497
162 | 164 | 0.67232 | 0.43029 | 3.387e-09 | 0 | 0 | 0 | 0 | 0 | 1 | -90 | 90 | 0.25768 | 0.066382 | -0.2572 | -0.066078
162 | 225 | 3.6347 | 2.3262 | 1.8311e-08 | 0 | 0 | 0 | 0 | 0 | 1 | -90 | 90 | 0.20128 | 0.051783 | -0.19971 | -0.05078
242 | 241 | 1.4358 | 0.91893 | 2.4111e-09 | 0 | 0 | 0 | 0 | 0 | 1 | -90 | 90 | -0.023344 | -0.0058535 | 0.023352 | 0.0058587
241 | 243 | 0.21059 | 0.13478 | 1.0609e-09 | 0 | 0 | 0 | 0 | 0 | 1 | -90 | 90 | 0.14324 | 0.036388 | -0.1432 | -0.036358
241 | 240 | 0.25882 | 0.16564 | 1.3039e-09 | 0 | 0 | 0 | 0 | 0 | 1 | -90 | 90 | -0.1666 | -0.042247 | 0.16667 | 0.042297
164 | 163 | 0.4928 | 0.31539 | 2.4826e-09 | 0 | 0 | 0 | 0 | 0 | 1 | -90 | 90 | 0.25515 | 0.065564 | -0.2548 | -0.065344
225 | 226 | 0.036576 | 0.023409 | 1.8426e-10 | 0 | 0 | 0 | 0 | 0 | 1 | -90 | 90 | 0.19774 | 0.050288 | -0.19773 | -0.050278
240 | 239 | 0.23055 | 0.14755 | 1.1615e-09 | 0 | 0 | 0 | 0 | 0 | 1 | -90 | 90 | -0.17843 | -0.045244 | 0.17851 | 0.045295
239 | 238 | 0.27733 | 0.17749 | 1.3971e-09 | 0 | 0 | 0 | 0 | 0 | 1 | -90 | 90 | -0.18095 | -0.045906 | 0.18105 | 0.04597
243 | 244 | 0.22875 | 0.1464 | 1.1524e-09 | 0 | 0 | 0 | 0 | 0 | 1 | -90 | 90 | 0.1388 | 0.035257 | -0.13875 | -0.035226
37 | 38 | 0.71219 | 0.4558 | 1.196e-09 | 0 | 0 | 0 | 0 | 0 | 1 | -90 | 90 | 0.017111 | 0.0042902 | -0.017109 | -0.0042888
38 | 43 | 0.83166 | 0.53226 | 1.3966e-09 | 0 | 0 | 0 | 0 | 0 | 1 | -90 | 90 | 0.014627 | 0.0036669 | -0.014625 | -0.0036658
43 | 42 | 0.26306 | 0.16836 | 4.4175e-10 | 0 | 0 | 0 | 0 | 0 | 1 | -90 | 90 | 0.012301 | 0.0030833 | -0.012301 | -0.0030831
39 | 40 | 1.4997 | 0.95979 | 2.5184e-09 | 0 | 0 | 0 | 0 | 0 | 1 | -90 | 90 | -0.0037655 | -0.00094381 | 0.0037658 | 0.00094372
40 | 42 | 0.3952 | 0.25293 | 6.6365e-10 | 0 | 0 | 0 | 0 | 0 | 1 | -90 | 90 | -0.0081612 | -0.0020454 | 0.0081614 | 0.0020455
47 | 48 | 1.927 | 1.2333 | 9.708e-09 | 0 | 0 | 0 | 0 | 0 | 1 | -90 | 90 | -0.010745 | -0.0026915 | 0.010748 | 0.0026922
48 | 51 | 1.0943 | 0.70035 | 5.5129e-09 | 0 | 0 | 0 | 0 | 0 | 1 | -90 | 90 | -0.011185 | -0.0028 | 0.011187 | 0.0028005
48 | 58 | 11.5371 | 7.3837 | 1.9374e-08 | 0 | 0 | 0 | 0 | 0 | 1 | -90 | 90 | 0.00043717 | 0.00010776 | -0.00043715 | -0.00010957
51 | 84 | 9.8901 | 6.3296 | 1.6608e-08 | 0 | 0 | 0 | 0 | 0 | 1 | -90 | 90 | 0.00030466 | 7.3973e-05 | -0.00030465 | -7.5534e-05
51 | 85 | 3.2937 | 2.108 | 1.6593e-08 | 0 | 0 | 0 | 0 | 0 | 1 | -90 | 90 | -0.011491 | -0.0028744 | 0.011496 | 0.002876
84 | 90 | 5.2243 | 3.3436 | 8.7731e-09 | 0 | 0 | 0 | 0 | 0 | 1 | -90 | 90 | 0.00030465 | 7.5534e-05 | -0.00030465 | -7.6358e-05
85 | 87 | 1.2845 | 0.82206 | 6.4709e-09 | 0 | 0 | 0 | 0 | 0 | 1 | -90 | 90 | -0.011768 | -0.0029442 | 0.01177 | 0.0029449
86 | 232 | 0.57252 | 0.36641 | 2.8842e-09 | 0 | 0 | 0 | 0 | 0 | 1 | -90 | 90 | 0.013332 | 0.0033366 | -0.013331 | -0.0033362
87 | 88 | 0.25235 | 0.16151 | 1.2713e-09 | 0 | 0 | 0 | 0 | 0 | 1 | -90 | 90 | -0.012134 | -0.003036 | 0.012134 | 0.0030361
232 | 89 | 0.31106 | 0.19908 | 1.567e-09 | 0 | 0 | 0 | 0 | 0 | 1 | -90 | 90 | 0.013005 | 0.0032545 | -0.013005 | -0.0032543
88 | 89 | 0.20952 | 0.13409 | 1.0555e-09 | 0 | 0 | 0 | 0 | 0 | 1 | -90 | 90 | -0.012426 | -0.0031091 | 0.012426 | 0.0031093
52 | 53 | 0.98204 | 0.6285 | 1.6491e-09 | 0 | 0 | 0 | 0 | 0 | 1 | -90 | 90 | -0.00098193 | -0.00024611 | 0.00098194 | 0.00024595
53 | 231 | 0.52156 | 0.3338 | 8.7584e-10 | 0 | 0 | 0 | 0 | 0 | 1 | -90 | 90 | -0.0022365 | -0.00056039 | 0.0022365 | 0.00056033
231 | 230 | 0.30054 | 0.19234 | 5.0468e-10 | 0 | 0 | 0 | 0 | 0 | 1 | -90 | 90 | -0.0029656 | -0.00074306 | 0.0029657 | 0.00074303
59 | 60 | 1.5288 | 0.97845 | 2.5673e-09 | 0 | 0 | 0 | 0 | 0 | 1 | -90 | 90 | -0.010147 | -0.0025455 | 0.010148 | 0.0025464
60 | 61 | 4.4519 | 2.8492 | 7.4759e-09 | 0 | 0 | 0 | 0 | 0 | 1 | -90 | 90 | -0.010853 | -0.0027231 | 0.010859 | 0.0027261
61 | 62 | 4.2095 | 2.6941 | 7.0688e-09 | 0 | 0 | 0 | 0 | 0 | 1 | -90 | 90 | -0.011353 | -0.0028499 | 0.011359 | 0.0028531
67 | 66 | 1.8932 | 1.2117 | 9.5378e-09 | 0 | 0 | 0 | 0 | 0 | 1 | -90 | 90 | -0.015263 | -0.0038249 | 0.015268 | 0.0038271
66 | 64 | 0.3323 | 0.21267 | 1.6741e-09 | 0 | 0 | 0 | 0 | 0 | 1 | -90 | 90 | -0.015548 | -0.0038973 | 0.015549 | 0.0038977
230 | 229 | 6.7494 | 4.3196 | 1.1334e-08 | 0 | 0 | 0 | 0 | 0 | 1 | -90 | 90 | -0.0034315 | -0.00085979 | 0.0034324 | 0.00085927
62 | 63 | 2.169 | 1.3881 | 3.6423e-09 | 0 | 0 | 0 | 0 | 0 | 1 | -90 | 90 | -0.011866 | -0.0029802 | 0.01187 | 0.002982
63 | 68 | 0.94599 | 0.60543 | 4.7657e-09 | 0 | 0 | 0 | 0 | 0 | 1 | -90 | 90 | -0.028591 | -0.0071753 | 0.0286 | 0.0071804
63 | 65 | 1.8575 | 1.1888 | 9.3578e-09 | 0 | 0 | 0 | 0 | 0 | 1 | -90 | 90 | 0.016722 | 0.0041933 | -0.016716 | -0.0041905
78 | 79 | 4.8506 | 3.1044 | 8.1454e-09 | 0 | 0 | 0 | 0 | 0 | 1 | -90 | 90 | -0.00033466 | -8.3877e-05 | 0.00033467 | 8.3101e-05
79 | 81 | 1.0405 | 0.66594 | 1.7473e-09 | 0 | 0 | 0 | 0 | 0 | 1 | -90 | 90 | 0.0061061 | 0.001529 | -0.0061056 | -0.0015289
79 | 82 | 1.1991 | 0.76741 | 6.0407e-09 | 0 | 0 | 0 | 0 | 0 | 1 | -90 | 90 | -0.037998 | -0.0095614 | 0.038017 | 0.0095731
79 | 80 | 0.60304 | 0.38595 | 3.038e-09 | 0 | 0 | 0 | 0 | 0 | 1 | -90 | 90 | 0.031557 | 0.0079493 | -0.03155 | -0.0079454
68 | 70 | 0.69204 | 0.44291 | 3.4864e-09 | 0 | 0 | 0 | 0 | 0 | 1 | -90 | 90 | -0.029137 | -0.0073141 | 0.029144 | 0.0073179
68 | 71 | 6.1646 | 3.9454 | 1.0352e-08 | 0 | 0 | 0 | 0 | 0 | 1 | -90 | 90 | 0.0005373 | 0.00013369 | -0.00053728 | -0.00013466
65 | 64 | 0.46255 | 0.29603 | 2.3302e-09 | 0 | 0 | 0 | 0 | 0 | 1 | -90 | 90 | 0.015891 | 0.0039837 | -0.015889 | -0.0039831
76 | 77 | 0.57066 | 0.36522 | 2.8749e-09 | 0 | 0 | 0 | 0 | 0 | 1 | -90 | 90 | -0.030338 | -0.0076305 | 0.030343 | 0.0076339
76 | 70 | 3.9252 | 2.5122 | 1.9775e-08 | 0 | 0 | 0 | 0 | 0 | 1 | -90 | 90 | 0.029969 | 0.0075382 | -0.02993 | -0.0075149
77 | 80 | 2.4249 | 1.5519 | 1.2216e-08 | 0 | 0 | 0 | 0 | 0 | 1 | -90 | 90 | -0.031058 | -0.007813 | 0.031084 | 0.0078285
81 | 96 | 6.8135 | 4.3607 | 1.1442e-08 | 0 | 0 | 0 | 0 | 0 | 1 | -90 | 90 | 0.0057217 | 0.0014326 | -0.0057193 | -0.0014322
82 | 93 | 3.0041 | 1.9226 | 1.5134e-08 | 0 | 0 | 0 | 0 | 0 | 1 | -90 | 90 | -0.039145 | -0.0098548 | 0.039196 | 0.009886
82 | 92 | 6.5953 | 4.221 | 1.1075e-08 | 0 | 0 | 0 | 0 | 0 | 1 | -90 | 90 | 0.00076132 | 0.00018977 | -0.00076128 | -0.0001908
96 | 228 | 3.3668 | 2.1548 | 5.6538e-09 | 0 | 0 | 0 | 0 | 0 | 1 | -90 | 90 | 0.0048989 | 0.0012265 | -0.004898 | -0.0012265
93 | 94 | 0.47757 | 0.30564 | 2.4059e-09 | 0 | 0 | 0 | 0 | 0 | 1 | -90 | 90 | -0.039196 | -0.009886 | 0.039204 | 0.009891
228 | 229 | 1.0623 | 0.67986 | 1.7838e-09 | 0 | 0 | 0 | 0 | 0 | 1 | -90 | 90 | 0.0040587 | 0.0010162 | -0.0040585 | -0.0010162
94 | 95 | 0.73891 | 0.4729 | 3.7225e-09 | 0 | 0 | 0 | 0 | 0 | 1 | -90 | 90 | -0.040296 | -0.010164 | 0.040309 | 0.010173
95 | 118 | 0.11237 | 0.071915 | 5.6608e-10 | 0 | 0 | 0 | 0 | 0 | 1 | -90 | 90 | -0.042203 | -0.010647 | 0.042206 | 0.010649
118 | 119 | 1.2857 | 0.82286 | 6.4772e-09 | 0 | 0 | 0 | 0 | 0 | 1 | -90 | 90 | -0.044064 | -0.011115 | 0.044092 | 0.011132
119 | 120 | 0.53405 | 0.34179 | 2.6905e-09 | 0 | 0 | 0 | 0 | 0 | 1 | -90 | 90 | -0.045931 | -0.011593 | 0.045944 | 0.0116
97 | 98 | 2.0623 | 1.3199 | 1.0389e-08 | 0 | 0 | 0 | 0 | 0 | 1 | -90 | 90 | -0.064178 | -0.01617 | 0.064273 | 0.01623
97 | 99 | 0.3199 | 0.20473 | 1.6116e-09 | 0 | 0 | 0 | 0 | 0 | 1 | -90 | 90 | 0.062901 | 0.01585 | -0.062887 | -0.015841
98 | 100 | 0.20844 | 0.1334 | 1.0501e-09 | 0 | 0 | 0 | 0 | 0 | 1 | -90 | 90 | -0.068359 | -0.017254 | 0.06837 | 0.017261
99 | 101 | 0.6554 | 0.41946 | 3.3018e-09 | 0 | 0 | 0 | 0 | 0 | 1 | -90 | 90 | 0.062887 | 0.015841 | -0.062858 | -0.015823
100 | 102 | 2.2096 | 1.4141 | 1.1131e-08 | 0 | 0 | 0 | 0 | 0 | 1 | -90 | 90 | -0.075843 | -0.019134 | 0.075984 | 0.019223
101 | 103 | 0.47481 | 0.30388 | 2.392e-09 | 0 | 0 | 0 | 0 | 0 | 1 | -90 | 90 | 0.06047 | 0.015225 | -0.060451 | -0.015213
102 | 116 | 0.35171 | 0.2251 | 1.7719e-09 | 0 | 0 | 0 | 0 | 0 | 1 | -90 | 90 | -0.079662 | -0.020145 | 0.079687 | 0.02016
103 | 165 | 0.91397 | 0.58494 | 4.6044e-09 | 0 | 0 | 0 | 0 | 0 | 1 | -90 | 90 | 0.057866 | 0.014565 | -0.057832 | -0.014543
116 | 117 | 0.80004 | 0.51202 | 4.0304e-09 | 0 | 0 | 0 | 0 | 0 | 1 | -90 | 90 | -0.081581 | -0.020635 | 0.08164 | 0.020672
165 | 166 | 1.8153 | 1.1618 | 3.0485e-09 | 0 | 0 | 0 | 0 | 0 | 1 | -90 | 90 | 0.0046915 | 0.0011758 | -0.0046911 | -0.0011758
165 | 167 | 0.61252 | 0.39201 | 3.0858e-09 | 0 | 0 | 0 | 0 | 0 | 1 | -90 | 90 | 0.053141 | 0.013368 | -0.053121 | -0.013356
117 | 132 | 0.22229 | 0.14227 | 1.1199e-09 | 0 | 0 | 0 | 0 | 0 | 1 | -90 | 90 | -0.085316 | -0.021593 | 0.085334 | 0.021605
167 | 169 | 0.71121 | 0.45518 | 2.3886e-09 | 0 | 0 | 0 | 0 | 0 | 1 | -90 | 90 | 0.049399 | 0.012423 | -0.04938 | -0.012411
104 | 105 | 2.073 | 1.3267 | 3.4812e-09 | 0 | 0 | 0 | 0 | 0 | 1 | -90 | 90 | -0.0061992 | -0.0015534 | 0.0062001 | 0.0015537
104 | 106 | 1.9175 | 1.2272 | 3.2201e-09 | 0 | 0 | 0 | 0 | 0 | 1 | -90 | 90 | 0.0023589 | 0.00059095 | -0.0023588 | -0.00059118
105 | 107 | 2.0649 | 1.3215 | 3.4675e-09 | 0 | 0 | 0 | 0 | 0 | 1 | -90 | 90 | -0.0078386 | -0.0019643 | 0.00784 | 0.0019649
107 | 108 | 0.51762 | 0.33128 | 8.6923e-10 | 0 | 0 | 0 | 0 | 0 | 1 | -90 | 90 | -0.0089329 | -0.0022388 | 0.0089334 | 0.002239
108 | 109 | 1.1654 | 0.74588 | 1.9571e-09 | 0 | 0 | 0 | 0 | 0 | 1 | -90 | 90 | -0.010325 | -0.0025879 | 0.010327 | 0.0025885
109 | 110 | 2.7608 | 1.7669 | 4.6361e-09 | 0 | 0 | 0 | 0 | 0 | 1 | -90 | 90 | -0.012784 | -0.0032046 | 0.012789 | 0.0032073
110 | 111 | 0.062223 | 0.039823 | 1.0449e-10 | 0 | 0 | 0 | 0 | 0 | 1 | -90 | 90 | -0.014842 | -0.0037218 | 0.014843 | 0.0037219
111 | 112 | 1.5535 | 0.99424 | 2.6087e-09 | 0 | 0 | 0 | 0 | 0 | 1 | -90 | 90 | -0.019679 | -0.0049342 | 0.019686 | 0.0049382
112 | 113 | 0.77839 | 0.49817 | 1.3071e-09 | 0 | 0 | 0 | 0 | 0 | 1 | -90 | 90 | -0.023524 | -0.0059001 | 0.023529 | 0.005903
113 | 114 | 0.77406 | 0.4954 | 3.8996e-09 | 0 | 0 | 0 | 0 | 0 | 1 | -90 | 90 | -0.13346 | -0.033735 | 0.13361 | 0.033831
113 | 115 | 0.47559 | 0.30438 | 2.3959e-09 | 0 | 0 | 0 | 0 | 0 | 1 | -90 | 90 | 0.10993 | 0.027832 | -0.10987 | -0.027791
114 | 129 | 0.35234 | 0.2255 | 1.775e-09 | 0 | 0 | 0 | 0 | 0 | 1 | -90 | 90 | -0.20284 | -0.051315 | 0.203 | 0.051417
114 | 130 | 0.17625 | 0.1128 | 8.8792e-10 | 0 | 0 | 0 | 0 | 0 | 1 | -90 | 90 | 0.069225 | 0.017484 | -0.069216 | -0.017478
115 | 131 | 0.28725 | 0.18384 | 1.4471e-09 | 0 | 0 | 0 | 0 | 0 | 1 | -90 | 90 | 0.10703 | 0.027079 | -0.10699 | -0.027056
129 | 145 | 0.095084 | 0.060854 | 4.7902e-10 | 0 | 0 | 0 | 0 | 0 | 1 | -90 | 90 | -0.20662 | -0.052325 | 0.20667 | 0.052353
130 | 147 | 0.4788 | 0.30643 | 2.4121e-09 | 0 | 0 | 0 | 0 | 0 | 1 | -90 | 90 | 0.067516 | 0.017052 | -0.067492 | -0.017037
131 | 132 | 0.42254 | 0.27042 | 2.1287e-09 | 0 | 0 | 0 | 0 | 0 | 1 | -90 | 90 | 0.10424 | 0.026366 | -0.10419 | -0.026334
145 | 143 | 0.23248 | 0.14879 | 1.1712e-09 | 0 | 0 | 0 | 0 | 0 | 1 | -90 | 90 | -0.20796 | -0.052677 | 0.20807 | 0.052748
147 | 148 | 0.039058 | 0.024997 | 1.9677e-10 | 0 | 0 | 0 | 0 | 0 | 1 | -90 | 90 | 0.063801 | 0.016112 | -0.0638 | -0.016111
132 | 133 | 1.2945 | 0.82847 | 2.1738e-09 | 0 | 0 | 0 | 0 | 0 | 1 | -90 | 90 | 0.018855 | 0.004729 | -0.018849 | -0.004726
133 | 137 | 0.90474 | 0.57904 | 1.5193e-09 | 0 | 0 | 0 | 0 | 0 | 1 | -90 | 90 | 0.016339 | 0.0040968 | -0.016336 | -0.0040952
120 | 121 | 0.32054 | 0.20515 | 1.6148e-09 | 0 | 0 | 0 | 0 | 0 | 1 | -90 | 90 | -0.047264 | -0.011931 | 0.047272 | 0.011936
121 | 122 | 0.028054 | 0.017955 | 1.4133e-10 | 0 | 0 | 0 | 0 | 0 | 1 | -90 | 90 | -0.048244 | -0.01218 | 0.048245 | 0.01218
122 | 123 | 0.24178 | 0.15474 | 1.218e-09 | 0 | 0 | 0 | 0 | 0 | 1 | -90 | 90 | -0.050242 | -0.012681 | 0.050249 | 0.012685
123 | 124 | 1.0964 | 0.70172 | 5.5237e-09 | 0 | 0 | 0 | 0 | 0 | 1 | -90 | 90 | -0.052042 | -0.013134 | 0.052075 | 0.013155
124 | 125 | 0.97665 | 0.62506 | 1.6401e-09 | 0 | 0 | 0 | 0 | 0 | 1 | -90 | 90 | 0.0014308 | 0.00035845 | -0.0014308 | -0.00035859
124 | 126 | 0.20997 | 0.13438 | 1.0578e-09 | 0 | 0 | 0 | 0 | 0 | 1 | -90 | 90 | -0.053506 | -0.013513 | 0.053512 | 0.013517
126 | 128 | 0.051905 | 0.033219 | 2.6149e-10 | 0 | 0 | 0 | 0 | 0 | 1 | -90 | 90 | -0.055893 | -0.014114 | 0.055894 | 0.014115
128 | 233 | 0.16 | 0.1024 | 8.0606e-10 | 0 | 0 | 0 | 0 | 0 | 1 | -90 | 90 | -0.058253 | -0.014706 | 0.058259 | 0.01471
127 | 150 | 0.56524 | 0.36175 | 9.4918e-10 | 0 | 0 | 0 | 0 | 0 | 1 | -90 | 90 | -0.0030935 | -0.00077532 | 0.0030936 | 0.00077526
150 | 151 | 1.1143 | 0.71313 | 1.8712e-09 | 0 | 0 | 0 | 0 | 0 | 1 | -90 | 90 | -0.0065797 | -0.001649 | 0.0065802 | 0.0016491
233 | 149 | 0.80662 | 0.51624 | 4.0636e-09 | 0 | 0 | 0 | 0 | 0 | 1 | -90 | 90 | -0.060138 | -0.015181 | 0.06017 | 0.015201
151 | 154 | 0.9417 | 0.60269 | 1.5814e-09 | 0 | 0 | 0 | 0 | 0 | 1 | -90 | 90 | -0.0096121 | -0.002409 | 0.009613 | 0.0024094
149 | 148 | 0.015077 | 0.0096492 | 7.5955e-11 | 0 | 0 | 0 | 0 | 0 | 1 | -90 | 90 | -0.061374 | -0.015503 | 0.061374 | 0.015503
143 | 141 | 0.39987 | 0.25592 | 2.0145e-09 | 0 | 0 | 0 | 0 | 0 | 1 | -90 | 90 | -0.21044 | -0.053342 | 0.21064 | 0.053466
137 | 135 | 1.159 | 0.74177 | 1.9463e-09 | 0 | 0 | 0 | 0 | 0 | 1 | -90 | 90 | 0.014744 | 0.0036962 | -0.014742 | -0.0036946
135 | 134 | 0.02306 | 0.014758 | 3.8724e-11 | 0 | 0 | 0 | 0 | 0 | 1 | -90 | 90 | 0.010705 | 0.0026829 | -0.010705 | -0.0026829
134 | 136 | 0.30799 | 0.19712 | 5.1721e-10 | 0 | 0 | 0 | 0 | 0 | 1 | -90 | 90 | 0.0067712 | 0.001697 | -0.006771 | -0.0016969
136 | 138 | 1.7298 | 1.107 | 2.9047e-09 | 0 | 0 | 0 | 0 | 0 | 1 | -90 | 90 | 0.0051818 | 0.0012986 | -0.0051813 | -0.0012986
174 | 175 | 1.3439 | 0.86007 | 2.2567e-09 | 0 | 0 | 0 | 0 | 0 | 1 | -90 | 90 | -0.003905 | -0.00097876 | 0.0039052 | 0.00097869
175 | 176 | 2.673 | 1.7107 | 4.4886e-09 | 0 | 0 | 0 | 0 | 0 | 1 | -90 | 90 | -0.0056852 | -0.0014245 | 0.0056862 | 0.0014247
175 | 177 | 2.4802 | 1.5873 | 4.1649e-09 | 0 | 0 | 0 | 0 | 0 | 1 | -90 | 90 | 0.00178 | 0.00044579 | -0.0017799 | -0.00044612
157 | 159 | 0.29244 | 0.18716 | 1.4733e-09 | 0 | 0 | 0 | 0 | 0 | 1 | -90 | 90 | -0.24609 | -0.062924 | 0.24628 | 0.063046
157 | 155 | 0.17952 | 0.11489 | 9.0439e-10 | 0 | 0 | 0 | 0 | 0 | 1 | -90 | 90 | 0.24609 | 0.062924 | -0.24597 | -0.062849
159 | 160 | 0.31456 | 0.20132 | 1.5847e-09 | 0 | 0 | 0 | 0 | 0 | 1 | -90 | 90 | -0.24774 | -0.063412 | 0.24795 | 0.063545
155 | 153 | 0.30275 | 0.19376 | 1.5252e-09 | 0 | 0 | 0 | 0 | 0 | 1 | -90 | 90 | 0.24464 | 0.062517 | -0.24445 | -0.062392
140 | 141 | 0.031038 | 0.019864 | 1.5636e-10 | 0 | 0 | 0 | 0 | 0 | 1 | -90 | 90 | 0.21322 | 0.054118 | -0.2132 | -0.054109
140 | 142 | 0.18101 | 0.11585 | 9.119e-10 | 0 | 0 | 0 | 0 | 0 | 1 | -90 | 90 | -0.21624 | -0.054875 | 0.21633 | 0.054934
142 | 144 | 0.25973 | 0.16623 | 1.3085e-09 | 0 | 0 | 0 | 0 | 0 | 1 | -90 | 90 | -0.21852 | -0.055484 | 0.21866 | 0.055571
144 | 146 | 0.015354 | 0.0098268 | 7.7353e-11 | 0 | 0 | 0 | 0 | 0 | 1 | -90 | 90 | -0.22192 | -0.056388 | 0.22193 | 0.056393
146 | 158 | 0.2543 | 0.16275 | 1.2811e-09 | 0 | 0 | 0 | 0 | 0 | 1 | -90 | 90 | -0.22532 | -0.057243 | 0.22546 | 0.057333
158 | 156 | 0.44104 | 0.28227 | 2.2219e-09 | 0 | 0 | 0 | 0 | 0 | 1 | -90 | 90 | -0.22714 | -0.057755 | 0.22739 | 0.057913
156 | 154 | 0.40749 | 0.26079 | 2.0528e-09 | 0 | 0 | 0 | 0 | 0 | 1 | -90 | 90 | -0.22958 | -0.058462 | 0.22982 | 0.058611
154 | 152 | 0.30726 | 0.19664 | 1.5479e-09 | 0 | 0 | 0 | 0 | 0 | 1 | -90 | 90 | -0.23943 | -0.061021 | 0.23962 | 0.061143
152 | 153 | 0.16021 | 0.10253 | 8.0709e-10 | 0 | 0 | 0 | 0 | 0 | 1 | -90 | 90 | -0.2413 | -0.061563 | 0.2414 | 0.061628
160 | 161 | 0.29165 | 0.18666 | 1.4693e-09 | 0 | 0 | 0 | 0 | 0 | 1 | -90 | 90 | -0.24919 | -0.063857 | 0.24939 | 0.063982
161 | 163 | 0.017159 | 0.010982 | 8.6444e-11 | 0 | 0 | 0 | 0 | 0 | 1 | -90 | 90 | -0.25364 | -0.065048 | 0.25365 | 0.065056
210 | 211 | 0.71281 | 0.4562 | 1.197e-09 | 0 | 0 | 0 | 0 | 0 | 1 | -90 | 90 | -0.0024474 | -0.00061339 | 0.0024475 | 0.0006133
211 | 213 | 0.4961 | 0.3175 | 8.3308e-10 | 0 | 0 | 0 | 0 | 0 | 1 | -90 | 90 | -0.0043031 | -0.0010784 | 0.0043032 | 0.0010783
213 | 223 | 0.19103 | 0.12226 | 9.624e-10 | 0 | 0 | 0 | 0 | 0 | 1 | -90 | 90 | 0.12645 | 0.032092 | -0.12642 | -0.032071
213 | 224 | 0.52511 | 0.33607 | 2.6454e-09 | 0 | 0 | 0 | 0 | 0 | 1 | -90 | 90 | -0.13076 | -0.033171 | 0.13085 | 0.033233
223 | 221 | 0.20467 | 0.13099 | 1.0311e-09 | 0 | 0 | 0 | 0 | 0 | 1 | -90 | 90 | 0.12076 | 0.030653 | -0.12073 | -0.030632
224 | 244 | 0.17 | 0.1088 | 8.5643e-10 | 0 | 0 | 0 | 0 | 0 | 1 | -90 | 90 | -0.13472 | -0.034202 | 0.13475 | 0.034224
226 | 227 | 0.43908 | 0.28101 | 2.212e-09 | 0 | 0 | 0 | 0 | 0 | 1 | -90 | 90 | 0.19143 | 0.048699 | -0.19125 | -0.048588
227 | 237 | 0.16581 | 0.10612 | 8.3532e-10 | 0 | 0 | 0 | 0 | 0 | 1 | -90 | 90 | 0.18927 | 0.04809 | -0.1892 | -0.048049
237 | 238 | 0.25499 | 0.1632 | 1.2846e-09 | 0 | 0 | 0 | 0 | 0 | 1 | -90 | 90 | 0.18541 | 0.0471 | -0.18532 | -0.047039
169 | 171 | 2.0715 | 1.3258 | 3.4786e-09 | 0 | 0 | 0 | 0 | 0 | 1 | -90 | 90 | 0.043813 | 0.011015 | -0.043768 | -0.010987
168 | 170 | 2.0143 | 1.2891 | 3.3825e-09 | 0 | 0 | 0 | 0 | 0 | 1 | -90 | 90 | -0.0029022 | -0.00072741 | 0.0029024 | 0.00072721
170 | 171 | 0.33321 | 0.21326 | 5.5955e-10 | 0 | 0 | 0 | 0 | 0 | 1 | -90 | 90 | -0.037994 | -0.0095377 | 0.037999 | 0.0095411
170 | 172 | 2.0432 | 1.3076 | 3.431e-09 | 0 | 0 | 0 | 0 | 0 | 1 | -90 | 90 | 0.035091 | 0.0088105 | -0.035063 | -0.0087928
172 | 173 | 0.58921 | 0.3771 | 9.8945e-10 | 0 | 0 | 0 | 0 | 0 | 1 | -90 | 90 | 0.02402 | 0.0060249 | -0.024016 | -0.0060226
173 | 181 | 0.098865 | 0.063273 | 1.6602e-10 | 0 | 0 | 0 | 0 | 0 | 1 | -90 | 90 | 0.021374 | 0.0053603 | -0.021373 | -0.00536
181 | 180 | 1.7966 | 1.1498 | 3.017e-09 | 0 | 0 | 0 | 0 | 0 | 1 | -90 | 90 | 0.015108 | 0.0037897 | -0.015104 | -0.003787
180 | 179 | 0.095997 | 0.061438 | 1.6121e-10 | 0 | 0 | 0 | 0 | 0 | 1 | -90 | 90 | 0.013426 | 0.0033665 | -0.013425 | -0.0033663
176 | 178 | 0.35791 | 0.22906 | 6.0102e-10 | 0 | 0 | 0 | 0 | 0 | 1 | -90 | 90 | -0.0072324 | -0.0018122 | 0.0072326 | 0.0018123
178 | 179 | 6.106 | 3.9079 | 1.0254e-08 | 0 | 0 | 0 | 0 | 0 | 1 | -90 | 90 | -0.010286 | -0.0025775 | 0.010293 | 0.0025812
182 | 183 | 1.0282 | 0.65802 | 1.7266e-09 | 0 | 0 | 0 | 0 | 0 | 1 | -90 | 90 | -0.007796 | -0.001952 | 0.0077967 | 0.0019523
182 | 184 | 1.0925 | 0.69919 | 1.8346e-09 | 0 | 0 | 0 | 0 | 0 | 1 | -90 | 90 | 0.0043295 | 0.0010832 | -0.0043292 | -0.0010832
183 | 185 | 0.94908 | 0.60741 | 1.5938e-09 | 0 | 0 | 0 | 0 | 0 | 1 | -90 | 90 | -0.0090436 | -0.0022648 | 0.0090445 | 0.0022653
184 | 186 | 3.7419 | 2.3948 | 6.2837e-09 | 0 | 0 | 0 | 0 | 0 | 1 | -90 | 90 | 0.0023314 | 0.00058246 | -0.0023312 | -0.00058291
185 | 187 | 1.4557 | 0.93166 | 2.4446e-09 | 0 | 0 | 0 | 0 | 0 | 1 | -90 | 90 | -0.010761 | -0.0026955 | 0.010763 | 0.0026965
187 | 189 | 1.3252 | 0.84811 | 2.2253e-09 | 0 | 0 | 0 | 0 | 0 | 1 | -90 | 90 | -0.011607 | -0.002908 | 0.011609 | 0.0029091
189 | 196 | 1.338 | 0.8563 | 2.2468e-09 | 0 | 0 | 0 | 0 | 0 | 1 | -90 | 90 | 0.01109 | 0.0027803 | -0.011089 | -0.0027793
189 | 192 | 4.169 | 2.6682 | 7.001e-09 | 0 | 0 | 0 | 0 | 0 | 1 | -90 | 90 | -0.0227 | -0.0056894 | 0.022724 | 0.0057042
196 | 199 | 0.16701 | 0.10689 | 2.8046e-10 | 0 | 0 | 0 | 0 | 0 | 1 | -90 | 90 | 0.0096412 | 0.0024165 | -0.009641 | -0.0024164
192 | 191 | 0.71994 | 0.46076 | 1.209e-09 | 0 | 0 | 0 | 0 | 0 | 1 | -90 | 90 | -0.025442 | -0.0063855 | 0.025447 | 0.0063887
190 | 188 | 5.0214 | 3.2137 | 8.4323e-09 | 0 | 0 | 0 | 0 | 0 | 1 | -90 | 90 | -0.0023305 | -0.00058413 | 0.0023308 | 0.00058353
188 | 186 | 5.235 | 3.3504 | 8.791e-09 | 0 | 0 | 0 | 0 | 0 | 1 | -90 | 90 | -0.0023308 | -0.00058353 | 0.0023312 | 0.00058291
191 | 193 | 1.6097 | 1.0302 | 2.7032e-09 | 0 | 0 | 0 | 0 | 0 | 1 | -90 | 90 | -0.030231 | -0.0075878 | 0.030248 | 0.0075981
193 | 194 | 1.462 | 0.9357 | 2.4551e-09 | 0 | 0 | 0 | 0 | 0 | 1 | -90 | 90 | -0.048418 | -0.012156 | 0.048457 | 0.01218
193 | 195 | 0.71597 | 0.45822 | 1.2023e-09 | 0 | 0 | 0 | 0 | 0 | 1 | -90 | 90 | 0.01817 | 0.0045575 | -0.018168 | -0.004556
194 | 197 | 0.8146 | 0.52135 | 1.3679e-09 | 0 | 0 | 0 | 0 | 0 | 1 | -90 | 90 | -0.052575 | -0.013212 | 0.0526 | 0.013228
195 | 198 | 2.674 | 1.7114 | 4.4904e-09 | 0 | 0 | 0 | 0 | 0 | 1 | -90 | 90 | 0.015585 | 0.0039086 | -0.015578 | -0.0039044
199 | 200 | 2.1041 | 1.3466 | 3.5333e-09 | 0 | 0 | 0 | 0 | 0 | 1 | -90 | 90 | 0.0062324 | 0.0015621 | -0.0062315 | -0.0015618
200 | 201 | 0.31003 | 0.19842 | 5.2063e-10 | 0 | 0 | 0 | 0 | 0 | 1 | -90 | 90 | 0.0014747 | 0.00036958 | -0.0014747 | -0.00036962
197 | 202 | 0.50655 | 0.32419 | 8.5063e-10 | 0 | 0 | 0 | 0 | 0 | 1 | -90 | 90 | 0.012792 | 0.0032062 | -0.012791 | -0.0032057
197 | 203 | 1.2158 | 0.77814 | 2.0417e-09 | 0 | 0 | 0 | 0 | 0 | 1 | -90 | 90 | -0.065392 | -0.016434 | 0.06545 | 0.016471
202 | 204 | 2.2574 | 1.4447 | 3.7907e-09 | 0 | 0 | 0 | 0 | 0 | 1 | -90 | 90 | 0.010352 | 0.0025944 | -0.01035 | -0.0025931
203 | 205 | 0.44838 | 0.28696 | 7.5295e-10 | 0 | 0 | 0 | 0 | 0 | 1 | -90 | 90 | -0.067913 | -0.017088 | 0.067936 | 0.017103
204 | 206 | 1.0848 | 0.6943 | 1.8217e-09 | 0 | 0 | 0 | 0 | 0 | 1 | -90 | 90 | 0.0061373 | 0.0015373 | -0.0061369 | -0.0015372
205 | 222 | 3.4744 | 2.2236 | 5.8345e-09 | 0 | 0 | 0 | 0 | 0 | 1 | -90 | 90 | -0.082016 | -0.020634 | 0.082277 | 0.0208
205 | 214 | 1.8484 | 1.183 | 3.104e-09 | 0 | 0 | 0 | 0 | 0 | 1 | -90 | 90 | 0.01408 | 0.0035309 | -0.014076 | -0.0035285
206 | 207 | 6.4662 | 4.1384 | 1.0859e-08 | 0 | 0 | 0 | 0 | 0 | 1 | -90 | 90 | 0.0021339 | 0.00053394 | -0.0021336 | -0.00053476
222 | 220 | 0.61122 | 0.39118 | 1.0264e-09 | 0 | 0 | 0 | 0 | 0 | 1 | -90 | 90 | -0.086867 | -0.02195 | 0.086918 | 0.021983
214 | 212 | 0.55683 | 0.35637 | 9.3507e-10 | 0 | 0 | 0 | 0 | 0 | 1 | -90 | 90 | 0.011316 | 0.0028369 | -0.011316 | -0.0028365
208 | 209 | 0.58807 | 0.37636 | 9.8752e-10 | 0 | 0 | 0 | 0 | 0 | 1 | -90 | 90 | -0.0056287 | -0.0014108 | 0.0056289 | 0.0014108
209 | 212 | 2.6606 | 1.7028 | 4.4679e-09 | 0 | 0 | 0 | 0 | 0 | 1 | -90 | 90 | -0.0083728 | -0.0020985 | 0.0083749 | 0.0020994
215 | 216 | 1.814 | 1.161 | 6.0923e-09 | 0 | 0 | 0 | 0 | 0 | 1 | -90 | 90 | 0.095257 | 0.024157 | -0.095076 | -0.024041
215 | 217 | 0.17106 | 0.10948 | 8.6176e-10 | 0 | 0 | 0 | 0 | 0 | 1 | -90 | 90 | -0.098917 | -0.025074 | 0.098935 | 0.025085
216 | 218 | 0.21652 | 0.13857 | 3.6359e-10 | 0 | 0 | 0 | 0 | 0 | 1 | -90 | 90 | 0.092839 | 0.02348 | -0.092818 | -0.023467
217 | 219 | 1.1923 | 0.76309 | 6.0067e-09 | 0 | 0 | 0 | 0 | 0 | 1 | -90 | 90 | -0.10424 | -0.026414 | 0.10438 | 0.026504
218 | 220 | 0.17114 | 0.10953 | 2.8738e-10 | 0 | 0 | 0 | 0 | 0 | 1 | -90 | 90 | 0.090355 | 0.02285 | -0.09034 | -0.02284
219 | 221 | 0.61291 | 0.39226 | 3.0877e-09 | 0 | 0 | 0 | 0 | 0 | 1 | -90 | 90 | -0.10795 | -0.027398 | 0.10802 | 0.027448
221 | 234 | 2.0625 | 1.32 | 3.4635e-09 | 0 | 0 | 0 | 0 | 0 | 1 | -90 | 90 | 0.0091312 | 0.0022889 | -0.0091294 | -0.002288
221 | 235 | 2.2991 | 1.4715 | 3.8609e-09 | 0 | 0 | 0 | 0 | 0 | 1 | -90 | 90 | 0.0035716 | 0.00089489 | -0.0035713 | -0.00089506
234 | 236 | 1.4827 | 0.94895 | 2.4899e-09 | 0 | 0 | 0 | 0 | 0 | 1 | -90 | 90 | 0.0050227 | 0.0012588 | -0.0050223 | -0.0012587