## bus_data
BUS_I | BUS_TYPE | Pd | Qd | Gs | Bs | area | Vm | Va | baseKV | zone | Vmax | Vmin
1 | 1 | 0.0026396 | 0.00066154 | 0 | 0 | 1 | 0.97011 | -0.57698 | 0.4 | 1 | 1.1 | 0.9
2 | 1 | 0.0097689 | 0.0024483 | 0 | 0 | 1 | 0.97003 | -0.57851 | 0.4 | 1 | 1.1 | 0.9
3 | 1 | 0 | 0 | 0 | 0 | 1 | 0.97039 | -0.57149 | 0.4 | 1 | 1.1 | 0.9
5 | 1 | 0 | 0 | 0 | 0 | 1 | 0.97057 | -0.56777 | 0.4 | 1 | 1.1 | 0.9
43 | 1 | 0 | 0 | 0 | 0 | 1 | 0.98086 | -0.36578 | 0.4 | 1 | 1.1 | 0.9
31 | 1 | 0.0015953 | 0.00039981 | 0 | 0 | 1 | 0.97566 | -0.46735 | 0.4 | 1 | 1.1 | 0.9
41 | 1 | 0.00084875 | 0.00021272 | 0 | 0 | 1 | 0.98571 | -0.27217 | 0.4 | 1 | 1.1 | 0.9
4 | 1 | 0 | 0 | 0 | 0 | 1 | 0.97118 | -0.55566 | 0.4 | 1 | 1.1 | 0.9
7 | 1 | 0 | 0 | 0 | 0 | 1 | 0.97183 | -0.54281 | 0.4 | 1 | 1.1 | 0.9
8 | 1 | 0.016851 | 0.0042232 | 0 | 0 | 1 | 0.97109 | -0.55757 | 0.4 | 1 | 1.1 | 0.9
9 | 1 | 0.0033596 | 0.00084198 | 0 | 0 | 1 | 0.97047 | -0.56983 | 0.4 | 1 | 1.1 | 0.9
28 | 1 | 0.011099 | 0.0027816 | 0 | 0 | 1 | 0.97171 | -0.54528 | 0.4 | 1 | 1.1 | 0.9
22 | 1 | 0 | 0 | 0 | 0 | 1 | 0.9726 | -0.52763 | 0.4 | 1 | 1.1 | 0.9
16 | 1 | 0.0063315 | 0.0015868 | 0 | 0 | 1 | 0.97333 | -0.51335 | 0.4 | 1 | 1.1 | 0.9
13 | 1 | 0.010839 | 0.0027164 | 0 | 0 | 1 | 0.97336 | -0.51267 | 0.4 | 1 | 1.1 | 0.9
25 | 1 | 0.020156 | 0.0050516 | 0 | 0 | 1 | 0.9723 | -0.53363 | 0.4 | 1 | 1.1 | 0.9
20 | 1 | 0 | 0 | 0 | 0 | 1 | 0.9728 | -0.52368 | 0.4 | 1 | 1.1 | 0.9
10 | 1 | 0.0063646 | 0.0015951 | 0 | 0 | 1 | 0.9737 | -0.50601 | 0.4 | 1 | 1.1 | 0.9
11 | 1 | 0.0084165 | 0.0021094 | 0 | 0 | 1 | 0.9736 | -0.50807 | 0.4 | 1 | 1.1 | 0.9
12 | 1 | 0 | 0 | 0 | 0 | 1 | 0.97395 | -0.50109 | 0.4 | 1 | 1.1 | 0.9
14 | 1 | 0.013169 | 0.0033005 | 0 | 0 | 1 | 0.9737 | -0.50594 | 0.4 | 1 | 1.1 | 0.9
15 | 1 | 0.003209 | 0.00080426 | 0 | 0 | 1 | 0.97445 | -0.49119 | 0.4 | 1 | 1.1 | 0.9
17 | 1 | 0 | 0 | 0 | 0 | 1 | 0.97341 | -0.51172 | 0.4 | 1 | 1.1 | 0.9
18 | 1 | 0.0013929 | 0.0003491 | 0 | 0 | 1 | 0.97475 | -0.48528 | 0.4 | 1 | 1.1 | 0.9
23 | 1 | 0.0055327 | 0.0013866 | 0 | 0 | 1 | 0.97327 | -0.51447 | 0.4 | 1 | 1.1 | 0.9
19 | 1 | 0.021838 | 0.0054732 | 0 | 0 | 1 | 0.97312 | -0.5175 | 0.4 | 1 | 1.1 | 0.9
30 | 1 | 0.01521 | 0.003812 | 0 | 0 | 1 | 0.97505 | -0.47933 | 0.4 | 1 | 1.1 | 0.9
29 | 1 | 0.0010897 | 0.00027311 | 0 | 0 | 1 | 0.97531 | -0.47435 | 0.4 | 1 | 1.1 | 0.9
21 | 1 | 0.018081 | 0.0045315 | 0 | 0 | 1 | 0.97254 | -0.52895 | 0.4 | 1 | 1.1 | 0.9
24 | 1 | 0.0031075 | 0.00077882 | 0 | 0 | 1 | 0.97248 | -0.53005 | 0.4 | 1 | 1.1 | 0.9
32 | 3 | 0.0052333 | 0.0013116 | 0 | 0 | 1 | 1 | 0 | 0.4 | 1 | 1.1 | 0.9
33 | 1 | 0.0031456 | 0.00078837 | 0 | 0 | 1 | 0.99952 | -0.0093088 | 0.4 | 1 | 1.1 | 0.9
34 | 1 | 0.0028547 | 0.00071546 | 0 | 0 | 1 | 0.99883 | -0.022124 | 0.4 | 1 | 1.1 | 0.9
35 | 1 | 0.0019919 | 0.00049923 | 0 | 0 | 1 | 0.99947 | -0.010278 | 0.4 | 1 | 1.1 | 0.9
36 | 1 | 0.0055591 | 0.0013932 | 0 | 0 | 1 | 0.9974 | -0.049193 | 0.4 | 1 | 1.1 | 0.9
37 | 1 | 0 | 0 | 0 | 0 | 1 | 0.99928 | -0.013813 | 0.4 | 1 | 1.1 | 0.9
38 | 1 | 0.0030232 | 0.00075768 | 0 | 0 | 1 | 0.99691 | -0.05842 | 0.4 | 1 | 1.1 | 0.9
39 | 1 | 0.0044381 | 0.0011123 | 0 | 0 | 1 | 0.99927 | -0.013939 | 0.4 | 1 | 1.1 | 0.9
40 | 1 | 0.0029937 | 0.00075029 | 0 | 0 | 1 | 0.99902 | -0.018828 | 0.4 | 1 | 1.1 | 0.9
48 | 1 | 0.001633 | 0.00040927 | 0 | 0 | 1 | 0.99668 | -0.062694 | 0.4 | 1 | 1.1 | 0.9
71 | 1 | 0.0078584 | 0.0019695 | 0 | 0 | 1 | 0.99891 | -0.020952 | 0.4 | 1 | 1.1 | 0.9
46 | 1 | 0.0067373 | 0.0016885 | 0 | 0 | 1 | 0.99534 | -0.088285 | 0.4 | 1 | 1.1 | 0.9
53 | 1 | 0.00088795 | 0.00022254 | 0 | 0 | 1 | 0.98671 | -0.25298 | 0.4 | 1 | 1.1 | 0.9
42 | 1 | 0.0050429 | 0.0012639 | 0 | 0 | 1 | 0.98931 | -0.2031 | 0.4 | 1 | 1.1 | 0.9
44 | 1 | 0.0040433 | 0.0010133 | 0 | 0 | 1 | 0.99136 | -0.16405 | 0.4 | 1 | 1.1 | 0.9
51 | 1 | 0.0013651 | 0.00034212 | 0 | 0 | 1 | 0.98787 | -0.23074 | 0.4 | 1 | 1.1 | 0.9
52 | 1 | 0.0015502 | 0.00038852 | 0 | 0 | 1 | 0.98755 | -0.23675 | 0.4 | 1 | 1.1 | 0.9
54 | 1 | 0 | 0 | 0 | 0 | 1 | 0.98648 | -0.25736 | 0.4 | 1 | 1.1 | 0.9
57 | 1 | 0.0033123 | 0.00083015 | 0 | 0 | 1 | 0.98646 | -0.2579 | 0.4 | 1 | 1.1 | 0.9
55 | 1 | 0.00093538 | 0.00023443 | 0 | 0 | 1 | 0.98645 | -0.25792 | 0.4 | 1 | 1.1 | 0.9
56 | 1 | 0.0026245 | 0.00065777 | 0 | 0 | 1 | 0.98641 | -0.25884 | 0.4 | 1 | 1.1 | 0.9
58 | 1 | 0.0017611 | 0.00044137 | 0 | 0 | 1 | 0.98642 | -0.25851 | 0.4 | 1 | 1.1 | 0.9
65 | 1 | 0.00078949 | 0.00019787 | 0 | 0 | 1 | 0.98637 | -0.25957 | 0.4 | 1 | 1.1 | 0.9
66 | 1 | 0.0019197 | 0.00048113 | 0 | 0 | 1 | 0.98636 | -0.25975 | 0.4 | 1 | 1.1 | 0.9
45 | 1 | 0.0038177 | 0.00095681 | 0 | 0 | 1 | 0.9914 | -0.16321 | 0.4 | 1 | 1.1 | 0.9
61 | 1 | 0.0066578 | 0.0016686 | 0 | 0 | 1 | 0.9916 | -0.1594 | 0.4 | 1 | 1.1 | 0.9
59 | 1 | 0.0094244 | 0.002362 | 0 | 0 | 1 | 0.9919 | -0.15375 | 0.4 | 1 | 1.1 | 0.9
47 | 1 | 0.0020909 | 0.00052402 | 0 | 0 | 1 | 0.99417 | -0.11049 | 0.4 | 1 | 1.1 | 0.9
49 | 1 | 0.0016817 | 0.00042147 | 0 | 0 | 1 | 0.99398 | -0.11421 | 0.4 | 1 | 1.1 | 0.9
50 | 1 | 0 | 0 | 0 | 0 | 1 | 0.99295 | -0.13386 | 0.4 | 1 | 1.1 | 0.9
63 | 1 | 0.0044847 | 0.001124 | 0 | 0 | 1 | 0.99274 | -0.13791 | 0.4 | 1 | 1.1 | 0.9
64 | 1 | 0 | 0 | 0 | 0 | 1 | 0.99263 | -0.13999 | 0.4 | 1 | 1.1 | 0.9
62 | 1 | 0.0026147 | 0.0006553 | 0 | 0 | 1 | 0.99269 | -0.13867 | 0.4 | 1 | 1.1 | 0.9
67 | 1 | 0.0032506 | 0.00081467 | 0 | 0 | 1 | 0.99266 | -0.13934 | 0.4 | 1 | 1.1 | 0.9
68 | 1 | 0 | 0 | 0 | 0 | 1 | 0.99225 | -0.14733 | 0.4 | 1 | 1.1 | 0.9
60 | 1 | 0.0033353 | 0.00083592 | 0 | 0 | 1 | 0.99261 | -0.14022 | 0.4 | 1 | 1.1 | 0.9
85 | 1 | 0.0040148 | 0.0010062 | 0 | 0 | 1 | 0.99265 | -0.13957 | 0.4 | 1 | 1.1 | 0.9
75 | 1 | 0.0048477 | 0.0012149 | 0 | 0 | 1 | 0.9912 | -0.16744 | 0.4 | 1 | 1.1 | 0.9
73 | 1 | 0.0040796 | 0.0010224 | 0 | 0 | 1 | 0.99218 | -0.14862 | 0.4 | 1 | 1.1 | 0.9
69 | 1 | 0.0019004 | 0.00047628 | 0 | 0 | 1 | 0.98802 | -0.22889 | 0.4 | 1 | 1.1 | 0.9
97 | 1 | 0.0028541 | 0.00071529 | 0 | 0 | 1 | 0.98803 | -0.22864 | 0.4 | 1 | 1.1 | 0.9
78 | 1 | 0.0020884 | 0.00052341 | 0 | 0 | 1 | 0.99114 | -0.16862 | 0.4 | 1 | 1.1 | 0.9
95 | 1 | 0 | 0 | 0 | 0 | 1 | 0.98808 | -0.22759 | 0.4 | 1 | 1.1 | 0.9
81 | 1 | 0 | 0 | 0 | 0 | 1 | 0.9863 | -0.26189 | 0.4 | 1 | 1.1 | 0.9
82 | 1 | 0.0033341 | 0.00083561 | 0 | 0 | 1 | 0.98624 | -0.26315 | 0.4 | 1 | 1.1 | 0.9
83 | 1 | 0.002863 | 0.00071752 | 0 | 0 | 1 | 0.98519 | -0.28333 | 0.4 | 1 | 1.1 | 0.9
84 | 1 | 0.010032 | 0.0025141 | 0 | 0 | 1 | 0.98751 | -0.23856 | 0.4 | 1 | 1.1 | 0.9
74 | 1 | 0 | 0 | 0 | 0 | 1 | 0.99038 | -0.18334 | 0.4 | 1 | 1.1 | 0.9
76 | 1 | 0.0083718 | 0.0020982 | 0 | 0 | 1 | 0.99032 | -0.18449 | 0.4 | 1 | 1.1 | 0.9
77 | 1 | 0.0041305 | 0.0010352 | 0 | 0 | 1 | 0.99045 | -0.182 | 0.4 | 1 | 1.1 | 0.9
80 | 1 | 0.003715 | 0.00093106 | 0 | 0 | 1 | 0.99047 | -0.18155 | 0.4 | 1 | 1.1 | 0.9
109 | 1 | 0 | 0 | 0 | 0 | 1 | 0.99064 | -0.17824 | 0.4 | 1 | 1.1 | 0.9
79 | 1 | 0 | 0 | 0 | 0 | 1 | 0.98684 | -0.25176 | 0.4 | 1 | 1.1 | 0.9
104 | 1 | 0.0050005 | 0.0012532 | 0 | 0 | 1 | 0.98678 | -0.25308 | 0.4 | 1 | 1.1 | 0.9
105 | 1 | 0.001808 | 0.00045313 | 0 | 0 | 1 | 0.98689 | -0.25088 | 0.4 | 1 | 1.1 | 0.9
108 | 1 | 0.0021491 | 0.00053861 | 0 | 0 | 1 | 0.99058 | -0.17943 | 0.4 | 1 | 1.1 | 0.9
110 | 1 | 0.0016183 | 0.00040559 | 0 | 0 | 1 | 0.99049 | -0.18116 | 0.4 | 1 | 1.1 | 0.9
106 | 1 | 0.00387 | 0.00096992 | 0 | 0 | 1 | 0.98667 | -0.25519 | 0.4 | 1 | 1.1 | 0.9
107 | 1 | 0.0077702 | 0.0019474 | 0 | 0 | 1 | 0.98697 | -0.24928 | 0.4 | 1 | 1.1 | 0.9
86 | 1 | 0.0038081 | 0.00095441 | 0 | 0 | 1 | 0.98619 | -0.26418 | 0.4 | 1 | 1.1 | 0.9
87 | 1 | 0.0035174 | 0.00088154 | 0 | 0 | 1 | 0.98202 | -0.34493 | 0.4 | 1 | 1.1 | 0.9
88 | 1 | 0.0088154 | 0.0022093 | 0 | 0 | 1 | 0.98778 | -0.23344 | 0.4 | 1 | 1.1 | 0.9
89 | 1 | 0.0015414 | 0.00038631 | 0 | 0 | 1 | 0.98618 | -0.26426 | 0.4 | 1 | 1.1 | 0.9
98 | 1 | 0.0021261 | 0.00053284 | 0 | 0 | 1 | 0.98126 | -0.35955 | 0.4 | 1 | 1.1 | 0.9
93 | 1 | 0.0037205 | 0.00093244 | 0 | 0 | 1 | 0.98785 | -0.23215 | 0.4 | 1 | 1.1 | 0.9
99 | 1 | 0.006107 | 0.0015306 | 0 | 0 | 1 | 0.98037 | -0.377 | 0.4 | 1 | 1.1 | 0.9
94 | 1 | 0.0054988 | 0.0013781 | 0 | 0 | 1 | 0.98801 | -0.22896 | 0.4 | 1 | 1.1 | 0.9
91 | 1 | 0.0031723 | 0.00079506 | 0 | 0 | 1 | 0.97255 | -0.53058 | 0.4 | 1 | 1.1 | 0.9
100 | 1 | 0.0060642 | 0.0015198 | 0 | 0 | 1 | 0.97258 | -0.52999 | 0.4 | 1 | 1.1 | 0.9
174 | 1 | 0.0033312 | 0.00083487 | 0 | 0 | 1 | 0.97287 | -0.52411 | 0.4 | 1 | 1.1 | 0.9
101 | 1 | 0.0041366 | 0.0010367 | 0 | 0 | 1 | 0.97199 | -0.54151 | 0.4 | 1 | 1.1 | 0.9
168 | 1 | 0.002221 | 0.00055663 | 0 | 0 | 1 | 0.97206 | -0.54008 | 0.4 | 1 | 1.1 | 0.9
96 | 1 | 0 | 0 | 0 | 0 | 1 | 0.98836 | -0.22225 | 0.4 | 1 | 1.1 | 0.9
102 | 1 | 0 | 0 | 0 | 0 | 1 | 0.98824 | -0.22465 | 0.4 | 1 | 1.1 | 0.9
103 | 1 | 0.0021917 | 0.00054929 | 0 | 0 | 1 | 0.98885 | -0.21274 | 0.4 | 1 | 1.1 | 0.9
115 | 1 | 0 | 0 | 0 | 0 | 1 | 0.98719 | -0.245 | 0.4 | 1 | 1.1 | 0.9
116 | 1 | 0.006093 | 0.0015271 | 0 | 0 | 1 | 0.98802 | -0.22881 | 0.4 | 1 | 1.1 | 0.9
114 | 1 | 0.0026627 | 0.00066733 | 0 | 0 | 1 | 0.98914 | -0.20725 | 0.4 | 1 | 1.1 | 0.9
127 | 1 | 0.0061038 | 0.0015298 | 0 | 0 | 1 | 0.97933 | -0.39723 | 0.4 | 1 | 1.1 | 0.9
128 | 1 | 0.0067212 | 0.0016845 | 0 | 0 | 1 | 0.9787 | -0.40959 | 0.4 | 1 | 1.1 | 0.9
167 | 1 | 0 | 0 | 0 | 0 | 1 | 0.97379 | -0.50593 | 0.4 | 1 | 1.1 | 0.9
169 | 1 | 0.0027523 | 0.00068979 | 0 | 0 | 1 | 0.97221 | -0.5372 | 0.4 | 1 | 1.1 | 0.9
132 | 1 | 0.0036063 | 0.00090382 | 0 | 0 | 1 | 0.98675 | -0.25355 | 0.4 | 1 | 1.1 | 0.9
129 | 1 | 0.0036854 | 0.00092364 | 0 | 0 | 1 | 0.98676 | -0.25328 | 0.4 | 1 | 1.1 | 0.9
126 | 1 | 0.0023872 | 0.00059828 | 0 | 0 | 1 | 0.98788 | -0.23156 | 0.4 | 1 | 1.1 | 0.9
113 | 1 | 0.0031252 | 0.00078324 | 0 | 0 | 1 | 0.98931 | -0.20381 | 0.4 | 1 | 1.1 | 0.9
119 | 1 | 0.010091 | 0.0025291 | 0 | 0 | 1 | 0.9871 | -0.24674 | 0.4 | 1 | 1.1 | 0.9
117 | 1 | 0.0015958 | 0.00039994 | 0 | 0 | 1 | 0.98735 | -0.24183 | 0.4 | 1 | 1.1 | 0.9
111 | 1 | 0.0075706 | 0.0018974 | 0 | 0 | 1 | 0.9901 | -0.18855 | 0.4 | 1 | 1.1 | 0.9
112 | 1 | 0.0017857 | 0.00044755 | 0 | 0 | 1 | 0.98967 | -0.19694 | 0.4 | 1 | 1.1 | 0.9
134 | 1 | 0.0015624 | 0.00039157 | 0 | 0 | 1 | 0.98648 | -0.25874 | 0.4 | 1 | 1.1 | 0.9
130 | 1 | 0.0078264 | 0.0019615 | 0 | 0 | 1 | 0.9867 | -0.25449 | 0.4 | 1 | 1.1 | 0.9
125 | 1 | 0.0024263 | 0.00060809 | 0 | 0 | 1 | 0.98788 | -0.2316 | 0.4 | 1 | 1.1 | 0.9
118 | 1 | 0.0047687 | 0.0011952 | 0 | 0 | 1 | 0.98754 | -0.23822 | 0.4 | 1 | 1.1 | 0.9
120 | 1 | 0.0097828 | 0.0024518 | 0 | 0 | 1 | 0.98757 | -0.23758 | 0.4 | 1 | 1.1 | 0.9
121 | 1 | 0.0024225 | 0.00060714 | 0 | 0 | 1 | 0.98766 | -0.23578 | 0.4 | 1 | 1.1 | 0.9
124 | 1 | 0.0025558 | 0.00064053 | 0 | 0 | 1 | 0.9877 | -0.23498 | 0.4 | 1 | 1.1 | 0.9
122 | 1 | 0.007469 | 0.0018719 | 0 | 0 | 1 | 0.98772 | -0.23467 | 0.4 | 1 | 1.1 | 0.9
123 | 1 | 0.0020878 | 0.00052326 | 0 | 0 | 1 | 0.98781 | -0.23293 | 0.4 | 1 | 1.1 | 0.9
141 | 1 | 0.0043978 | 0.0011022 | 0 | 0 | 1 | 0.97798 | -0.42372 | 0.4 | 1 | 1.1 | 0.9
142 | 1 | 0.0033377 | 0.0008365 | 0 | 0 | 1 | 0.97783 | -0.42657 | 0.4 | 1 | 1.1 | 0.9
131 | 1 | 0 | 0 | 0 | 0 | 1 | 0.98663 | -0.25591 | 0.4 | 1 | 1.1 | 0.9
133 | 1 | 0.004441 | 0.001113 | 0 | 0 | 1 | 0.98628 | -0.2627 | 0.4 | 1 | 1.1 | 0.9
136 | 1 | 0.0014093 | 0.0003532 | 0 | 0 | 1 | 0.98636 | -0.26123 | 0.4 | 1 | 1.1 | 0.9
135 | 1 | 0.0016945 | 0.00042468 | 0 | 0 | 1 | 0.98619 | -0.26447 | 0.4 | 1 | 1.1 | 0.9
137 | 1 | 0.0026466 | 0.0006633 | 0 | 0 | 1 | 0.98602 | -0.26775 | 0.4 | 1 | 1.1 | 0.9
138 | 1 | 0 | 0 | 0 | 0 | 1 | 0.9859 | -0.27009 | 0.4 | 1 | 1.1 | 0.9
139 | 1 | 0.0063878 | 0.0016009 | 0 | 0 | 1 | 0.98586 | -0.27099 | 0.4 | 1 | 1.1 | 0.9
140 | 1 | 0.0014613 | 0.00036624 | 0 | 0 | 1 | 0.98577 | -0.27271 | 0.4 | 1 | 1.1 | 0.9
164 | 1 | 0.0039651 | 0.00099374 | 0 | 0 | 1 | 0.98581 | -0.27189 | 0.4 | 1 | 1.1 | 0.9
159 | 1 | 0.0029761 | 0.00074589 | 0 | 0 | 1 | 0.98572 | -0.27354 | 0.4 | 1 | 1.1 | 0.9
163 | 1 | 0.0016555 | 0.0004149 | 0 | 0 | 1 | 0.98579 | -0.27223 | 0.4 | 1 | 1.1 | 0.9
158 | 1 | 0.0012754 | 0.00031966 | 0 | 0 | 1 | 0.9857 | -0.27408 | 0.4 | 1 | 1.1 | 0.9
143 | 1 | 0 | 0 | 0 | 0 | 1 | 0.97689 | -0.44513 | 0.4 | 1 | 1.1 | 0.9
144 | 1 | 0.0035369 | 0.00088643 | 0 | 0 | 1 | 0.97615 | -0.45954 | 0.4 | 1 | 1.1 | 0.9
145 | 1 | 0.0011148 | 0.00027939 | 0 | 0 | 1 | 0.97657 | -0.45145 | 0.4 | 1 | 1.1 | 0.9
157 | 1 | 0.0034202 | 0.00085719 | 0 | 0 | 1 | 0.97572 | -0.46797 | 0.4 | 1 | 1.1 | 0.9
153 | 1 | 0 | 0 | 0 | 0 | 1 | 0.97604 | -0.46172 | 0.4 | 1 | 1.1 | 0.9
166 | 1 | 0.003432 | 0.00086015 | 0 | 0 | 1 | 0.97516 | -0.479 | 0.4 | 1 | 1.1 | 0.9
154 | 1 | 0.0008309 | 0.00020824 | 0 | 0 | 1 | 0.97598 | -0.46302 | 0.4 | 1 | 1.1 | 0.9
146 | 1 | 0.0012912 | 0.00032362 | 0 | 0 | 1 | 0.98565 | -0.2749 | 0.4 | 1 | 1.1 | 0.9
147 | 1 | 0.00064193 | 0.00016088 | 0 | 0 | 1 | 0.98565 | -0.27502 | 0.4 | 1 | 1.1 | 0.9
148 | 1 | 0 | 0 | 0 | 0 | 1 | 0.9857 | -0.27398 | 0.4 | 1 | 1.1 | 0.9
149 | 1 | 0 | 0 | 0 | 0 | 1 | 0.9857 | -0.27405 | 0.4 | 1 | 1.1 | 0.9
150 | 1 | 0.00134 | 0.00033583 | 0 | 0 | 1 | 0.98576 | -0.27278 | 0.4 | 1 | 1.1 | 0.9
151 | 1 | 0.0033811 | 0.00084738 | 0 | 0 | 1 | 0.98566 | -0.27471 | 0.4 | 1 | 1.1 | 0.9
152 | 1 | 0.0020447 | 0.00051245 | 0 | 0 | 1 | 0.98577 | -0.2727 | 0.4 | 1 | 1.1 | 0.9
156 | 1 | 0.0021696 | 0.00054375 | 0 | 0 | 1 | 0.97596 | -0.4633 | 0.4 | 1 | 1.1 | 0.9
171 | 1 | 0.00097993 | 0.00024559 | 0 | 0 | 1 | 0.97594 | -0.46381 | 0.4 | 1 | 1.1 | 0.9
165 | 1 | 0 | 0 | 0 | 0 | 1 | 0.97292 | -0.52315 | 0.4 | 1 | 1.1 | 0.9
173 | 1 | 0.0054147 | 0.001357 | 0 | 0 | 1 | 0.97335 | -0.51473 | 0.4 | 1 | 1.1 | 0.9
170 | 1 | 0.0031472 | 0.00078875 | 0 | 0 | 1 | 0.97235 | -0.53443 | 0.4 | 1 | 1.1 | 0.9
172 | 1 | 0.0021088 | 0.00052852 | 0 | 0 | 1 | 0.97589 | -0.46474 | 0.4 | 1 | 1.1 | 0.9
160 | 1 | 0 | 0 | 0 | 0 | 1 | 0.98565 | -0.27497 | 0.4 | 1 | 1.1 | 0.9
161 | 1 | 0.0032971 | 0.00082633 | 0 | 0 | 1 | 0.9856 | -0.27591 | 0.4 | 1 | 1.1 | 0.9
162 | 1 | 0.0017273 | 0.00043291 | 0 | 0 | 1 | 0.98564 | -0.27517 | 0.4 | 1 | 1.1 | 0.9

## generator_data
GEN_BUS | PG | QG | QMAX | QMIN | VG | MBASE | GEN_STATUS | PMAX | PMIN
32 | 0.60284 | 0.15478 | 10 | -10 | 1 | 100 | 1 | 10 | 0

## branch_data
F_BUS | T_BUS | BR_R | BR_X | BR_B | RATE_A | RATE_B | RATE_C | TAP | SHIFT | BR_STATUS | ANGMIN | ANGMAX | P_in | Q_in | P_out | Q_out
1 | 2 | 0.66087 | 0.42296 | 1.1098e-09 | 0 | 0 | 0 | 0 | 0 | 1 | -90 | 90 | 0.0097696 | 0.0024487 | -0.0097689 | -0.0024483
1 | 3 | 1.8667 | 1.1947 | 3.1348e-09 | 0 | 0 | 0 | 0 | 0 | 1 | -90 | 90 | -0.012409 | -0.0031102 | 0.012412 | 0.003112
3 | 5 | 1.2667 | 0.8107 | 2.1272e-09 | 0 | 0 | 0 | 0 | 0 | 1 | -90 | 90 | -0.012412 | -0.003112 | 0.012415 | 0.0031132
5 | 8 | 2.7318 | 1.7483 | 4.5874e-09 | 0 | 0 | 0 | 0 | 0 | 1 | -90 | 90 | -0.015775 | -0.003955 | 0.015782 | 0.0039595
5 | 9 | 2.5982 | 1.6629 | 4.3631e-09 | 0 | 0 | 0 | 0 | 0 | 1 | -90 | 90 | 0.0033599 | 0.00084178 | -0.0033596 | -0.00084198
43 | 31 | 2.4196 | 1.5486 | 2.0316e-08 | 0 | 0 | 0 | 0 | 0 | 1 | -90 | 90 | 0.18142 | 0.045996 | -0.18054 | -0.045435
43 | 41 | 2.2529 | 1.4418 | 1.8916e-08 | 0 | 0 | 0 | 0 | 0 | 1 | -90 | 90 | -0.18142 | -0.045996 | 0.18224 | 0.04652
31 | 29 | 0.16751 | 0.10721 | 1.4065e-09 | 0 | 0 | 0 | 0 | 0 | 1 | -90 | 90 | 0.17895 | 0.045035 | -0.17889 | -0.044996
41 | 53 | 0.46234 | 0.2959 | 3.8819e-09 | 0 | 0 | 0 | 0 | 0 | 1 | -90 | 90 | -0.18309 | -0.046732 | 0.18326 | 0.046841
4 | 7 | 1.666 | 1.0662 | 2.7977e-09 | 0 | 0 | 0 | 0 | 0 | 1 | -90 | 90 | -0.032636 | -0.0081845 | 0.032656 | 0.008197
4 | 8 | 0.24719 | 0.1582 | 4.151e-10 | 0 | 0 | 0 | 0 | 0 | 1 | -90 | 90 | 0.032636 | 0.0081845 | -0.032633 | -0.0081826
7 | 28 | 0.94164 | 0.60265 | 1.5813e-09 | 0 | 0 | 0 | 0 | 0 | 1 | -90 | 90 | 0.0111 | 0.0027823 | -0.011099 | -0.0027816
7 | 22 | 1.4712 | 0.94155 | 2.4705e-09 | 0 | 0 | 0 | 0 | 0 | 1 | -90 | 90 | -0.043756 | -0.010979 | 0.043788 | 0.010999
22 | 25 | 1.2625 | 0.80801 | 2.1201e-09 | 0 | 0 | 0 | 0 | 0 | 1 | -90 | 90 | 0.020162 | 0.005055 | -0.020156 | -0.0050516
22 | 20 | 0.26258 | 0.16805 | 4.4094e-10 | 0 | 0 | 0 | 0 | 0 | 1 | -90 | 90 | -0.063949 | -0.016054 | 0.063961 | 0.016062
16 | 13 | 0.45445 | 0.29085 | 7.6315e-10 | 0 | 0 | 0 | 0 | 0 | 1 | -90 | 90 | -0.0063315 | -0.0015868 | 0.0063317 | 0.0015869
13 | 11 | 1.1382 | 0.72846 | 1.9114e-09 | 0 | 0 | 0 | 0 | 0 | 1 | -90 | 90 | -0.01717 | -0.0043033 | 0.017174 | 0.0043055
20 | 21 | 1.0552 | 0.6753 | 1.7719e-09 | 0 | 0 | 0 | 0 | 0 | 1 | -90 | 90 | 0.021194 | 0.0053134 | -0.021189 | -0.0053102
20 | 19 | 0.30817 | 0.19723 | 1.5525e-09 | 0 | 0 | 0 | 0 | 0 | 1 | -90 | 90 | -0.085155 | -0.021376 | 0.085181 | 0.021391
10 | 11 | 0.34247 | 0.21918 | 5.751e-10 | 0 | 0 | 0 | 0 | 0 | 1 | -90 | 90 | 0.025593 | 0.0064165 | -0.025591 | -0.0064149
10 | 12 | 0.65446 | 0.41885 | 1.099e-09 | 0 | 0 | 0 | 0 | 0 | 1 | -90 | 90 | -0.031958 | -0.0080116 | 0.031965 | 0.0080163
12 | 14 | 0.16415 | 0.10505 | 1.3782e-09 | 0 | 0 | 0 | 0 | 0 | 1 | -90 | 90 | 0.12581 | 0.031609 | -0.12578 | -0.03159
12 | 15 | 0.26716 | 0.17098 | 2.2432e-09 | 0 | 0 | 0 | 0 | 0 | 1 | -90 | 90 | -0.15778 | -0.039625 | 0.15785 | 0.039673
14 | 17 | 0.2184 | 0.13978 | 1.8338e-09 | 0 | 0 | 0 | 0 | 0 | 1 | -90 | 90 | 0.11261 | 0.02829 | -0.11258 | -0.02827
15 | 18 | 0.15647 | 0.10014 | 1.3138e-09 | 0 | 0 | 0 | 0 | 0 | 1 | -90 | 90 | -0.16106 | -0.040477 | 0.16111 | 0.040506
17 | 23 | 2.1114 | 1.3513 | 3.5457e-09 | 0 | 0 | 0 | 0 | 0 | 1 | -90 | 90 | 0.0055335 | 0.0013868 | -0.0055327 | -0.0013866
17 | 19 | 0.22956 | 0.14692 | 1.9274e-09 | 0 | 0 | 0 | 0 | 0 | 1 | -90 | 90 | 0.10705 | 0.026883 | -0.10702 | -0.026865
18 | 30 | 0.15634 | 0.10006 | 1.3127e-09 | 0 | 0 | 0 | 0 | 0 | 1 | -90 | 90 | -0.1625 | -0.040855 | 0.16254 | 0.040884
30 | 29 | 0.11962 | 0.076555 | 1.0043e-09 | 0 | 0 | 0 | 0 | 0 | 1 | -90 | 90 | -0.17775 | -0.044696 | 0.1778 | 0.044723
21 | 24 | 1.4989 | 0.95932 | 2.5171e-09 | 0 | 0 | 0 | 0 | 0 | 1 | -90 | 90 | 0.0031077 | 0.00077869 | -0.0031075 | -0.00077882
32 | 33 | 2.0413 | 1.3065 | 3.428e-09 | 0 | 0 | 0 | 0 | 0 | 1 | -90 | 90 | 0.020444 | 0.0051287 | -0.020435 | -0.0051233
32 | 34 | 0.17448 | 0.11167 | 1.465e-09 | 0 | 0 | 0 | 0 | 0 | 1 | -90 | 90 | 0.57717 | 0.14834 | -0.57655 | -0.14794
33 | 35 | 0.25119 | 0.16076 | 4.2182e-10 | 0 | 0 | 0 | 0 | 0 | 1 | -90 | 90 | 0.017289 | 0.0043349 | -0.017288 | -0.0043344
34 | 36 | 0.21399 | 0.13696 | 1.7968e-09 | 0 | 0 | 0 | 0 | 0 | 1 | -90 | 90 | 0.57369 | 0.14722 | -0.57294 | -0.14674
35 | 37 | 1.0347 | 0.6622 | 1.7375e-09 | 0 | 0 | 0 | 0 | 0 | 1 | -90 | 90 | 0.015296 | 0.0038352 | -0.015294 | -0.0038337
36 | 38 | 0.073536 | 0.047063 | 6.1743e-10 | 0 | 0 | 0 | 0 | 0 | 1 | -90 | 90 | 0.56738 | 0.14535 | -0.56713 | -0.14519
37 | 39 | 0.12705 | 0.08131 | 2.1335e-10 | 0 | 0 | 0 | 0 | 0 | 1 | -90 | 90 | 0.0044381 | 0.0011123 | -0.0044381 | -0.0011123
37 | 40 | 2.0676 | 1.3233 | 3.4721e-09 | 0 | 0 | 0 | 0 | 0 | 1 | -90 | 90 | 0.010856 | 0.0027214 | -0.010853 | -0.0027201
38 | 48 | 0.034214 | 0.021897 | 2.8727e-10 | 0 | 0 | 0 | 0 | 0 | 1 | -90 | 90 | 0.5641 | 0.14443 | -0.56399 | -0.14436
40 | 71 | 1.2091 | 0.7738 | 2.0303e-09 | 0 | 0 | 0 | 0 | 0 | 1 | -90 | 90 | 0.0078592 | 0.0019698 | -0.0078584 | -0.0019695
48 | 46 | 0.20517 | 0.13131 | 1.7227e-09 | 0 | 0 | 0 | 0 | 0 | 1 | -90 | 90 | 0.56235 | 0.14395 | -0.56166 | -0.1435
46 | 47 | 0.17979 | 0.11506 | 1.5096e-09 | 0 | 0 | 0 | 0 | 0 | 1 | -90 | 90 | 0.55492 | 0.14181 | -0.55433 | -0.14143
53 | 54 | 1.6856 | 1.0788 | 2.8306e-09 | 0 | 0 | 0 | 0 | 0 | 1 | -90 | 90 | 0.011346 | 0.0028435 | -0.011343 | -0.0028423
53 | 52 | 0.36702 | 0.23489 | 3.0816e-09 | 0 | 0 | 0 | 0 | 0 | 1 | -90 | 90 | -0.1955 | -0.049907 | 0.19565 | 0.050005
42 | 44 | 0.85364 | 0.54633 | 7.1675e-09 | 0 | 0 | 0 | 0 | 0 | 1 | -90 | 90 | -0.20393 | -0.052205 | 0.20432 | 0.052452
42 | 51 | 0.61758 | 0.39525 | 5.1854e-09 | 0 | 0 | 0 | 0 | 0 | 1 | -90 | 90 | 0.19889 | 0.050942 | -0.19862 | -0.050772
44 | 45 | 0.017884 | 0.011446 | 1.5016e-10 | 0 | 0 | 0 | 0 | 0 | 1 | -90 | 90 | -0.20836 | -0.053465 | 0.20837 | 0.053471
51 | 52 | 0.13496 | 0.086372 | 1.1331e-09 | 0 | 0 | 0 | 0 | 0 | 1 | -90 | 90 | 0.19726 | 0.05043 | -0.1972 | -0.050393
54 | 57 | 0.29862 | 0.19111 | 5.0146e-10 | 0 | 0 | 0 | 0 | 0 | 1 | -90 | 90 | 0.0077831 | 0.0019503 | -0.0077829 | -0.0019502
54 | 55 | 0.68721 | 0.43981 | 1.154e-09 | 0 | 0 | 0 | 0 | 0 | 1 | -90 | 90 | 0.0035601 | 0.00089197 | -0.00356 | -0.00089202
57 | 58 | 0.60197 | 0.38526 | 1.0109e-09 | 0 | 0 | 0 | 0 | 0 | 1 | -90 | 90 | 0.0044706 | 0.0011201 | -0.0044705 | -0.0011201
55 | 56 | 1.5216 | 0.97381 | 2.5551e-09 | 0 | 0 | 0 | 0 | 0 | 1 | -90 | 90 | 0.0026246 | 0.00065759 | -0.0026245 | -0.00065777
58 | 65 | 1.7088 | 1.0937 | 2.8696e-09 | 0 | 0 | 0 | 0 | 0 | 1 | -90 | 90 | 0.0027094 | 0.00067875 | -0.0027092 | -0.00067894
65 | 66 | 0.39722 | 0.25422 | 6.6704e-10 | 0 | 0 | 0 | 0 | 0 | 1 | -90 | 90 | 0.0019198 | 0.00048108 | -0.0019197 | -0.00048113
45 | 61 | 0.080368 | 0.051436 | 6.748e-10 | 0 | 0 | 0 | 0 | 0 | 1 | -90 | 90 | -0.21219 | -0.054428 | 0.21223 | 0.054453
61 | 59 | 0.11564 | 0.074009 | 9.7095e-10 | 0 | 0 | 0 | 0 | 0 | 1 | -90 | 90 | -0.21888 | -0.056121 | 0.21894 | 0.05616
59 | 60 | 0.26517 | 0.16971 | 2.2265e-09 | 0 | 0 | 0 | 0 | 0 | 1 | -90 | 90 | -0.22837 | -0.058522 | 0.22852 | 0.058617
47 | 49 | 0.030199 | 0.019327 | 2.5356e-10 | 0 | 0 | 0 | 0 | 0 | 1 | -90 | 90 | 0.55223 | 0.14091 | -0.55214 | -0.14084
49 | 50 | 0.1597 | 0.10221 | 1.3409e-09 | 0 | 0 | 0 | 0 | 0 | 1 | -90 | 90 | 0.55045 | 0.14042 | -0.54993 | -0.14009
50 | 63 | 1.5245 | 0.9757 | 2.5601e-09 | 0 | 0 | 0 | 0 | 0 | 1 | -90 | 90 | 0.011753 | 0.0029462 | -0.011751 | -0.002945
50 | 64 | 0.089922 | 0.05755 | 7.5502e-10 | 0 | 0 | 0 | 0 | 0 | 1 | -90 | 90 | 0.30364 | 0.076988 | -0.30355 | -0.076931
50 | 62 | 0.092009 | 0.058885 | 7.7254e-10 | 0 | 0 | 0 | 0 | 0 | 1 | -90 | 90 | 0.23454 | 0.060155 | -0.23448 | -0.06012
63 | 67 | 0.86573 | 0.55407 | 1.4538e-09 | 0 | 0 | 0 | 0 | 0 | 1 | -90 | 90 | 0.007266 | 0.001821 | -0.0072655 | -0.0018209
64 | 68 | 0.10753 | 0.06882 | 9.0287e-10 | 0 | 0 | 0 | 0 | 0 | 1 | -90 | 90 | 0.30355 | 0.076931 | -0.30344 | -0.076863
62 | 60 | 0.030062 | 0.01924 | 2.5241e-10 | 0 | 0 | 0 | 0 | 0 | 1 | -90 | 90 | 0.23187 | 0.059464 | -0.23185 | -0.059453
67 | 85 | 0.26014 | 0.16649 | 4.3684e-10 | 0 | 0 | 0 | 0 | 0 | 1 | -90 | 90 | 0.0040149 | 0.0010062 | -0.0040148 | -0.0010062
68 | 75 | 0.29824 | 0.19087 | 2.5041e-09 | 0 | 0 | 0 | 0 | 0 | 1 | -90 | 90 | 0.29936 | 0.07584 | -0.29907 | -0.075656
68 | 73 | 1.398 | 0.89471 | 2.3476e-09 | 0 | 0 | 0 | 0 | 0 | 1 | -90 | 90 | 0.0040799 | 0.0010224 | -0.0040796 | -0.0010224
75 | 78 | 0.017684 | 0.011318 | 1.4848e-10 | 0 | 0 | 0 | 0 | 0 | 1 | -90 | 90 | 0.29423 | 0.074441 | -0.29421 | -0.07443
69 | 97 | 0.57521 | 0.36813 | 9.6593e-10 | 0 | 0 | 0 | 0 | 0 | 1 | -90 | 90 | -0.0019004 | -0.00047628 | 0.0019004 | 0.0004762
97 | 95 | 0.97057 | 0.62117 | 1.6298e-09 | 0 | 0 | 0 | 0 | 0 | 1 | -90 | 90 | -0.0047545 | -0.0011915 | 0.0047547 | 0.0011915
78 | 109 | 0.14593 | 0.093394 | 1.2253e-09 | 0 | 0 | 0 | 0 | 0 | 1 | -90 | 90 | 0.29212 | 0.073907 | -0.29199 | -0.07382
95 | 96 | 0.18772 | 0.12014 | 1.5762e-09 | 0 | 0 | 0 | 0 | 0 | 1 | -90 | 90 | -0.12545 | -0.031794 | 0.12548 | 0.031814
95 | 94 | 0.050169 | 0.032108 | 4.2123e-10 | 0 | 0 | 0 | 0 | 0 | 1 | -90 | 90 | 0.12069 | 0.030602 | -0.12068 | -0.030597
81 | 82 | 0.63283 | 0.40501 | 1.0627e-09 | 0 | 0 | 0 | 0 | 0 | 1 | -90 | 90 | 0.0086845 | 0.0021766 | -0.0086839 | -0.0021763
81 | 83 | 1.1248 | 0.71987 | 1.8888e-09 | 0 | 0 | 0 | 0 | 0 | 1 | -90 | 90 | 0.083779 | 0.021289 | -0.083693 | -0.021234
81 | 84 | 1.1105 | 0.71071 | 3.7296e-09 | 0 | 0 | 0 | 0 | 0 | 1 | -90 | 90 | -0.092464 | -0.023466 | 0.092568 | 0.023532
82 | 86 | 0.83985 | 0.5375 | 1.4103e-09 | 0 | 0 | 0 | 0 | 0 | 1 | -90 | 90 | 0.0053498 | 0.0013407 | -0.0053496 | -0.0013407
83 | 87 | 3.3319 | 2.1324 | 5.5952e-09 | 0 | 0 | 0 | 0 | 0 | 1 | -90 | 90 | 0.08083 | 0.020516 | -0.080591 | -0.020364
84 | 88 | 0.22015 | 0.14089 | 1.1091e-09 | 0 | 0 | 0 | 0 | 0 | 1 | -90 | 90 | -0.1026 | -0.026046 | 0.10262 | 0.026062
74 | 76 | 0.60556 | 0.38756 | 1.0169e-09 | 0 | 0 | 0 | 0 | 0 | 1 | -90 | 90 | 0.0083723 | 0.0020984 | -0.0083718 | -0.0020982
74 | 77 | 0.7016 | 0.44903 | 1.1782e-09 | 0 | 0 | 0 | 0 | 0 | 1 | -90 | 90 | -0.0083723 | -0.0020984 | 0.0083728 | 0.0020986
77 | 80 | 0.15844 | 0.1014 | 2.6607e-10 | 0 | 0 | 0 | 0 | 0 | 1 | -90 | 90 | -0.012503 | -0.0031338 | 0.012504 | 0.0031339
80 | 108 | 0.57516 | 0.3681 | 9.6585e-10 | 0 | 0 | 0 | 0 | 0 | 1 | -90 | 90 | -0.016219 | -0.004065 | 0.01622 | 0.0040659
109 | 110 | 0.047166 | 0.030187 | 3.9603e-10 | 0 | 0 | 0 | 0 | 0 | 1 | -90 | 90 | 0.27362 | 0.069215 | -0.27358 | -0.069191
109 | 108 | 0.28406 | 0.1818 | 4.7702e-10 | 0 | 0 | 0 | 0 | 0 | 1 | -90 | 90 | 0.01837 | 0.0046052 | -0.018369 | -0.0046046
79 | 104 | 0.64946 | 0.41565 | 1.0906e-09 | 0 | 0 | 0 | 0 | 0 | 1 | -90 | 90 | 0.0088715 | 0.0022233 | -0.0088709 | -0.002223
79 | 105 | 0.4294 | 0.27481 | 7.2107e-10 | 0 | 0 | 0 | 0 | 0 | 1 | -90 | 90 | -0.0088715 | -0.0022233 | 0.0088718 | 0.0022234
104 | 106 | 2.3798 | 1.5231 | 3.9964e-09 | 0 | 0 | 0 | 0 | 0 | 1 | -90 | 90 | 0.0038704 | 0.00096978 | -0.00387 | -0.00096992
105 | 107 | 0.65691 | 0.42042 | 1.1031e-09 | 0 | 0 | 0 | 0 | 0 | 1 | -90 | 90 | -0.01068 | -0.0026766 | 0.010681 | 0.002677
110 | 111 | 0.12018 | 0.076918 | 1.0091e-09 | 0 | 0 | 0 | 0 | 0 | 1 | -90 | 90 | 0.27196 | 0.068785 | -0.27186 | -0.068724
107 | 119 | 0.60059 | 0.38438 | 1.0086e-09 | 0 | 0 | 0 | 0 | 0 | 1 | -90 | 90 | -0.018451 | -0.0046244 | 0.018453 | 0.0046257
86 | 89 | 0.22803 | 0.14594 | 3.8292e-10 | 0 | 0 | 0 | 0 | 0 | 1 | -90 | 90 | 0.0015414 | 0.00038628 | -0.0015414 | -0.00038631
87 | 98 | 0.82399 | 0.52735 | 1.3837e-09 | 0 | 0 | 0 | 0 | 0 | 1 | -90 | 90 | 0.077074 | 0.019483 | -0.07702 | -0.019448
88 | 93 | 0.051098 | 0.032703 | 3.4323e-10 | 0 | 0 | 0 | 0 | 0 | 1 | -90 | 90 | -0.11144 | -0.028271 | 0.11145 | 0.028276
98 | 99 | 1.01 | 0.64638 | 1.696e-09 | 0 | 0 | 0 | 0 | 0 | 1 | -90 | 90 | 0.074894 | 0.018915 | -0.074831 | -0.018875
93 | 94 | 0.12185 | 0.077983 | 1.0231e-09 | 0 | 0 | 0 | 0 | 0 | 1 | -90 | 90 | -0.11517 | -0.029208 | 0.11519 | 0.029219
99 | 127 | 1.2725 | 0.81442 | 2.1369e-09 | 0 | 0 | 0 | 0 | 0 | 1 | -90 | 90 | 0.068724 | 0.017345 | -0.068658 | -0.017302
91 | 100 | 0.79759 | 0.51046 | 1.3394e-09 | 0 | 0 | 0 | 0 | 0 | 1 | -90 | 90 | -0.0031723 | -0.00079506 | 0.0031724 | 0.00079499
100 | 174 | 2.6963 | 1.7256 | 4.5278e-09 | 0 | 0 | 0 | 0 | 0 | 1 | -90 | 90 | -0.0092366 | -0.0023148 | 0.0092392 | 0.0023161
174 | 167 | 6.1422 | 3.931 | 1.0314e-08 | 0 | 0 | 0 | 0 | 0 | 1 | -90 | 90 | -0.01257 | -0.0031509 | 0.012581 | 0.0031569
101 | 168 | 1.4567 | 0.93226 | 2.4461e-09 | 0 | 0 | 0 | 0 | 0 | 1 | -90 | 90 | -0.0041366 | -0.0010367 | 0.0041369 | 0.0010367
168 | 169 | 1.9217 | 1.2299 | 3.227e-09 | 0 | 0 | 0 | 0 | 0 | 1 | -90 | 90 | -0.0063578 | -0.0015933 | 0.0063587 | 0.0015936
96 | 102 | 0.081656 | 0.05226 | 6.8561e-10 | 0 | 0 | 0 | 0 | 0 | 1 | -90 | 90 | 0.12863 | 0.032297 | -0.12862 | -0.032288
96 | 103 | 0.1647 | 0.10541 | 1.3829e-09 | 0 | 0 | 0 | 0 | 0 | 1 | -90 | 90 | -0.25411 | -0.064111 | 0.25422 | 0.064185
102 | 115 | 1.5257 | 0.97642 | 1.281e-08 | 0 | 0 | 0 | 0 | 0 | 1 | -90 | 90 | 0.058432 | 0.014679 | -0.058375 | -0.014644
102 | 116 | 0.26 | 0.1664 | 2.1831e-09 | 0 | 0 | 0 | 0 | 0 | 1 | -90 | 90 | 0.070184 | 0.017609 | -0.07017 | -0.0176
103 | 114 | 0.094315 | 0.060361 | 7.919e-10 | 0 | 0 | 0 | 0 | 0 | 1 | -90 | 90 | -0.25642 | -0.064735 | 0.25648 | 0.064778
115 | 132 | 0.88135 | 0.56407 | 7.4001e-09 | 0 | 0 | 0 | 0 | 0 | 1 | -90 | 90 | 0.042414 | 0.010643 | -0.042397 | -0.010633
115 | 129 | 2.2654 | 1.4498 | 1.9021e-08 | 0 | 0 | 0 | 0 | 0 | 1 | -90 | 90 | 0.015961 | 0.0040002 | -0.015955 | -0.003998
116 | 126 | 0.18743 | 0.11996 | 1.5737e-09 | 0 | 0 | 0 | 0 | 0 | 1 | -90 | 90 | 0.064077 | 0.016073 | -0.064068 | -0.016068
114 | 113 | 0.058429 | 0.037395 | 4.9059e-10 | 0 | 0 | 0 | 0 | 0 | 1 | -90 | 90 | -0.25915 | -0.065445 | 0.25919 | 0.065472
127 | 128 | 0.85239 | 0.54553 | 1.4314e-09 | 0 | 0 | 0 | 0 | 0 | 1 | -90 | 90 | 0.062554 | 0.015773 | -0.062517 | -0.015749
128 | 141 | 1.0905 | 0.69791 | 1.8312e-09 | 0 | 0 | 0 | 0 | 0 | 1 | -90 | 90 | 0.055796 | 0.014065 | -0.055758 | -0.014041
167 | 166 | 3.7899 | 2.4255 | 6.3642e-09 | 0 | 0 | 0 | 0 | 0 | 1 | -90 | 90 | -0.030274 | -0.0075973 | 0.030313 | 0.0076217
167 | 173 | 2.115 | 1.3536 | 3.5516e-09 | 0 | 0 | 0 | 0 | 0 | 1 | -90 | 90 | 0.017693 | 0.0044404 | -0.017686 | -0.004436
169 | 170 | 1.2895 | 0.8253 | 2.1655e-09 | 0 | 0 | 0 | 0 | 0 | 1 | -90 | 90 | -0.009111 | -0.0022833 | 0.0091122 | 0.0022839
132 | 134 | 0.58351 | 0.37345 | 4.8994e-09 | 0 | 0 | 0 | 0 | 0 | 1 | -90 | 90 | 0.03879 | 0.0097293 | -0.038781 | -0.0097237
129 | 130 | 0.43034 | 0.27542 | 3.6133e-09 | 0 | 0 | 0 | 0 | 0 | 1 | -90 | 90 | 0.01227 | 0.0030744 | -0.012269 | -0.0030743
126 | 125 | 0.0029068 | 0.0018604 | 2.4407e-11 | 0 | 0 | 0 | 0 | 0 | 1 | -90 | 90 | 0.061681 | 0.01547 | -0.061681 | -0.01547
113 | 112 | 0.1156 | 0.073985 | 9.7064e-10 | 0 | 0 | 0 | 0 | 0 | 1 | -90 | 90 | -0.26231 | -0.066256 | 0.2624 | 0.066311
119 | 117 | 0.75149 | 0.48095 | 1.262e-09 | 0 | 0 | 0 | 0 | 0 | 1 | -90 | 90 | -0.028544 | -0.0071548 | 0.028551 | 0.007159
117 | 118 | 0.52279 | 0.33459 | 1.7558e-09 | 0 | 0 | 0 | 0 | 0 | 1 | -90 | 90 | -0.030147 | -0.0075589 | 0.030152 | 0.0075621
111 | 112 | 0.14015 | 0.089698 | 1.1768e-09 | 0 | 0 | 0 | 0 | 0 | 1 | -90 | 90 | 0.26429 | 0.066826 | -0.26419 | -0.066758
134 | 136 | 0.2915 | 0.18656 | 2.4475e-09 | 0 | 0 | 0 | 0 | 0 | 1 | -90 | 90 | 0.037218 | 0.0093321 | -0.037214 | -0.0093295
130 | 131 | 1.3958 | 0.89332 | 2.3439e-09 | 0 | 0 | 0 | 0 | 0 | 1 | -90 | 90 | 0.0044427 | 0.0011128 | -0.0044424 | -0.0011128
125 | 123 | 0.098602 | 0.063105 | 8.279e-10 | 0 | 0 | 0 | 0 | 0 | 1 | -90 | 90 | 0.059255 | 0.014862 | -0.059251 | -0.014859
118 | 120 | 0.081271 | 0.052014 | 6.8238e-10 | 0 | 0 | 0 | 0 | 0 | 1 | -90 | 90 | -0.034921 | -0.0087572 | 0.034922 | 0.0087578
120 | 121 | 0.17521 | 0.11214 | 1.4712e-09 | 0 | 0 | 0 | 0 | 0 | 1 | -90 | 90 | -0.044705 | -0.01121 | 0.044708 | 0.011212
121 | 124 | 0.074252 | 0.047522 | 6.2345e-10 | 0 | 0 | 0 | 0 | 0 | 1 | -90 | 90 | -0.047131 | -0.011819 | 0.047133 | 0.01182
124 | 122 | 0.028068 | 0.017963 | 2.3566e-10 | 0 | 0 | 0 | 0 | 0 | 1 | -90 | 90 | -0.049689 | -0.012461 | 0.049689 | 0.012461
122 | 123 | 0.13271 | 0.084935 | 1.1143e-09 | 0 | 0 | 0 | 0 | 0 | 1 | -90 | 90 | -0.057158 | -0.014333 | 0.057163 | 0.014336
141 | 142 | 0.23847 | 0.15262 | 4.0046e-10 | 0 | 0 | 0 | 0 | 0 | 1 | -90 | 90 | 0.05136 | 0.012939 | -0.051353 | -0.012934
142 | 143 | 1.6603 | 1.0626 | 2.7881e-09 | 0 | 0 | 0 | 0 | 0 | 1 | -90 | 90 | 0.048016 | 0.012098 | -0.047973 | -0.012071
131 | 133 | 6.661 | 4.263 | 1.1186e-08 | 0 | 0 | 0 | 0 | 0 | 1 | -90 | 90 | 0.0044424 | 0.0011128 | -0.004441 | -0.001113
136 | 135 | 0.39479 | 0.25266 | 3.3148e-09 | 0 | 0 | 0 | 0 | 0 | 1 | -90 | 90 | 0.035805 | 0.0089763 | -0.035799 | -0.0089731
135 | 137 | 0.41902 | 0.26818 | 3.5183e-09 | 0 | 0 | 0 | 0 | 0 | 1 | -90 | 90 | 0.034105 | 0.0085484 | -0.034099 | -0.0085453
137 | 138 | 0.32532 | 0.2082 | 2.7315e-09 | 0 | 0 | 0 | 0 | 0 | 1 | -90 | 90 | 0.031453 | 0.007882 | -0.031449 | -0.0078801
138 | 139 | 0.18799 | 0.12031 | 1.5784e-09 | 0 | 0 | 0 | 0 | 0 | 1 | -90 | 90 | 0.02071 | 0.0051883 | -0.020709 | -0.0051879
138 | 140 | 1.0602 | 0.67854 | 1.7804e-09 | 0 | 0 | 0 | 0 | 0 | 1 | -90 | 90 | 0.01074 | 0.0026917 | -0.010738 | -0.0026911
139 | 164 | 0.27372 | 0.17518 | 2.2983e-09 | 0 | 0 | 0 | 0 | 0 | 1 | -90 | 90 | 0.014321 | 0.003587 | -0.01432 | -0.0035868
140 | 159 | 0.38974 | 0.24943 | 6.5447e-10 | 0 | 0 | 0 | 0 | 0 | 1 | -90 | 90 | 0.0092769 | 0.0023248 | -0.0092765 | -0.0023247
164 | 163 | 0.14215 | 0.090974 | 1.1935e-09 | 0 | 0 | 0 | 0 | 0 | 1 | -90 | 90 | 0.010355 | 0.002593 | -0.010355 | -0.0025931
159 | 158 | 0.37313 | 0.2388 | 6.2658e-10 | 0 | 0 | 0 | 0 | 0 | 1 | -90 | 90 | 0.0063004 | 0.0015788 | -0.0063002 | -0.0015787
163 | 152 | 0.23462 | 0.15016 | 1.9699e-09 | 0 | 0 | 0 | 0 | 0 | 1 | -90 | 90 | 0.0086997 | 0.0021782 | -0.0086995 | -0.0021782
158 | 160 | 0.77519 | 0.49612 | 1.3017e-09 | 0 | 0 | 0 | 0 | 0 | 1 | -90 | 90 | 0.0050248 | 0.0012591 | -0.0050246 | -0.0012591
143 | 144 | 1.5163 | 0.97045 | 2.5463e-09 | 0 | 0 | 0 | 0 | 0 | 1 | -90 | 90 | 0.040763 | 0.010264 | -0.040735 | -0.010246
143 | 145 | 3.7488 | 2.3992 | 6.2952e-09 | 0 | 0 | 0 | 0 | 0 | 1 | -90 | 90 | 0.0072098 | 0.0018068 | -0.0072077 | -0.0018061
144 | 157 | 0.97009 | 0.62086 | 1.6291e-09 | 0 | 0 | 0 | 0 | 0 | 1 | -90 | 90 | 0.037198 | 0.0093596 | -0.037183 | -0.0093501
145 | 153 | 7.2065 | 4.6122 | 1.2102e-08 | 0 | 0 | 0 | 0 | 0 | 1 | -90 | 90 | 0.0060929 | 0.0015267 | -0.0060899 | -0.0015259
157 | 166 | 1.3958 | 0.89328 | 2.3438e-09 | 0 | 0 | 0 | 0 | 0 | 1 | -90 | 90 | 0.033763 | 0.0084929 | -0.033745 | -0.0084818
153 | 154 | 0.90849 | 0.58143 | 1.5256e-09 | 0 | 0 | 0 | 0 | 0 | 1 | -90 | 90 | 0.0060899 | 0.0015259 | -0.0060895 | -0.0015258
154 | 156 | 0.23194 | 0.14844 | 3.8949e-10 | 0 | 0 | 0 | 0 | 0 | 1 | -90 | 90 | 0.0052586 | 0.0013176 | -0.0052585 | -0.0013176
146 | 147 | 0.81298 | 0.52031 | 1.3652e-09 | 0 | 0 | 0 | 0 | 0 | 1 | -90 | 90 | 0.00064194 | 0.00016075 | -0.00064193 | -0.00016088
146 | 148 | 2.064 | 1.321 | 6.932e-09 | 0 | 0 | 0 | 0 | 0 | 1 | -90 | 90 | -0.0019332 | -0.00048437 | 0.0019333 | 0.00048375
148 | 149 | 0.090719 | 0.05806 | 7.6171e-10 | 0 | 0 | 0 | 0 | 0 | 1 | -90 | 90 | 0.0033812 | 0.00084683 | -0.0033812 | -0.0008469
148 | 150 | 0.98686 | 0.63159 | 8.286e-09 | 0 | 0 | 0 | 0 | 0 | 1 | -90 | 90 | -0.0053145 | -0.0013306 | 0.0053148 | 0.00133
149 | 151 | 0.84399 | 0.54015 | 5.6691e-09 | 0 | 0 | 0 | 0 | 0 | 1 | -90 | 90 | 0.0033812 | 0.0008469 | -0.0033811 | -0.00084738
150 | 152 | 0.054089 | 0.034617 | 4.5415e-10 | 0 | 0 | 0 | 0 | 0 | 1 | -90 | 90 | -0.0066548 | -0.0016658 | 0.0066548 | 0.0016658
156 | 171 | 0.69325 | 0.44368 | 1.1642e-09 | 0 | 0 | 0 | 0 | 0 | 1 | -90 | 90 | 0.0030889 | 0.00077381 | -0.0030888 | -0.00077387
171 | 172 | 1.8876 | 1.2081 | 3.1698e-09 | 0 | 0 | 0 | 0 | 0 | 1 | -90 | 90 | 0.0021089 | 0.00052828 | -0.0021088 | -0.00052852
165 | 173 | 2.913 | 1.8643 | 4.8918e-09 | 0 | 0 | 0 | 0 | 0 | 1 | -90 | 90 | -0.012266 | -0.0030763 | 0.012271 | 0.003079
165 | 170 | 3.9019 | 2.4972 | 6.5523e-09 | 0 | 0 | 0 | 0 | 0 | 1 | -90 | 90 | 0.012266 | 0.0030763 | -0.012259 | -0.0030727
160 | 161 | 1.2344 | 0.79 | 2.0728e-09 | 0 | 0 | 0 | 0 | 0 | 1 | -90 | 90 | 0.0032972 | 0.00082622 | -0.0032971 | -0.00082633
160 | 162 | 0.48649 | 0.31136 | 8.1695e-10 | 0 | 0 | 0 | 0 | 0 | 1 | -90 | 90 | 0.0017273 | 0.00043284 | -0.0017273 | -0.00043291