## bus_data
BUS_I | BUS_TYPE | Pd | Qd | Gs | Bs | area | Vm | Va | baseKV | zone | Vmax | Vmin
1 | 1 | 0.00092717 | 0.00023237 | 0 | 0 | 1 | 0.97528 | -0.47466 | 0.4 | 1 | 1.1 | 0.9
2 | 1 | 0.0008268 | 0.00020722 | 0 | 0 | 1 | 0.97503 | -0.47966 | 0.4 | 1 | 1.1 | 0.9
3 | 1 | 0 | 0 | 0 | 0 | 1 | 0.97699 | -0.44097 | 0.4 | 1 | 1.1 | 0.9
4 | 1 | 0.00067925 | 0.00017024 | 0 | 0 | 1 | 0.97474 | -0.48535 | 0.4 | 1 | 1.1 | 0.9
5 | 1 | 0 | 0 | 0 | 0 | 1 | 0.97856 | -0.4103 | 0.4 | 1 | 1.1 | 0.9
83 | 1 | 0.0045032 | 0.0011286 | 0 | 0 | 1 | 0.97535 | -0.47323 | 0.4 | 1 | 1.1 | 0.9
20 | 1 | 0.021625 | 0.0054198 | 0 | 0 | 1 | 0.97387 | -0.50247 | 0.4 | 1 | 1.1 | 0.9
90 | 1 | 0.0043323 | 0.0010858 | 0 | 0 | 1 | 0.97852 | -0.41109 | 0.4 | 1 | 1.1 | 0.9
8 | 1 | 0 | 0 | 0 | 0 | 1 | 0.98098 | -0.36332 | 0.4 | 1 | 1.1 | 0.9
81 | 1 | 0.018332 | 0.0045944 | 0 | 0 | 1 | 0.97458 | -0.48842 | 0.4 | 1 | 1.1 | 0.9
91 | 1 | 0.0033976 | 0.00085153 | 0 | 0 | 1 | 0.97034 | -0.57211 | 0.4 | 1 | 1.1 | 0.9
82 | 1 | 0 | 0 | 0 | 0 | 1 | 0.9705 | -0.56887 | 0.4 | 1 | 1.1 | 0.9
10 | 1 | 0 | 0 | 0 | 0 | 1 | 0.97976 | -0.38702 | 0.4 | 1 | 1.1 | 0.9
6 | 1 | 0.0012103 | 0.00030332 | 0 | 0 | 1 | 0.98392 | -0.30632 | 0.4 | 1 | 1.1 | 0.9
7 | 1 | 0.0023593 | 0.00059129 | 0 | 0 | 1 | 0.98442 | -0.29651 | 0.4 | 1 | 1.1 | 0.9
9 | 1 | 0 | 0 | 0 | 0 | 1 | 0.98613 | -0.26355 | 0.4 | 1 | 1.1 | 0.9
19 | 1 | 0.0026302 | 0.00065918 | 0 | 0 | 1 | 0.98885 | -0.2114 | 0.4 | 1 | 1.1 | 0.9
16 | 1 | 0.0082932 | 0.0020785 | 0 | 0 | 1 | 0.97944 | -0.39342 | 0.4 | 1 | 1.1 | 0.9
27 | 1 | 0 | 0 | 0 | 0 | 1 | 0.98988 | -0.1917 | 0.4 | 1 | 1.1 | 0.9
17 | 1 | 0.01121 | 0.0028095 | 0 | 0 | 1 | 0.97791 | -0.42341 | 0.4 | 1 | 1.1 | 0.9
11 | 3 | 0.028826 | 0.0072244 | 0 | 0 | 1 | 1 | 0 | 0.4 | 1 | 1.1 | 0.9
12 | 1 | 0.0015182 | 0.0003805 | 0 | 0 | 1 | 0.99503 | -0.093721 | 0.4 | 1 | 1.1 | 0.9
14 | 1 | 0 | 0 | 0 | 0 | 1 | 0.99262 | -0.13946 | 0.4 | 1 | 1.1 | 0.9
24 | 1 | 0.010929 | 0.0027389 | 0 | 0 | 1 | 0.98928 | -0.20354 | 0.4 | 1 | 1.1 | 0.9
22 | 1 | 0.0034252 | 0.00085844 | 0 | 0 | 1 | 0.99249 | -0.142 | 0.4 | 1 | 1.1 | 0.9
15 | 1 | 0.0031928 | 0.00080018 | 0 | 0 | 1 | 0.98341 | -0.31717 | 0.4 | 1 | 1.1 | 0.9
59 | 1 | 0.0034574 | 0.00086651 | 0 | 0 | 1 | 0.98345 | -0.31647 | 0.4 | 1 | 1.1 | 0.9
78 | 1 | 0.015399 | 0.0038593 | 0 | 0 | 1 | 0.97167 | -0.54569 | 0.4 | 1 | 1.1 | 0.9
79 | 1 | 0.013487 | 0.0033801 | 0 | 0 | 1 | 0.97287 | -0.522 | 0.4 | 1 | 1.1 | 0.9
80 | 1 | 0 | 0 | 0 | 0 | 1 | 0.97092 | -0.56064 | 0.4 | 1 | 1.1 | 0.9
86 | 1 | 0.0068214 | 0.0017096 | 0 | 0 | 1 | 0.97006 | -0.57763 | 0.4 | 1 | 1.1 | 0.9
87 | 1 | 0.0055347 | 0.0013871 | 0 | 0 | 1 | 0.97035 | -0.57192 | 0.4 | 1 | 1.1 | 0.9
88 | 1 | 0.0066424 | 0.0016647 | 0 | 0 | 1 | 0.97005 | -0.5778 | 0.4 | 1 | 1.1 | 0.9
28 | 1 | 0 | 0 | 0 | 0 | 1 | 0.9881 | -0.22633 | 0.4 | 1 | 1.1 | 0.9
21 | 1 | 0 | 0 | 0 | 0 | 1 | 0.991 | -0.17029 | 0.4 | 1 | 1.1 | 0.9
57 | 1 | 0.0041097 | 0.00103 | 0 | 0 | 1 | 0.98354 | -0.31474 | 0.4 | 1 | 1.1 | 0.9
18 | 1 | 0.0025684 | 0.00064371 | 0 | 0 | 1 | 0.97749 | -0.43166 | 0.4 | 1 | 1.1 | 0.9
25 | 1 | 0 | 0 | 0 | 0 | 1 | 0.97681 | -0.44493 | 0.4 | 1 | 1.1 | 0.9
26 | 1 | 0.010692 | 0.0026797 | 0 | 0 | 1 | 0.97657 | -0.44968 | 0.4 | 1 | 1.1 | 0.9
23 | 1 | 0.001848 | 0.00046315 | 0 | 0 | 1 | 0.99079 | -0.17429 | 0.4 | 1 | 1.1 | 0.9
45 | 1 | 0 | 0 | 0 | 0 | 1 | 0.9855 | -0.27639 | 0.4 | 1 | 1.1 | 0.9
47 | 1 | 0 | 0 | 0 | 0 | 1 | 0.98359 | -0.31349 | 0.4 | 1 | 1.1 | 0.9
55 | 1 | 0.011525 | 0.0028884 | 0 | 0 | 1 | 0.98475 | -0.29106 | 0.4 | 1 | 1.1 | 0.9
29 | 1 | 0.003254 | 0.00081553 | 0 | 0 | 1 | 0.97339 | -0.51308 | 0.4 | 1 | 1.1 | 0.9
30 | 1 | 0 | 0 | 0 | 0 | 1 | 0.97342 | -0.51261 | 0.4 | 1 | 1.1 | 0.9
31 | 1 | 0 | 0 | 0 | 0 | 1 | 0.97491 | -0.48309 | 0.4 | 1 | 1.1 | 0.9
32 | 1 | 0.0054749 | 0.0013721 | 0 | 0 | 1 | 0.97332 | -0.51454 | 0.4 | 1 | 1.1 | 0.9
37 | 1 | 0 | 0 | 0 | 0 | 1 | 0.97505 | -0.48036 | 0.4 | 1 | 1.1 | 0.9
36 | 1 | 0.0018783 | 0.00047074 | 0 | 0 | 1 | 0.97479 | -0.48551 | 0.4 | 1 | 1.1 | 0.9
33 | 1 | 0.0053291 | 0.0013356 | 0 | 0 | 1 | 0.97296 | -0.52165 | 0.4 | 1 | 1.1 | 0.9
89 | 1 | 0.0033629 | 0.00084283 | 0 | 0 | 1 | 0.97565 | -0.46854 | 0.4 | 1 | 1.1 | 0.9
34 | 1 | 0.0036918 | 0.00092526 | 0 | 0 | 1 | 0.9728 | -0.52476 | 0.4 | 1 | 1.1 | 0.9
35 | 1 | 0.006159 | 0.0015436 | 0 | 0 | 1 | 0.97276 | -0.52547 | 0.4 | 1 | 1.1 | 0.9
38 | 1 | 0 | 0 | 0 | 0 | 1 | 0.97272 | -0.52625 | 0.4 | 1 | 1.1 | 0.9
43 | 1 | 0.0033411 | 0.00083735 | 0 | 0 | 1 | 0.97269 | -0.52686 | 0.4 | 1 | 1.1 | 0.9
77 | 1 | 0 | 0 | 0 | 0 | 1 | 0.97689 | -0.44427 | 0.4 | 1 | 1.1 | 0.9
44 | 1 | 0 | 0 | 0 | 0 | 1 | 0.97244 | -0.53197 | 0.4 | 1 | 1.1 | 0.9
39 | 1 | 0.0031832 | 0.00079779 | 0 | 0 | 1 | 0.97212 | -0.53829 | 0.4 | 1 | 1.1 | 0.9
40 | 1 | 0.002774 | 0.00069523 | 0 | 0 | 1 | 0.97212 | -0.53814 | 0.4 | 1 | 1.1 | 0.9
41 | 1 | 0 | 0 | 0 | 0 | 1 | 0.9722 | -0.53657 | 0.4 | 1 | 1.1 | 0.9
42 | 1 | 0 | 0 | 0 | 0 | 1 | 0.97227 | -0.53531 | 0.4 | 1 | 1.1 | 0.9
93 | 1 | 0.0035468 | 0.00088891 | 0 | 0 | 1 | 0.9721 | -0.53859 | 0.4 | 1 | 1.1 | 0.9
49 | 1 | 0.0030043 | 0.00075294 | 0 | 0 | 1 | 0.98114 | -0.36112 | 0.4 | 1 | 1.1 | 0.9
46 | 1 | 0.010952 | 0.0027449 | 0 | 0 | 1 | 0.98348 | -0.3157 | 0.4 | 1 | 1.1 | 0.9
56 | 1 | 0.012677 | 0.0031771 | 0 | 0 | 1 | 0.98399 | -0.30591 | 0.4 | 1 | 1.1 | 0.9
48 | 1 | 0 | 0 | 0 | 0 | 1 | 0.98337 | -0.31786 | 0.4 | 1 | 1.1 | 0.9
50 | 1 | 0.0079978 | 0.0020044 | 0 | 0 | 1 | 0.98303 | -0.32447 | 0.4 | 1 | 1.1 | 0.9
52 | 1 | 0 | 0 | 0 | 0 | 1 | 0.98087 | -0.36643 | 0.4 | 1 | 1.1 | 0.9
51 | 1 | 0 | 0 | 0 | 0 | 1 | 0.98385 | -0.30858 | 0.4 | 1 | 1.1 | 0.9
58 | 1 | 0.0059609 | 0.001494 | 0 | 0 | 1 | 0.9836 | -0.31356 | 0.4 | 1 | 1.1 | 0.9
53 | 1 | 0.0045041 | 0.0011288 | 0 | 0 | 1 | 0.98009 | -0.38157 | 0.4 | 1 | 1.1 | 0.9
54 | 1 | 0.0044147 | 0.0011064 | 0 | 0 | 1 | 0.98039 | -0.37586 | 0.4 | 1 | 1.1 | 0.9
60 | 1 | 0.0073188 | 0.0018343 | 0 | 0 | 1 | 0.97988 | -0.3857 | 0.4 | 1 | 1.1 | 0.9
66 | 1 | 0.0056969 | 0.0014278 | 0 | 0 | 1 | 0.98028 | -0.3779 | 0.4 | 1 | 1.1 | 0.9
61 | 1 | 0.0040654 | 0.0010189 | 0 | 0 | 1 | 0.97942 | -0.39478 | 0.4 | 1 | 1.1 | 0.9
67 | 1 | 0.0024496 | 0.00061392 | 0 | 0 | 1 | 0.98026 | -0.37842 | 0.4 | 1 | 1.1 | 0.9
62 | 1 | 0.0030077 | 0.0007538 | 0 | 0 | 1 | 0.97909 | -0.40108 | 0.4 | 1 | 1.1 | 0.9
63 | 1 | 0 | 0 | 0 | 0 | 1 | 0.97887 | -0.40543 | 0.4 | 1 | 1.1 | 0.9
64 | 1 | 0.0036409 | 0.00091249 | 0 | 0 | 1 | 0.97803 | -0.42181 | 0.4 | 1 | 1.1 | 0.9
65 | 1 | 0.0023568 | 0.00059066 | 0 | 0 | 1 | 0.97812 | -0.42026 | 0.4 | 1 | 1.1 | 0.9
74 | 1 | 0.0042775 | 0.001072 | 0 | 0 | 1 | 0.97778 | -0.42688 | 0.4 | 1 | 1.1 | 0.9
71 | 1 | 0.0039562 | 0.00099152 | 0 | 0 | 1 | 0.97755 | -0.4313 | 0.4 | 1 | 1.1 | 0.9
73 | 1 | 0.0035146 | 0.00088085 | 0 | 0 | 1 | 0.97733 | -0.43568 | 0.4 | 1 | 1.1 | 0.9
69 | 1 | 0.0056761 | 0.0014226 | 0 | 0 | 1 | 0.97727 | -0.43685 | 0.4 | 1 | 1.1 | 0.9
68 | 1 | 0.002315 | 0.00058018 | 0 | 0 | 1 | 0.97724 | -0.43755 | 0.4 | 1 | 1.1 | 0.9
70 | 1 | 0.0045354 | 0.0011367 | 0 | 0 | 1 | 0.97708 | -0.44065 | 0.4 | 1 | 1.1 | 0.9
72 | 1 | 0.0015651 | 0.00039225 | 0 | 0 | 1 | 0.97708 | -0.44066 | 0.4 | 1 | 1.1 | 0.9
75 | 1 | 0 | 0 | 0 | 0 | 1 | 0.97702 | -0.44179 | 0.4 | 1 | 1.1 | 0.9
76 | 1 | 0.0024901 | 0.00062408 | 0 | 0 | 1 | 0.97688 | -0.44445 | 0.4 | 1 | 1.1 | 0.9
84 | 1 | 0.0027279 | 0.00068369 | 0 | 0 | 1 | 0.97685 | -0.44513 | 0.4 | 1 | 1.1 | 0.9

## generator_data
GEN_BUS | PG | QG | QMAX | QMIN | VG | MBASE | GEN_STATUS | PMAX | PMIN
11 | 0.3683 | 0.094957 | 10 | -10 | 1 | 100 | 1 | 10 | 0

## branch_data
F_BUS | T_BUS | BR_R | BR_X | BR_B | RATE_A | RATE_B | RATE_C | TAP | SHIFT | BR_STATUS | ANGMIN | ANGMAX | P_in | Q_in | P_out | Q_out
1 | 2 | 0.92078 | 0.5893 | 1.5462e-09 | 0 | 0 | 0 | 0 | 0 | 1 | -90 | 90 | 0.02316 | 0.0058153 | -0.023155 | -0.005812
1 | 3 | 5.9792 | 3.8267 | 1.0041e-08 | 0 | 0 | 0 | 0 | 0 | 1 | -90 | 90 | -0.024087 | -0.0060477 | 0.024126 | 0.0060715
2 | 4 | 1.0867 | 0.69551 | 1.8249e-09 | 0 | 0 | 0 | 0 | 0 | 1 | -90 | 90 | 0.022328 | 0.0056047 | -0.022322 | -0.005601
3 | 5 | 1.339 | 0.85695 | 6.7455e-09 | 0 | 0 | 0 | 0 | 0 | 1 | -90 | 90 | -0.098563 | -0.02485 | 0.098708 | 0.024942
3 | 83 | 1.8589 | 1.1897 | 9.3649e-09 | 0 | 0 | 0 | 0 | 0 | 1 | -90 | 90 | 0.074437 | 0.018778 | -0.074322 | -0.018706
4 | 20 | 3.37 | 2.1568 | 5.6591e-09 | 0 | 0 | 0 | 0 | 0 | 1 | -90 | 90 | 0.021643 | 0.0054308 | -0.021625 | -0.0054201
5 | 90 | 0.78844 | 0.5046 | 1.324e-09 | 0 | 0 | 0 | 0 | 0 | 1 | -90 | 90 | 0.0043324 | 0.0010858 | -0.0043323 | -0.0010858
5 | 8 | 1.9715 | 1.2618 | 9.9322e-09 | 0 | 0 | 0 | 0 | 0 | 1 | -90 | 90 | -0.10304 | -0.026027 | 0.10327 | 0.026175
83 | 81 | 0.92971 | 0.59502 | 3.1225e-09 | 0 | 0 | 0 | 0 | 0 | 1 | -90 | 90 | 0.069819 | 0.017577 | -0.069769 | -0.017545
8 | 10 | 3.115 | 1.9936 | 5.2309e-09 | 0 | 0 | 0 | 0 | 0 | 1 | -90 | 90 | 0.03286 | 0.0082702 | -0.032822 | -0.008247
8 | 6 | 1.8229 | 1.1666 | 9.1833e-09 | 0 | 0 | 0 | 0 | 0 | 1 | -90 | 90 | -0.13613 | -0.034445 | 0.13651 | 0.034683
81 | 79 | 2.7825 | 1.7808 | 4.6726e-09 | 0 | 0 | 0 | 0 | 0 | 1 | -90 | 90 | 0.051437 | 0.012951 | -0.051355 | -0.012898
91 | 82 | 4.0217 | 2.5739 | 6.7534e-09 | 0 | 0 | 0 | 0 | 0 | 1 | -90 | 90 | -0.0033975 | -0.00085158 | 0.003398 | 0.00085127
82 | 87 | 0.67628 | 0.43282 | 1.1357e-09 | 0 | 0 | 0 | 0 | 0 | 1 | -90 | 90 | 0.019004 | 0.0047655 | -0.019002 | -0.0047638
82 | 80 | 1.5529 | 0.99385 | 2.6077e-09 | 0 | 0 | 0 | 0 | 0 | 1 | -90 | 90 | -0.022402 | -0.0056167 | 0.022411 | 0.0056221
10 | 16 | 0.8407 | 0.53805 | 1.4118e-09 | 0 | 0 | 0 | 0 | 0 | 1 | -90 | 90 | 0.032822 | 0.008247 | -0.032812 | -0.0082407
6 | 7 | 0.31202 | 0.19969 | 1.5719e-09 | 0 | 0 | 0 | 0 | 0 | 1 | -90 | 90 | -0.13772 | -0.034986 | 0.13778 | 0.035028
7 | 9 | 1.0327 | 0.66092 | 5.2025e-09 | 0 | 0 | 0 | 0 | 0 | 1 | -90 | 90 | -0.14014 | -0.035619 | 0.14036 | 0.035761
9 | 19 | 1.6414 | 1.0505 | 8.2692e-09 | 0 | 0 | 0 | 0 | 0 | 1 | -90 | 90 | -0.14036 | -0.035761 | 0.14072 | 0.035987
19 | 27 | 0.61076 | 0.39089 | 3.0769e-09 | 0 | 0 | 0 | 0 | 0 | 1 | -90 | 90 | -0.14335 | -0.036646 | 0.14349 | 0.036733
16 | 17 | 5.26 | 3.3664 | 8.8329e-09 | 0 | 0 | 0 | 0 | 0 | 1 | -90 | 90 | 0.024519 | 0.0061622 | -0.024484 | -0.0061406
27 | 23 | 0.5408 | 0.34611 | 2.7244e-09 | 0 | 0 | 0 | 0 | 0 | 1 | -90 | 90 | -0.14349 | -0.036733 | 0.14361 | 0.03681
17 | 18 | 2.6677 | 1.7073 | 4.4797e-09 | 0 | 0 | 0 | 0 | 0 | 1 | -90 | 90 | 0.013275 | 0.0033311 | -0.013269 | -0.0033282
11 | 12 | 1.2565 | 0.80418 | 6.3302e-09 | 0 | 0 | 0 | 0 | 0 | 1 | -90 | 90 | 0.33948 | 0.087733 | -0.33793 | -0.086745
12 | 14 | 0.61157 | 0.3914 | 3.081e-09 | 0 | 0 | 0 | 0 | 0 | 1 | -90 | 90 | 0.33641 | 0.086365 | -0.33567 | -0.085888
14 | 24 | 1.5298 | 0.97909 | 7.707e-09 | 0 | 0 | 0 | 0 | 0 | 1 | -90 | 90 | 0.18654 | 0.0476 | -0.18597 | -0.047232
14 | 22 | 0.076176 | 0.048752 | 3.8376e-10 | 0 | 0 | 0 | 0 | 0 | 1 | -90 | 90 | 0.14913 | 0.038288 | -0.14911 | -0.038277
24 | 28 | 0.57566 | 0.36842 | 2.9001e-09 | 0 | 0 | 0 | 0 | 0 | 1 | -90 | 90 | 0.17504 | 0.044494 | -0.17485 | -0.044371
22 | 21 | 0.87008 | 0.55685 | 4.3833e-09 | 0 | 0 | 0 | 0 | 0 | 1 | -90 | 90 | 0.14568 | 0.037418 | -0.14548 | -0.037291
15 | 59 | 0.94772 | 0.60654 | 1.5915e-09 | 0 | 0 | 0 | 0 | 0 | 1 | -90 | 90 | -0.0031927 | -0.0008002 | 0.0031928 | 0.00080011
59 | 57 | 1.1325 | 0.72477 | 1.9017e-09 | 0 | 0 | 0 | 0 | 0 | 1 | -90 | 90 | -0.0066502 | -0.0016666 | 0.0066508 | 0.0016668
78 | 79 | 2.6563 | 1.7 | 4.4606e-09 | 0 | 0 | 0 | 0 | 0 | 1 | -90 | 90 | -0.037825 | -0.0094913 | 0.037868 | 0.0095182
78 | 80 | 2.8211 | 1.8055 | 4.7373e-09 | 0 | 0 | 0 | 0 | 0 | 1 | -90 | 90 | 0.022427 | 0.0056319 | -0.022411 | -0.0056221
86 | 87 | 1.7925 | 1.1472 | 3.0101e-09 | 0 | 0 | 0 | 0 | 0 | 1 | -90 | 90 | -0.013463 | -0.0033746 | 0.013467 | 0.0033766
86 | 88 | 0.10311 | 0.065992 | 1.7315e-10 | 0 | 0 | 0 | 0 | 0 | 1 | -90 | 90 | 0.0066422 | 0.0016649 | -0.0066422 | -0.0016648
28 | 45 | 1.2601 | 0.80643 | 6.3479e-09 | 0 | 0 | 0 | 0 | 0 | 1 | -90 | 90 | 0.17485 | 0.044371 | -0.17443 | -0.044103
21 | 23 | 0.12295 | 0.078687 | 6.1939e-10 | 0 | 0 | 0 | 0 | 0 | 1 | -90 | 90 | 0.14548 | 0.037291 | -0.14545 | -0.037273
57 | 58 | 0.47619 | 0.30476 | 7.9964e-10 | 0 | 0 | 0 | 0 | 0 | 1 | -90 | 90 | -0.01076 | -0.0026968 | 0.010761 | 0.0026971
18 | 25 | 5.3108 | 3.3989 | 8.9183e-09 | 0 | 0 | 0 | 0 | 0 | 1 | -90 | 90 | 0.010701 | 0.0026845 | -0.010694 | -0.002681
25 | 26 | 1.8986 | 1.2151 | 3.1883e-09 | 0 | 0 | 0 | 0 | 0 | 1 | -90 | 90 | 0.010694 | 0.002681 | -0.010692 | -0.0026798
45 | 47 | 1.2165 | 0.77858 | 6.1287e-09 | 0 | 0 | 0 | 0 | 0 | 1 | -90 | 90 | 0.13345 | 0.033812 | -0.13321 | -0.033661
45 | 55 | 1.5589 | 0.99772 | 2.6179e-09 | 0 | 0 | 0 | 0 | 0 | 1 | -90 | 90 | 0.040979 | 0.010291 | -0.04095 | -0.010273
47 | 49 | 1.8145 | 1.1613 | 9.1409e-09 | 0 | 0 | 0 | 0 | 0 | 1 | -90 | 90 | 0.11425 | 0.028909 | -0.11399 | -0.028743
47 | 46 | 0.50552 | 0.32353 | 8.4891e-10 | 0 | 0 | 0 | 0 | 0 | 1 | -90 | 90 | 0.018955 | 0.004752 | -0.018953 | -0.0047508
55 | 56 | 2.1944 | 1.4044 | 3.685e-09 | 0 | 0 | 0 | 0 | 0 | 1 | -90 | 90 | 0.029425 | 0.0073847 | -0.029405 | -0.0073718
29 | 30 | 0.61902 | 0.39617 | 1.0395e-09 | 0 | 0 | 0 | 0 | 0 | 1 | -90 | 90 | -0.0032539 | -0.00081556 | 0.003254 | 0.00081551
30 | 31 | 3.4155 | 2.1859 | 1.7207e-08 | 0 | 0 | 0 | 0 | 0 | 1 | -90 | 90 | -0.036776 | -0.0092215 | 0.036827 | 0.009253
30 | 32 | 0.24486 | 0.15671 | 1.2336e-09 | 0 | 0 | 0 | 0 | 0 | 1 | -90 | 90 | 0.033522 | 0.008406 | -0.033518 | -0.0084042
31 | 37 | 0.30055 | 0.19235 | 1.5141e-09 | 0 | 0 | 0 | 0 | 0 | 1 | -90 | 90 | -0.038706 | -0.009723 | 0.038711 | 0.0097261
31 | 36 | 5.4977 | 3.5186 | 9.2322e-09 | 0 | 0 | 0 | 0 | 0 | 1 | -90 | 90 | 0.0018784 | 0.00047002 | -0.0018782 | -0.00047075
32 | 33 | 1.0769 | 0.68924 | 5.4254e-09 | 0 | 0 | 0 | 0 | 0 | 1 | -90 | 90 | 0.028044 | 0.007032 | -0.028034 | -0.0070264
37 | 89 | 1.3047 | 0.83501 | 6.5729e-09 | 0 | 0 | 0 | 0 | 0 | 1 | -90 | 90 | -0.038711 | -0.0097261 | 0.038733 | 0.0097394
33 | 34 | 0.58068 | 0.37164 | 2.9254e-09 | 0 | 0 | 0 | 0 | 0 | 1 | -90 | 90 | 0.022705 | 0.0056908 | -0.022702 | -0.0056889
89 | 77 | 2.4677 | 1.5793 | 1.2432e-08 | 0 | 0 | 0 | 0 | 0 | 1 | -90 | 90 | -0.042096 | -0.010582 | 0.042145 | 0.010612
34 | 35 | 0.15734 | 0.1007 | 7.9263e-10 | 0 | 0 | 0 | 0 | 0 | 1 | -90 | 90 | 0.01901 | 0.0047636 | -0.01901 | -0.0047633
35 | 38 | 0.25965 | 0.16618 | 1.3081e-09 | 0 | 0 | 0 | 0 | 0 | 1 | -90 | 90 | 0.012851 | 0.0032197 | -0.01285 | -0.0032195
38 | 43 | 0.20083 | 0.12853 | 1.0117e-09 | 0 | 0 | 0 | 0 | 0 | 1 | -90 | 90 | 0.01285 | 0.0032195 | -0.01285 | -0.0032193
43 | 44 | 2.2756 | 1.4564 | 1.1464e-08 | 0 | 0 | 0 | 0 | 0 | 1 | -90 | 90 | 0.009509 | 0.002382 | -0.0095066 | -0.0023816
77 | 75 | 0.25172 | 0.1611 | 1.2681e-09 | 0 | 0 | 0 | 0 | 0 | 1 | -90 | 90 | -0.042145 | -0.010612 | 0.04215 | 0.010615
44 | 42 | 1.4909 | 0.9542 | 7.5111e-09 | 0 | 0 | 0 | 0 | 0 | 1 | -90 | 90 | 0.0095066 | 0.0023816 | -0.0095051 | -0.0023813
39 | 40 | 0.2044 | 0.13081 | 3.4324e-10 | 0 | 0 | 0 | 0 | 0 | 1 | -90 | 90 | -0.0031831 | -0.00079782 | 0.0031832 | 0.00079781
40 | 41 | 1.1104 | 0.71064 | 5.5938e-09 | 0 | 0 | 0 | 0 | 0 | 1 | -90 | 90 | -0.0059571 | -0.0014931 | 0.0059575 | 0.0014928
41 | 42 | 0.89872 | 0.57518 | 4.5276e-09 | 0 | 0 | 0 | 0 | 0 | 1 | -90 | 90 | -0.0059575 | -0.0014928 | 0.0059579 | 0.0014926
42 | 93 | 3.9196 | 2.5086 | 6.5821e-09 | 0 | 0 | 0 | 0 | 0 | 1 | -90 | 90 | 0.0035472 | 0.00088868 | -0.0035467 | -0.00088895
49 | 52 | 0.20692 | 0.13243 | 1.0424e-09 | 0 | 0 | 0 | 0 | 0 | 1 | -90 | 90 | 0.11099 | 0.027991 | -0.11096 | -0.027973
46 | 48 | 1.1685 | 0.74783 | 1.9622e-09 | 0 | 0 | 0 | 0 | 0 | 1 | -90 | 90 | 0.0080011 | 0.0020058 | -0.0080002 | -0.0020055
56 | 51 | 0.69261 | 0.44327 | 1.1631e-09 | 0 | 0 | 0 | 0 | 0 | 1 | -90 | 90 | 0.016728 | 0.0041946 | -0.016726 | -0.0041934
48 | 50 | 3.5804 | 2.2914 | 6.0124e-09 | 0 | 0 | 0 | 0 | 0 | 1 | -90 | 90 | 0.0080002 | 0.0020055 | -0.0079977 | -0.0020045
52 | 53 | 0.66591 | 0.42618 | 3.3547e-09 | 0 | 0 | 0 | 0 | 0 | 1 | -90 | 90 | 0.098393 | 0.024821 | -0.098322 | -0.024776
52 | 54 | 3.238 | 2.0723 | 5.4374e-09 | 0 | 0 | 0 | 0 | 0 | 1 | -90 | 90 | 0.012567 | 0.0031515 | -0.012562 | -0.0031484
51 | 58 | 1.2898 | 0.82547 | 2.1659e-09 | 0 | 0 | 0 | 0 | 0 | 1 | -90 | 90 | 0.016726 | 0.0041934 | -0.016722 | -0.0041911
53 | 60 | 0.19017 | 0.12171 | 9.5802e-10 | 0 | 0 | 0 | 0 | 0 | 1 | -90 | 90 | 0.093818 | 0.023647 | -0.093799 | -0.023635
54 | 66 | 1.0759 | 0.68856 | 1.8067e-09 | 0 | 0 | 0 | 0 | 0 | 1 | -90 | 90 | 0.0081472 | 0.002042 | -0.0081464 | -0.0020416
60 | 61 | 0.45348 | 0.29023 | 2.2845e-09 | 0 | 0 | 0 | 0 | 0 | 1 | -90 | 90 | 0.086481 | 0.021801 | -0.086443 | -0.021777
66 | 67 | 0.91717 | 0.58699 | 1.5402e-09 | 0 | 0 | 0 | 0 | 0 | 1 | -90 | 90 | 0.0024496 | 0.00061383 | -0.0024495 | -0.00061393
61 | 62 | 0.33007 | 0.21125 | 1.6628e-09 | 0 | 0 | 0 | 0 | 0 | 1 | -90 | 90 | 0.082378 | 0.020758 | -0.082353 | -0.020743
62 | 63 | 0.23601 | 0.15105 | 1.189e-09 | 0 | 0 | 0 | 0 | 0 | 1 | -90 | 90 | 0.079345 | 0.019989 | -0.079329 | -0.019978
63 | 64 | 1.1985 | 0.76704 | 6.0378e-09 | 0 | 0 | 0 | 0 | 0 | 1 | -90 | 90 | 0.058896 | 0.014848 | -0.05885 | -0.014819
63 | 65 | 3.1199 | 1.9968 | 5.2392e-09 | 0 | 0 | 0 | 0 | 0 | 1 | -90 | 90 | 0.020433 | 0.0051308 | -0.020419 | -0.0051221
64 | 74 | 0.39434 | 0.25238 | 1.9866e-09 | 0 | 0 | 0 | 0 | 0 | 1 | -90 | 90 | 0.055209 | 0.013906 | -0.055195 | -0.013898
65 | 71 | 2.62 | 1.6768 | 4.3998e-09 | 0 | 0 | 0 | 0 | 0 | 1 | -90 | 90 | 0.018062 | 0.0045314 | -0.018052 | -0.0045258
74 | 73 | 0.74332 | 0.47573 | 3.7447e-09 | 0 | 0 | 0 | 0 | 0 | 1 | -90 | 90 | 0.050918 | 0.012826 | -0.050897 | -0.012813
71 | 69 | 1.6885 | 1.0807 | 2.8355e-09 | 0 | 0 | 0 | 0 | 0 | 1 | -90 | 90 | 0.014096 | 0.0035342 | -0.014092 | -0.0035321
73 | 75 | 0.55384 | 0.35446 | 2.7902e-09 | 0 | 0 | 0 | 0 | 0 | 1 | -90 | 90 | 0.047382 | 0.011932 | -0.047368 | -0.011923
69 | 68 | 0.3527 | 0.22573 | 5.9228e-10 | 0 | 0 | 0 | 0 | 0 | 1 | -90 | 90 | 0.0084165 | 0.0021095 | -0.0084162 | -0.0021094
68 | 70 | 2.1789 | 1.3945 | 3.6589e-09 | 0 | 0 | 0 | 0 | 0 | 1 | -90 | 90 | 0.0061013 | 0.0015292 | -0.0061004 | -0.001529
70 | 72 | 0.024967 | 0.015979 | 4.1927e-11 | 0 | 0 | 0 | 0 | 0 | 1 | -90 | 90 | 0.0015651 | 0.00039226 | -0.0015651 | -0.00039226
75 | 76 | 2.1782 | 1.3941 | 3.6578e-09 | 0 | 0 | 0 | 0 | 0 | 1 | -90 | 90 | 0.0052187 | 0.0013078 | -0.0052181 | -0.0013077
76 | 84 | 1.0584 | 0.67736 | 1.7773e-09 | 0 | 0 | 0 | 0 | 0 | 1 | -90 | 90 | 0.002728 | 0.00068359 | -0.0027279 | -0.00068371