## bus_data
BUS_I | BUS_TYPE | Pd | Qd | Gs | Bs | area | Vm | Va | baseKV | zone | Vmax | Vmin
1 | 1 | 0.0031464 | 0.00078856 | 0 | 0 | 1 | 0.97395 | -0.50215 | 0.4 | 1 | 1.1 | 0.9
2 | 1 | 0 | 0 | 0 | 0 | 1 | 0.97412 | -0.49876 | 0.4 | 1 | 1.1 | 0.9
3 | 1 | 0.016608 | 0.0041624 | 0 | 0 | 1 | 0.97283 | -0.52424 | 0.4 | 1 | 1.1 | 0.9
4 | 1 | 0.0056947 | 0.0014272 | 0 | 0 | 1 | 0.97577 | -0.46633 | 0.4 | 1 | 1.1 | 0.9
28 | 1 | 0.0093283 | 0.0023379 | 0 | 0 | 1 | 0.97032 | -0.57387 | 0.4 | 1 | 1.1 | 0.9
15 | 1 | 0.0012955 | 0.00032469 | 0 | 0 | 1 | 0.97663 | -0.44945 | 0.4 | 1 | 1.1 | 0.9
26 | 1 | 0 | 0 | 0 | 0 | 1 | 0.97022 | -0.57571 | 0.4 | 1 | 1.1 | 0.9
25 | 1 | 0.0039237 | 0.00098336 | 0 | 0 | 1 | 0.97011 | -0.57799 | 0.4 | 1 | 1.1 | 0.9
9 | 1 | 0 | 0 | 0 | 0 | 1 | 0.97717 | -0.43889 | 0.4 | 1 | 1.1 | 0.9
5 | 1 | 0.0037496 | 0.00093974 | 0 | 0 | 1 | 0.98096 | -0.36491 | 0.4 | 1 | 1.1 | 0.9
6 | 1 | 0 | 0 | 0 | 0 | 1 | 0.9841 | -0.30402 | 0.4 | 1 | 1.1 | 0.9
7 | 1 | 0 | 0 | 0 | 0 | 1 | 0.98004 | -0.38276 | 0.4 | 1 | 1.1 | 0.9
8 | 1 | 0 | 0 | 0 | 0 | 1 | 0.98489 | -0.28882 | 0.4 | 1 | 1.1 | 0.9
24 | 1 | 0.0015847 | 0.00039717 | 0 | 0 | 1 | 0.98528 | -0.28131 | 0.4 | 1 | 1.1 | 0.9
20 | 1 | 0 | 0 | 0 | 0 | 1 | 0.98555 | -0.27616 | 0.4 | 1 | 1.1 | 0.9
99 | 1 | 0.0056027 | 0.0014042 | 0 | 0 | 1 | 0.99357 | -0.12225 | 0.4 | 1 | 1.1 | 0.9
97 | 1 | 0.0062918 | 0.0015769 | 0 | 0 | 1 | 0.99368 | -0.12012 | 0.4 | 1 | 1.1 | 0.9
10 | 1 | 0.00072691 | 0.00018218 | 0 | 0 | 1 | 0.97974 | -0.38973 | 0.4 | 1 | 1.1 | 0.9
12 | 1 | 0 | 0 | 0 | 0 | 1 | 0.97975 | -0.38951 | 0.4 | 1 | 1.1 | 0.9
13 | 1 | 0 | 0 | 0 | 0 | 1 | 0.97966 | -0.39121 | 0.4 | 1 | 1.1 | 0.9
14 | 1 | 0 | 0 | 0 | 0 | 1 | 0.97998 | -0.38498 | 0.4 | 1 | 1.1 | 0.9
16 | 1 | 0.00081261 | 0.00020366 | 0 | 0 | 1 | 0.97961 | -0.39231 | 0.4 | 1 | 1.1 | 0.9
59 | 1 | 0 | 0 | 0 | 0 | 1 | 0.98127 | -0.35974 | 0.4 | 1 | 1.1 | 0.9
44 | 1 | 0.0070514 | 0.0017673 | 0 | 0 | 1 | 0.97954 | -0.39359 | 0.4 | 1 | 1.1 | 0.9
148 | 1 | 0.00057561 | 0.00014426 | 0 | 0 | 1 | 0.98122 | -0.36073 | 0.4 | 1 | 1.1 | 0.9
38 | 1 | 0 | 0 | 0 | 0 | 1 | 0.98209 | -0.34357 | 0.4 | 1 | 1.1 | 0.9
42 | 1 | 0.0023656 | 0.00059289 | 0 | 0 | 1 | 0.979 | -0.40411 | 0.4 | 1 | 1.1 | 0.9
18 | 1 | 0.0030919 | 0.00077491 | 0 | 0 | 1 | 0.9856 | -0.27509 | 0.4 | 1 | 1.1 | 0.9
19 | 1 | 0 | 0 | 0 | 0 | 1 | 0.9859 | -0.26935 | 0.4 | 1 | 1.1 | 0.9
21 | 1 | 0.0032403 | 0.0008121 | 0 | 0 | 1 | 0.98329 | -0.31983 | 0.4 | 1 | 1.1 | 0.9
22 | 1 | 0.0030043 | 0.00075295 | 0 | 0 | 1 | 0.98624 | -0.26289 | 0.4 | 1 | 1.1 | 0.9
23 | 1 | 0.0043289 | 0.0010849 | 0 | 0 | 1 | 0.98546 | -0.27787 | 0.4 | 1 | 1.1 | 0.9
68 | 1 | 0.0032942 | 0.00082561 | 0 | 0 | 1 | 0.9825 | -0.33532 | 0.4 | 1 | 1.1 | 0.9
84 | 1 | 0.0030974 | 0.00077629 | 0 | 0 | 1 | 0.98644 | -0.25898 | 0.4 | 1 | 1.1 | 0.9
69 | 1 | 0.0030317 | 0.00075982 | 0 | 0 | 1 | 0.98042 | -0.37581 | 0.4 | 1 | 1.1 | 0.9
85 | 1 | 0.0052385 | 0.0013129 | 0 | 0 | 1 | 0.98677 | -0.25253 | 0.4 | 1 | 1.1 | 0.9
29 | 1 | 0.007133 | 0.0017877 | 0 | 0 | 1 | 0.97963 | -0.39161 | 0.4 | 1 | 1.1 | 0.9
30 | 1 | 0.004687 | 0.0011747 | 0 | 0 | 1 | 0.97946 | -0.395 | 0.4 | 1 | 1.1 | 0.9
31 | 1 | 0.0037313 | 0.00093515 | 0 | 0 | 1 | 0.98049 | -0.3749 | 0.4 | 1 | 1.1 | 0.9
32 | 1 | 0.024786 | 0.006212 | 0 | 0 | 1 | 0.97931 | -0.3979 | 0.4 | 1 | 1.1 | 0.9
33 | 1 | 0.0041796 | 0.0010475 | 0 | 0 | 1 | 0.98077 | -0.36947 | 0.4 | 1 | 1.1 | 0.9
49 | 1 | 0 | 0 | 0 | 0 | 1 | 0.9789 | -0.40606 | 0.4 | 1 | 1.1 | 0.9
39 | 1 | 0 | 0 | 0 | 0 | 1 | 0.9809 | -0.36676 | 0.4 | 1 | 1.1 | 0.9
61 | 1 | 0 | 0 | 0 | 0 | 1 | 0.9778 | -0.42749 | 0.4 | 1 | 1.1 | 0.9
40 | 1 | 0.0036137 | 0.00090568 | 0 | 0 | 1 | 0.98064 | -0.37194 | 0.4 | 1 | 1.1 | 0.9
41 | 1 | 0.0044249 | 0.001109 | 0 | 0 | 1 | 0.9814 | -0.357 | 0.4 | 1 | 1.1 | 0.9
34 | 1 | 0.0029688 | 0.00074405 | 0 | 0 | 1 | 0.98284 | -0.32906 | 0.4 | 1 | 1.1 | 0.9
35 | 1 | 0.0097048 | 0.0024322 | 0 | 0 | 1 | 0.98411 | -0.30423 | 0.4 | 1 | 1.1 | 0.9
36 | 1 | 0.0054592 | 0.0013682 | 0 | 0 | 1 | 0.98251 | -0.33548 | 0.4 | 1 | 1.1 | 0.9
37 | 1 | 0.0080452 | 0.0020163 | 0 | 0 | 1 | 0.98469 | -0.29303 | 0.4 | 1 | 1.1 | 0.9
46 | 1 | 0 | 0 | 0 | 0 | 1 | 0.98566 | -0.27432 | 0.4 | 1 | 1.1 | 0.9
47 | 1 | 0 | 0 | 0 | 0 | 1 | 0.98792 | -0.23049 | 0.4 | 1 | 1.1 | 0.9
48 | 1 | 0.0077091 | 0.0019321 | 0 | 0 | 1 | 0.98424 | -0.30199 | 0.4 | 1 | 1.1 | 0.9
52 | 1 | 0.0017299 | 0.00043355 | 0 | 0 | 1 | 0.98057 | -0.37339 | 0.4 | 1 | 1.1 | 0.9
53 | 1 | 0.0050542 | 0.0012667 | 0 | 0 | 1 | 0.98047 | -0.37523 | 0.4 | 1 | 1.1 | 0.9
43 | 1 | 0.0020918 | 0.00052424 | 0 | 0 | 1 | 0.97896 | -0.40489 | 0.4 | 1 | 1.1 | 0.9
45 | 1 | 0.0027735 | 0.00069511 | 0 | 0 | 1 | 0.97809 | -0.42203 | 0.4 | 1 | 1.1 | 0.9
50 | 1 | 0 | 0 | 0 | 0 | 1 | 0.97767 | -0.43033 | 0.4 | 1 | 1.1 | 0.9
51 | 1 | 0.0024324 | 0.00060962 | 0 | 0 | 1 | 0.97719 | -0.43973 | 0.4 | 1 | 1.1 | 0.9
137 | 1 | 0.015739 | 0.0039445 | 0 | 0 | 1 | 0.9874 | -0.24069 | 0.4 | 1 | 1.1 | 0.9
134 | 1 | 0.0064246 | 0.0016101 | 0 | 0 | 1 | 0.98893 | -0.21099 | 0.4 | 1 | 1.1 | 0.9
131 | 1 | 0.0075172 | 0.001884 | 0 | 0 | 1 | 0.9842 | -0.3027 | 0.4 | 1 | 1.1 | 0.9
135 | 1 | 0 | 0 | 0 | 0 | 1 | 0.99114 | -0.16851 | 0.4 | 1 | 1.1 | 0.9
130 | 1 | 0.020997 | 0.0052622 | 0 | 0 | 1 | 0.98389 | -0.30883 | 0.4 | 1 | 1.1 | 0.9
109 | 1 | 0.0042763 | 0.0010717 | 0 | 0 | 1 | 0.9774 | -0.43529 | 0.4 | 1 | 1.1 | 0.9
55 | 1 | 0.0022947 | 0.00057511 | 0 | 0 | 1 | 0.97715 | -0.44048 | 0.4 | 1 | 1.1 | 0.9
56 | 1 | 0 | 0 | 0 | 0 | 1 | 0.97694 | -0.44468 | 0.4 | 1 | 1.1 | 0.9
54 | 1 | 0.0020762 | 0.00052036 | 0 | 0 | 1 | 0.97663 | -0.45084 | 0.4 | 1 | 1.1 | 0.9
62 | 1 | 0.0014764 | 0.00037002 | 0 | 0 | 1 | 0.97668 | -0.44966 | 0.4 | 1 | 1.1 | 0.9
57 | 1 | 0 | 0 | 0 | 0 | 1 | 0.97691 | -0.44521 | 0.4 | 1 | 1.1 | 0.9
132 | 1 | 0 | 0 | 0 | 0 | 1 | 0.99039 | -0.18373 | 0.4 | 1 | 1.1 | 0.9
133 | 1 | 0.0035198 | 0.00088214 | 0 | 0 | 1 | 0.99034 | -0.18462 | 0.4 | 1 | 1.1 | 0.9
116 | 1 | 0.0074896 | 0.0018771 | 0 | 0 | 1 | 0.99049 | -0.18174 | 0.4 | 1 | 1.1 | 0.9
110 | 1 | 0.0050268 | 0.0012598 | 0 | 0 | 1 | 0.97695 | -0.44426 | 0.4 | 1 | 1.1 | 0.9
123 | 1 | 0 | 0 | 0 | 0 | 1 | 0.97581 | -0.46669 | 0.4 | 1 | 1.1 | 0.9
63 | 1 | 0.0022353 | 0.00056022 | 0 | 0 | 1 | 0.98735 | -0.24146 | 0.4 | 1 | 1.1 | 0.9
64 | 1 | 0.0016332 | 0.00040933 | 0 | 0 | 1 | 0.98767 | -0.23528 | 0.4 | 1 | 1.1 | 0.9
65 | 1 | 0.0022991 | 0.0005762 | 0 | 0 | 1 | 0.98735 | -0.24151 | 0.4 | 1 | 1.1 | 0.9
66 | 1 | 0.0042396 | 0.0010625 | 0 | 0 | 1 | 0.98782 | -0.23238 | 0.4 | 1 | 1.1 | 0.9
67 | 1 | 0.0052413 | 0.0013136 | 0 | 0 | 1 | 0.98691 | -0.2499 | 0.4 | 1 | 1.1 | 0.9
71 | 1 | 0.0070351 | 0.0017632 | 0 | 0 | 1 | 0.98794 | -0.23008 | 0.4 | 1 | 1.1 | 0.9
70 | 1 | 0.0039962 | 0.0010015 | 0 | 0 | 1 | 0.98838 | -0.22168 | 0.4 | 1 | 1.1 | 0.9
81 | 1 | 0 | 0 | 0 | 0 | 1 | 0.9801 | -0.38205 | 0.4 | 1 | 1.1 | 0.9
82 | 1 | 0 | 0 | 0 | 0 | 1 | 0.97816 | -0.42003 | 0.4 | 1 | 1.1 | 0.9
80 | 1 | 0.0033041 | 0.00082808 | 0 | 0 | 1 | 0.97958 | -0.39216 | 0.4 | 1 | 1.1 | 0.9
72 | 1 | 0.0064498 | 0.0016165 | 0 | 0 | 1 | 0.98902 | -0.20932 | 0.4 | 1 | 1.1 | 0.9
73 | 1 | 0.0092982 | 0.0023303 | 0 | 0 | 1 | 0.98913 | -0.20719 | 0.4 | 1 | 1.1 | 0.9
86 | 1 | 0.0055512 | 0.0013913 | 0 | 0 | 1 | 0.98981 | -0.19421 | 0.4 | 1 | 1.1 | 0.9
87 | 1 | 0.0071094 | 0.0017818 | 0 | 0 | 1 | 0.98994 | -0.19158 | 0.4 | 1 | 1.1 | 0.9
74 | 1 | 0.0045606 | 0.001143 | 0 | 0 | 1 | 0.97605 | -0.46136 | 0.4 | 1 | 1.1 | 0.9
75 | 1 | 0.0039759 | 0.00099646 | 0 | 0 | 1 | 0.97683 | -0.44614 | 0.4 | 1 | 1.1 | 0.9
76 | 1 | 0 | 0 | 0 | 0 | 1 | 0.9756 | -0.47019 | 0.4 | 1 | 1.1 | 0.9
77 | 1 | 0.0046629 | 0.0011686 | 0 | 0 | 1 | 0.97812 | -0.42081 | 0.4 | 1 | 1.1 | 0.9
78 | 1 | 0.0090485 | 0.0022678 | 0 | 0 | 1 | 0.9754 | -0.4742 | 0.4 | 1 | 1.1 | 0.9
79 | 1 | 0.018498 | 0.0046361 | 0 | 0 | 1 | 0.97515 | -0.47907 | 0.4 | 1 | 1.1 | 0.9
83 | 1 | 0.013012 | 0.0032611 | 0 | 0 | 1 | 0.97539 | -0.47448 | 0.4 | 1 | 1.1 | 0.9
102 | 1 | 0.0090969 | 0.0022799 | 0 | 0 | 1 | 0.97715 | -0.43997 | 0.4 | 1 | 1.1 | 0.9
103 | 1 | 0.0088463 | 0.0022171 | 0 | 0 | 1 | 0.97706 | -0.4417 | 0.4 | 1 | 1.1 | 0.9
88 | 1 | 0.0034902 | 0.00087472 | 0 | 0 | 1 | 0.99141 | -0.16348 | 0.4 | 1 | 1.1 | 0.9
96 | 1 | 0.0066236 | 0.00166 | 0 | 0 | 1 | 0.99235 | -0.1455 | 0.4 | 1 | 1.1 | 0.9
92 | 1 | 0 | 0 | 0 | 0 | 1 | 0.99352 | -0.12315 | 0.4 | 1 | 1.1 | 0.9
89 | 1 | 0.0060596 | 0.0015187 | 0 | 0 | 1 | 0.99162 | -0.15977 | 0.4 | 1 | 1.1 | 0.9
90 | 1 | 0.0094922 | 0.002379 | 0 | 0 | 1 | 0.99211 | -0.1503 | 0.4 | 1 | 1.1 | 0.9
91 | 1 | 0 | 0 | 0 | 0 | 1 | 0.9889 | -0.21226 | 0.4 | 1 | 1.1 | 0.9
93 | 1 | 0 | 0 | 0 | 0 | 1 | 0.98654 | -0.25805 | 0.4 | 1 | 1.1 | 0.9
94 | 1 | 0 | 0 | 0 | 0 | 1 | 0.99488 | -0.097097 | 0.4 | 1 | 1.1 | 0.9
95 | 1 | 0 | 0 | 0 | 0 | 1 | 0.99085 | -0.17477 | 0.4 | 1 | 1.1 | 0.9
114 | 1 | 0.0038002 | 0.00095241 | 0 | 0 | 1 | 0.98612 | -0.26617 | 0.4 | 1 | 1.1 | 0.9
100 | 1 | 0 | 0 | 0 | 0 | 1 | 0.99428 | -0.10856 | 0.4 | 1 | 1.1 | 0.9
138 | 1 | 0.0019526 | 0.00048936 | 0 | 0 | 1 | 0.99608 | -0.074283 | 0.4 | 1 | 1.1 | 0.9
115 | 1 | 0.02539 | 0.0063633 | 0 | 0 | 1 | 0.99038 | -0.18388 | 0.4 | 1 | 1.1 | 0.9
113 | 1 | 0.002954 | 0.00074035 | 0 | 0 | 1 | 0.98553 | -0.27769 | 0.4 | 1 | 1.1 | 0.9
101 | 1 | 0.0046616 | 0.0011683 | 0 | 0 | 1 | 0.99381 | -0.1176 | 0.4 | 1 | 1.1 | 0.9
98 | 1 | 0.0065442 | 0.0016401 | 0 | 0 | 1 | 0.99393 | -0.1153 | 0.4 | 1 | 1.1 | 0.9
139 | 1 | 0.0061098 | 0.0015313 | 0 | 0 | 1 | 0.99694 | -0.057848 | 0.4 | 1 | 1.1 | 0.9
141 | 1 | 0.0047479 | 0.0011899 | 0 | 0 | 1 | 0.99289 | -0.1351 | 0.4 | 1 | 1.1 | 0.9
136 | 1 | 0.0048841 | 0.0012241 | 0 | 0 | 1 | 0.99138 | -0.16403 | 0.4 | 1 | 1.1 | 0.9
104 | 1 | 0.0032965 | 0.00082619 | 0 | 0 | 1 | 0.98435 | -0.30082 | 0.4 | 1 | 1.1 | 0.9
105 | 1 | 0.0028984 | 0.00072641 | 0 | 0 | 1 | 0.98426 | -0.30255 | 0.4 | 1 | 1.1 | 0.9
106 | 1 | 0.0022442 | 0.00056244 | 0 | 0 | 1 | 0.98446 | -0.2986 | 0.4 | 1 | 1.1 | 0.9
107 | 1 | 0.0028692 | 0.00071909 | 0 | 0 | 1 | 0.98422 | -0.30334 | 0.4 | 1 | 1.1 | 0.9
108 | 1 | 0.0021166 | 0.00053047 | 0 | 0 | 1 | 0.98483 | -0.29136 | 0.4 | 1 | 1.1 | 0.9
112 | 1 | 0.0021299 | 0.0005338 | 0 | 0 | 1 | 0.9852 | -0.2841 | 0.4 | 1 | 1.1 | 0.9
111 | 1 | 0.0039863 | 0.00099905 | 0 | 0 | 1 | 0.97658 | -0.4515 | 0.4 | 1 | 1.1 | 0.9
124 | 1 | 0.003121 | 0.0007822 | 0 | 0 | 1 | 0.97485 | -0.4856 | 0.4 | 1 | 1.1 | 0.9
122 | 1 | 0.0016322 | 0.00040906 | 0 | 0 | 1 | 0.9741 | -0.50035 | 0.4 | 1 | 1.1 | 0.9
147 | 1 | 0.0020621 | 0.00051681 | 0 | 0 | 1 | 0.97445 | -0.49336 | 0.4 | 1 | 1.1 | 0.9
125 | 1 | 0.0047304 | 0.0011855 | 0 | 0 | 1 | 0.97638 | -0.45551 | 0.4 | 1 | 1.1 | 0.9
126 | 1 | 0.0039518 | 0.00099042 | 0 | 0 | 1 | 0.97615 | -0.45993 | 0.4 | 1 | 1.1 | 0.9
117 | 1 | 0.0052568 | 0.0013175 | 0 | 0 | 1 | 0.97235 | -0.53482 | 0.4 | 1 | 1.1 | 0.9
118 | 1 | 0.001145 | 0.00028697 | 0 | 0 | 1 | 0.97238 | -0.53419 | 0.4 | 1 | 1.1 | 0.9
119 | 1 | 0.0027334 | 0.00068505 | 0 | 0 | 1 | 0.97267 | -0.52858 | 0.4 | 1 | 1.1 | 0.9
120 | 1 | 0.00082114 | 0.0002058 | 0 | 0 | 1 | 0.97282 | -0.52555 | 0.4 | 1 | 1.1 | 0.9
121 | 1 | 0.0015201 | 0.00038097 | 0 | 0 | 1 | 0.97359 | -0.51042 | 0.4 | 1 | 1.1 | 0.9
146 | 1 | 0.0012904 | 0.00032342 | 0 | 0 | 1 | 0.97437 | -0.49501 | 0.4 | 1 | 1.1 | 0.9
127 | 1 | 0.0042847 | 0.0010738 | 0 | 0 | 1 | 0.97615 | -0.46002 | 0.4 | 1 | 1.1 | 0.9
128 | 1 | 0.0027152 | 0.00068051 | 0 | 0 | 1 | 0.97611 | -0.46067 | 0.4 | 1 | 1.1 | 0.9
143 | 1 | 0.0015303 | 0.00038354 | 0 | 0 | 1 | 0.97422 | -0.49789 | 0.4 | 1 | 1.1 | 0.9
144 | 1 | 0.00093571 | 0.00023451 | 0 | 0 | 1 | 0.97434 | -0.49553 | 0.4 | 1 | 1.1 | 0.9
145 | 1 | 0.00078796 | 0.00019748 | 0 | 0 | 1 | 0.97416 | -0.49906 | 0.4 | 1 | 1.1 | 0.9
140 | 1 | 0 | 0 | 0 | 0 | 1 | 0.99967 | -0.0061874 | 0.4 | 1 | 1.1 | 0.9
142 | 3 | 0.014142 | 0.0035443 | 0 | 0 | 1 | 1 | 0 | 0.4 | 1 | 1.1 | 0.9

## generator_data
GEN_BUS | PG | QG | QMAX | QMIN | VG | MBASE | GEN_STATUS | PMAX | PMIN
142 | 0.57227 | 0.14679 | 10 | -10 | 1 | 100 | 1 | 10 | 0

## branch_data
F_BUS | T_BUS | BR_R | BR_X | BR_B | RATE_A | RATE_B | RATE_C | TAP | SHIFT | BR_STATUS | ANGMIN | ANGMAX | P_in | Q_in | P_out | Q_out
1 | 2 | 0.43644 | 0.27932 | 7.329e-10 | 0 | 0 | 0 | 0 | 0 | 1 | -90 | 90 | -0.033069 | -0.0083095 | 0.033075 | 0.0083128
1 | 3 | 3.1419 | 2.0108 | 5.276e-09 | 0 | 0 | 0 | 0 | 0 | 1 | -90 | 90 | 0.029923 | 0.0075209 | -0.029891 | -0.0075012
2 | 4 | 4.1851 | 2.6785 | 7.028e-09 | 0 | 0 | 0 | 0 | 0 | 1 | -90 | 90 | -0.033075 | -0.0083128 | 0.033126 | 0.0083449
3 | 28 | 15.8403 | 10.1378 | 2.66e-08 | 0 | 0 | 0 | 0 | 0 | 1 | -90 | 90 | 0.013284 | 0.0033388 | -0.013252 | -0.0033212
4 | 15 | 1.8627 | 1.1921 | 3.128e-09 | 0 | 0 | 0 | 0 | 0 | 1 | -90 | 90 | -0.038821 | -0.0097722 | 0.038852 | 0.0097919
28 | 26 | 1.9835 | 1.2695 | 3.3309e-09 | 0 | 0 | 0 | 0 | 0 | 1 | -90 | 90 | 0.0039243 | 0.0009832 | -0.0039239 | -0.00098329
15 | 9 | 1.129 | 0.72256 | 1.8959e-09 | 0 | 0 | 0 | 0 | 0 | 1 | -90 | 90 | -0.040147 | -0.010117 | 0.040168 | 0.010129
26 | 25 | 2.4497 | 1.5678 | 4.1137e-09 | 0 | 0 | 0 | 0 | 0 | 1 | -90 | 90 | 0.0039239 | 0.00098329 | -0.0039235 | -0.00098341
9 | 7 | 6.022 | 3.8541 | 1.0113e-08 | 0 | 0 | 0 | 0 | 0 | 1 | -90 | 90 | -0.040168 | -0.010129 | 0.040276 | 0.010198
5 | 6 | 6.0208 | 3.8533 | 1.0111e-08 | 0 | 0 | 0 | 0 | 0 | 1 | -90 | 90 | -0.04406 | -0.011159 | 0.044189 | 0.011241
5 | 7 | 1.9222 | 1.2302 | 3.2279e-09 | 0 | 0 | 0 | 0 | 0 | 1 | -90 | 90 | 0.040311 | 0.010219 | -0.040276 | -0.010197
6 | 8 | 1.5087 | 0.96555 | 1.2667e-08 | 0 | 0 | 0 | 0 | 0 | 1 | -90 | 90 | -0.044189 | -0.011241 | 0.044222 | 0.01126
8 | 24 | 0.74676 | 0.47793 | 6.2701e-09 | 0 | 0 | 0 | 0 | 0 | 1 | -90 | 90 | -0.044222 | -0.01126 | 0.044238 | 0.01127
24 | 20 | 0.49389 | 0.31609 | 4.1468e-09 | 0 | 0 | 0 | 0 | 0 | 1 | -90 | 90 | -0.045823 | -0.011667 | 0.045834 | 0.011674
20 | 23 | 1.7169 | 1.0988 | 2.8831e-09 | 0 | 0 | 0 | 0 | 0 | 1 | -90 | 90 | 0.0043292 | 0.0010849 | -0.0043288 | -0.0010849
20 | 18 | 0.094402 | 0.060418 | 7.9264e-10 | 0 | 0 | 0 | 0 | 0 | 1 | -90 | 90 | -0.050163 | -0.012759 | 0.050166 | 0.01276
99 | 97 | 1.6828 | 1.077 | 2.8259e-09 | 0 | 0 | 0 | 0 | 0 | 1 | -90 | 90 | -0.0056027 | -0.0014042 | 0.0056033 | 0.0014043
97 | 98 | 1.7921 | 1.1469 | 3.0094e-09 | 0 | 0 | 0 | 0 | 0 | 1 | -90 | 90 | -0.011895 | -0.0029811 | 0.011898 | 0.0029826
10 | 12 | 1.2761 | 0.81669 | 2.1429e-09 | 0 | 0 | 0 | 0 | 0 | 1 | -90 | 90 | -0.0007269 | -0.00018219 | 0.00072691 | 0.00018198
12 | 13 | 8.9426 | 5.7232 | 1.5017e-08 | 0 | 0 | 0 | 0 | 0 | 1 | -90 | 90 | 0.00081271 | 0.00020135 | -0.00081264 | -0.00020275
12 | 14 | 12.592 | 8.0589 | 2.1145e-08 | 0 | 0 | 0 | 0 | 0 | 1 | -90 | 90 | -0.0015396 | -0.00038334 | 0.0015399 | 0.00038152
13 | 16 | 5.8265 | 3.7289 | 9.7842e-09 | 0 | 0 | 0 | 0 | 0 | 1 | -90 | 90 | 0.00081264 | 0.00020275 | -0.0008126 | -0.00020366
14 | 59 | 4.5095 | 2.8861 | 7.5726e-09 | 0 | 0 | 0 | 0 | 0 | 1 | -90 | 90 | -0.024137 | -0.0060533 | 0.024166 | 0.0060712
14 | 44 | 1.6414 | 1.0505 | 2.7563e-09 | 0 | 0 | 0 | 0 | 0 | 1 | -90 | 90 | 0.022597 | 0.0056718 | -0.022588 | -0.0056662
59 | 148 | 7.4162 | 4.7463 | 1.2454e-08 | 0 | 0 | 0 | 0 | 0 | 1 | -90 | 90 | 0.00057563 | 0.00014308 | -0.0005756 | -0.00014426
59 | 38 | 2.8267 | 1.8091 | 4.7468e-09 | 0 | 0 | 0 | 0 | 0 | 1 | -90 | 90 | -0.024742 | -0.0062143 | 0.024761 | 0.006226
44 | 42 | 2.9118 | 1.8636 | 4.8898e-09 | 0 | 0 | 0 | 0 | 0 | 1 | -90 | 90 | 0.015537 | 0.0038989 | -0.015529 | -0.0038944
38 | 41 | 0.52194 | 0.33404 | 4.3824e-09 | 0 | 0 | 0 | 0 | 0 | 1 | -90 | 90 | 0.1116 | 0.028129 | -0.11153 | -0.028084
38 | 36 | 0.25744 | 0.16476 | 2.1615e-09 | 0 | 0 | 0 | 0 | 0 | 1 | -90 | 90 | -0.13636 | -0.034355 | 0.13641 | 0.034389
42 | 43 | 0.25564 | 0.16361 | 4.293e-10 | 0 | 0 | 0 | 0 | 0 | 1 | -90 | 90 | 0.013163 | 0.0033015 | -0.013163 | -0.0033012
18 | 19 | 0.47348 | 0.30302 | 3.9755e-09 | 0 | 0 | 0 | 0 | 0 | 1 | -90 | 90 | -0.053258 | -0.013535 | 0.053272 | 0.013544
19 | 21 | 2.5933 | 1.6597 | 4.3549e-09 | 0 | 0 | 0 | 0 | 0 | 1 | -90 | 90 | 0.085286 | 0.021648 | -0.085079 | -0.021517
19 | 22 | 0.20491 | 0.13114 | 1.7205e-09 | 0 | 0 | 0 | 0 | 0 | 1 | -90 | 90 | -0.13856 | -0.035192 | 0.1386 | 0.03522
21 | 68 | 0.82464 | 0.52777 | 1.3848e-09 | 0 | 0 | 0 | 0 | 0 | 1 | -90 | 90 | 0.081839 | 0.020705 | -0.081778 | -0.020666
22 | 84 | 0.12159 | 0.077815 | 1.0209e-09 | 0 | 0 | 0 | 0 | 0 | 1 | -90 | 90 | -0.14161 | -0.035973 | 0.14163 | 0.03599
68 | 69 | 2.2402 | 1.4337 | 3.7619e-09 | 0 | 0 | 0 | 0 | 0 | 1 | -90 | 90 | 0.078484 | 0.01984 | -0.078332 | -0.019743
84 | 85 | 0.19608 | 0.12549 | 1.6464e-09 | 0 | 0 | 0 | 0 | 0 | 1 | -90 | 90 | -0.14473 | -0.036766 | 0.14477 | 0.036795
69 | 81 | 0.35809 | 0.22918 | 6.0133e-10 | 0 | 0 | 0 | 0 | 0 | 1 | -90 | 90 | 0.0753 | 0.018984 | -0.075277 | -0.018969
85 | 67 | 0.07723 | 0.049427 | 6.4845e-10 | 0 | 0 | 0 | 0 | 0 | 1 | -90 | 90 | -0.15001 | -0.038107 | 0.15003 | 0.03812
29 | 30 | 0.17912 | 0.11464 | 1.504e-09 | 0 | 0 | 0 | 0 | 0 | 1 | -90 | 90 | 0.081502 | 0.020498 | -0.081489 | -0.020489
29 | 31 | 0.81351 | 0.52065 | 6.8305e-09 | 0 | 0 | 0 | 0 | 0 | 1 | -90 | 90 | -0.088635 | -0.022285 | 0.088706 | 0.02233
30 | 32 | 0.16282 | 0.10421 | 1.3671e-09 | 0 | 0 | 0 | 0 | 0 | 1 | -90 | 90 | 0.076802 | 0.019315 | -0.076791 | -0.019308
31 | 33 | 0.25381 | 0.16244 | 2.1311e-09 | 0 | 0 | 0 | 0 | 0 | 1 | -90 | 90 | -0.092437 | -0.023265 | 0.092461 | 0.02328
32 | 49 | 0.6758 | 0.43251 | 5.6743e-09 | 0 | 0 | 0 | 0 | 0 | 1 | -90 | 90 | 0.052006 | 0.013096 | -0.051985 | -0.013083
33 | 39 | 0.12141 | 0.077705 | 1.0194e-09 | 0 | 0 | 0 | 0 | 0 | 1 | -90 | 90 | -0.096641 | -0.024328 | 0.096653 | 0.024336
49 | 61 | 1.7736 | 1.1351 | 1.4891e-08 | 0 | 0 | 0 | 0 | 0 | 1 | -90 | 90 | 0.051985 | 0.013083 | -0.051932 | -0.013051
39 | 40 | 2.1494 | 1.3756 | 3.6095e-09 | 0 | 0 | 0 | 0 | 0 | 1 | -90 | 90 | 0.010401 | 0.0026075 | -0.010399 | -0.0026062
39 | 41 | 0.39427 | 0.25233 | 3.3104e-09 | 0 | 0 | 0 | 0 | 0 | 1 | -90 | 90 | -0.10705 | -0.026943 | 0.1071 | 0.026975
61 | 109 | 0.64452 | 0.41249 | 5.4116e-09 | 0 | 0 | 0 | 0 | 0 | 1 | -90 | 90 | 0.051932 | 0.013051 | -0.051913 | -0.013039
40 | 52 | 0.91978 | 0.58866 | 1.5446e-09 | 0 | 0 | 0 | 0 | 0 | 1 | -90 | 90 | 0.0067849 | 0.0017005 | -0.0067844 | -0.0017003
34 | 35 | 0.74585 | 0.47734 | 6.2624e-09 | 0 | 0 | 0 | 0 | 0 | 1 | -90 | 90 | -0.14489 | -0.036528 | 0.14506 | 0.036638
34 | 36 | 0.19655 | 0.12579 | 1.6503e-09 | 0 | 0 | 0 | 0 | 0 | 1 | -90 | 90 | 0.14192 | 0.035784 | -0.14187 | -0.035757
35 | 37 | 0.31587 | 0.20216 | 2.6522e-09 | 0 | 0 | 0 | 0 | 0 | 1 | -90 | 90 | -0.15476 | -0.03907 | 0.15485 | 0.039123
37 | 46 | 0.5022 | 0.32141 | 4.2167e-09 | 0 | 0 | 0 | 0 | 0 | 1 | -90 | 90 | -0.16289 | -0.041139 | 0.16304 | 0.041233
46 | 47 | 0.96475 | 0.61744 | 8.1004e-09 | 0 | 0 | 0 | 0 | 0 | 1 | -90 | 90 | -0.19932 | -0.050345 | 0.19974 | 0.050613
46 | 48 | 3.3218 | 2.1259 | 5.5781e-09 | 0 | 0 | 0 | 0 | 0 | 1 | -90 | 90 | 0.036278 | 0.0091128 | -0.03623 | -0.0090827
47 | 137 | 2.8334 | 1.8134 | 4.758e-09 | 0 | 0 | 0 | 0 | 0 | 1 | -90 | 90 | 0.015746 | 0.003949 | -0.015739 | -0.0039445
47 | 134 | 0.39892 | 0.25531 | 3.3495e-09 | 0 | 0 | 0 | 0 | 0 | 1 | -90 | 90 | -0.21548 | -0.054562 | 0.21568 | 0.054691
48 | 131 | 0.10748 | 0.068786 | 1.8049e-10 | 0 | 0 | 0 | 0 | 0 | 1 | -90 | 90 | 0.028521 | 0.0071506 | -0.02852 | -0.00715
52 | 53 | 1.5689 | 1.0041 | 2.6346e-09 | 0 | 0 | 0 | 0 | 0 | 1 | -90 | 90 | 0.0050546 | 0.0012668 | -0.0050541 | -0.0012667
43 | 45 | 6.6482 | 4.2548 | 1.1164e-08 | 0 | 0 | 0 | 0 | 0 | 1 | -90 | 90 | 0.011071 | 0.0027769 | -0.011062 | -0.0027722
45 | 50 | 4.2929 | 2.7475 | 7.209e-09 | 0 | 0 | 0 | 0 | 0 | 1 | -90 | 90 | 0.0082885 | 0.0020771 | -0.0082852 | -0.0020757
50 | 51 | 4.8554 | 3.1074 | 8.1534e-09 | 0 | 0 | 0 | 0 | 0 | 1 | -90 | 90 | 0.0082852 | 0.0020757 | -0.0082815 | -0.0020741
51 | 55 | 0.54879 | 0.35122 | 9.2156e-10 | 0 | 0 | 0 | 0 | 0 | 1 | -90 | 90 | 0.0058492 | 0.0014645 | -0.0058489 | -0.0014644
134 | 135 | 0.84644 | 0.54172 | 7.107e-09 | 0 | 0 | 0 | 0 | 0 | 1 | -90 | 90 | -0.22211 | -0.056301 | 0.22256 | 0.056591
131 | 130 | 1.2676 | 0.81129 | 2.1287e-09 | 0 | 0 | 0 | 0 | 0 | 1 | -90 | 90 | 0.021003 | 0.005266 | -0.020996 | -0.0052623
135 | 136 | 0.089418 | 0.057228 | 7.5079e-10 | 0 | 0 | 0 | 0 | 0 | 1 | -90 | 90 | -0.22256 | -0.056591 | 0.22261 | 0.056621
109 | 110 | 1.5558 | 0.99568 | 2.6125e-09 | 0 | 0 | 0 | 0 | 0 | 1 | -90 | 90 | 0.024718 | 0.0062028 | -0.024707 | -0.0061963
109 | 123 | 5.8715 | 3.7578 | 3.944e-08 | 0 | 0 | 0 | 0 | 0 | 1 | -90 | 90 | 0.022919 | 0.0057645 | -0.022885 | -0.0057463
55 | 56 | 5.0551 | 3.2353 | 8.4889e-09 | 0 | 0 | 0 | 0 | 0 | 1 | -90 | 90 | 0.0035543 | 0.00088931 | -0.0035535 | -0.00088967
56 | 57 | 0.64305 | 0.41155 | 1.0798e-09 | 0 | 0 | 0 | 0 | 0 | 1 | -90 | 90 | 0.0035535 | 0.00088967 | -0.0035535 | -0.00088971
54 | 62 | 2.4125 | 1.544 | 4.0513e-09 | 0 | 0 | 0 | 0 | 0 | 1 | -90 | 90 | -0.0020762 | -0.00052037 | 0.0020763 | 0.00052006
62 | 57 | 5.3562 | 3.428 | 8.9946e-09 | 0 | 0 | 0 | 0 | 0 | 1 | -90 | 90 | -0.0035527 | -0.00089009 | 0.0035535 | 0.00088971
132 | 133 | 1.1204 | 0.71705 | 1.8814e-09 | 0 | 0 | 0 | 0 | 0 | 1 | -90 | 90 | 0.0035199 | 0.00088205 | -0.0035198 | -0.00088214
132 | 116 | 2.4797 | 1.587 | 4.1642e-09 | 0 | 0 | 0 | 0 | 0 | 1 | -90 | 90 | -0.0035199 | -0.00088205 | 0.0035202 | 0.00088185
116 | 95 | 2.783 | 1.7811 | 4.6735e-09 | 0 | 0 | 0 | 0 | 0 | 1 | -90 | 90 | -0.01101 | -0.0027589 | 0.011013 | 0.0027608
110 | 111 | 1.573 | 1.0067 | 2.6416e-09 | 0 | 0 | 0 | 0 | 0 | 1 | -90 | 90 | 0.01968 | 0.0049364 | -0.019673 | -0.0049323
123 | 124 | 8.2846 | 5.3021 | 1.3912e-08 | 0 | 0 | 0 | 0 | 0 | 1 | -90 | 90 | 0.0097393 | 0.0024415 | -0.0097305 | -0.0024372
123 | 122 | 10.9357 | 6.9989 | 1.8364e-08 | 0 | 0 | 0 | 0 | 0 | 1 | -90 | 90 | 0.013145 | 0.0033048 | -0.013124 | -0.0032931
63 | 64 | 0.17046 | 0.1091 | 1.4313e-09 | 0 | 0 | 0 | 0 | 0 | 1 | -90 | 90 | -0.15987 | -0.04061 | 0.15992 | 0.04064
63 | 65 | 0.0012684 | 0.00081181 | 1.065e-11 | 0 | 0 | 0 | 0 | 0 | 1 | -90 | 90 | 0.15764 | 0.040049 | -0.15764 | -0.040049
64 | 66 | 0.079079 | 0.050611 | 6.6398e-10 | 0 | 0 | 0 | 0 | 0 | 1 | -90 | 90 | -0.16155 | -0.041049 | 0.16157 | 0.041064
65 | 67 | 0.23817 | 0.15243 | 1.9998e-09 | 0 | 0 | 0 | 0 | 0 | 1 | -90 | 90 | 0.15534 | 0.039473 | -0.15527 | -0.039433
66 | 71 | 0.061216 | 0.039178 | 5.1399e-10 | 0 | 0 | 0 | 0 | 0 | 1 | -90 | 90 | -0.16581 | -0.042126 | 0.16583 | 0.042138
71 | 70 | 0.21459 | 0.13734 | 1.8018e-09 | 0 | 0 | 0 | 0 | 0 | 1 | -90 | 90 | -0.17287 | -0.043901 | 0.17294 | 0.043946
70 | 72 | 0.30885 | 0.19766 | 2.5932e-09 | 0 | 0 | 0 | 0 | 0 | 1 | -90 | 90 | -0.17693 | -0.044947 | 0.17704 | 0.045014
81 | 82 | 9.0933 | 5.8197 | 1.527e-08 | 0 | 0 | 0 | 0 | 0 | 1 | -90 | 90 | 0.017993 | 0.0045269 | -0.017961 | -0.0045076
81 | 80 | 0.76225 | 0.48784 | 1.28e-09 | 0 | 0 | 0 | 0 | 0 | 1 | -90 | 90 | 0.057284 | 0.014442 | -0.057256 | -0.014425
82 | 102 | 4.7619 | 3.0476 | 7.9965e-09 | 0 | 0 | 0 | 0 | 0 | 1 | -90 | 90 | 0.017961 | 0.0045076 | -0.017944 | -0.0044974
80 | 77 | 2.2888 | 1.4649 | 3.8436e-09 | 0 | 0 | 0 | 0 | 0 | 1 | -90 | 90 | 0.053952 | 0.013597 | -0.053879 | -0.01355
72 | 73 | 0.051234 | 0.03279 | 4.3018e-10 | 0 | 0 | 0 | 0 | 0 | 1 | -90 | 90 | -0.18349 | -0.046631 | 0.18351 | 0.046643
73 | 86 | 0.29811 | 0.19079 | 2.503e-09 | 0 | 0 | 0 | 0 | 0 | 1 | -90 | 90 | -0.19281 | -0.048973 | 0.19293 | 0.04905
86 | 87 | 0.058823 | 0.037647 | 4.939e-10 | 0 | 0 | 0 | 0 | 0 | 1 | -90 | 90 | -0.19848 | -0.050441 | 0.1985 | 0.050457
87 | 88 | 0.60654 | 0.38819 | 5.0927e-09 | 0 | 0 | 0 | 0 | 0 | 1 | -90 | 90 | -0.20561 | -0.052239 | 0.20589 | 0.052417
74 | 75 | 1.441 | 0.92222 | 2.4198e-09 | 0 | 0 | 0 | 0 | 0 | 1 | -90 | 90 | -0.045148 | -0.011326 | 0.04518 | 0.011347
74 | 76 | 0.92989 | 0.59513 | 1.5615e-09 | 0 | 0 | 0 | 0 | 0 | 1 | -90 | 90 | 0.040587 | 0.010183 | -0.04057 | -0.010173
75 | 77 | 2.2102 | 1.4145 | 3.7114e-09 | 0 | 0 | 0 | 0 | 0 | 1 | -90 | 90 | -0.049156 | -0.012344 | 0.049216 | 0.012381
76 | 78 | 0.7749 | 0.49594 | 1.3013e-09 | 0 | 0 | 0 | 0 | 0 | 1 | -90 | 90 | 0.022064 | 0.0055317 | -0.02206 | -0.0055291
76 | 79 | 2.0468 | 1.3099 | 3.4371e-09 | 0 | 0 | 0 | 0 | 0 | 1 | -90 | 90 | 0.018506 | 0.0046409 | -0.018498 | -0.0046362
78 | 83 | 0.091856 | 0.058788 | 1.5425e-10 | 0 | 0 | 0 | 0 | 0 | 1 | -90 | 90 | 0.013012 | 0.0032613 | -0.013012 | -0.0032612
102 | 103 | 0.8382 | 0.53645 | 1.4076e-09 | 0 | 0 | 0 | 0 | 0 | 1 | -90 | 90 | 0.0088469 | 0.0022175 | -0.0088462 | -0.0022172
88 | 96 | 0.38243 | 0.24476 | 3.211e-09 | 0 | 0 | 0 | 0 | 0 | 1 | -90 | 90 | -0.20938 | -0.053291 | 0.20956 | 0.053407
96 | 92 | 0.46183 | 0.29557 | 3.8777e-09 | 0 | 0 | 0 | 0 | 0 | 1 | -90 | 90 | -0.21619 | -0.055067 | 0.21642 | 0.055216
92 | 94 | 0.40047 | 0.2563 | 3.3625e-09 | 0 | 0 | 0 | 0 | 0 | 1 | -90 | 90 | -0.29099 | -0.074015 | 0.29135 | 0.074249
92 | 95 | 6.2577 | 4.0049 | 1.0508e-08 | 0 | 0 | 0 | 0 | 0 | 1 | -90 | 90 | 0.036504 | 0.0091874 | -0.036414 | -0.0091309
92 | 90 | 3.1669 | 2.0268 | 5.3181e-09 | 0 | 0 | 0 | 0 | 0 | 1 | -90 | 90 | 0.038062 | 0.0096113 | -0.038013 | -0.0095802
89 | 90 | 1.4718 | 0.94196 | 2.4716e-09 | 0 | 0 | 0 | 0 | 0 | 1 | -90 | 90 | -0.028507 | -0.0071932 | 0.02852 | 0.0072012
89 | 91 | 10.3358 | 6.6149 | 1.7357e-08 | 0 | 0 | 0 | 0 | 0 | 1 | -90 | 90 | 0.022448 | 0.0056745 | -0.022391 | -0.0056401
91 | 93 | 8.9726 | 5.7424 | 1.5067e-08 | 0 | 0 | 0 | 0 | 0 | 1 | -90 | 90 | 0.022391 | 0.0056402 | -0.022343 | -0.0056103
93 | 114 | 1.5867 | 1.0155 | 2.6644e-09 | 0 | 0 | 0 | 0 | 0 | 1 | -90 | 90 | 0.022343 | 0.0056103 | -0.022334 | -0.0056051
94 | 100 | 0.20066 | 0.12842 | 1.6848e-09 | 0 | 0 | 0 | 0 | 0 | 1 | -90 | 90 | 0.25611 | 0.065315 | -0.25597 | -0.065224
94 | 138 | 0.18718 | 0.11979 | 1.5716e-09 | 0 | 0 | 0 | 0 | 0 | 1 | -90 | 90 | -0.54746 | -0.13956 | 0.54807 | 0.13995
95 | 115 | 1.5778 | 1.0098 | 2.6496e-09 | 0 | 0 | 0 | 0 | 0 | 1 | -90 | 90 | 0.025401 | 0.0063701 | -0.02539 | -0.0063634
114 | 113 | 2.7121 | 1.7358 | 4.5544e-09 | 0 | 0 | 0 | 0 | 0 | 1 | -90 | 90 | 0.018534 | 0.0046526 | -0.018524 | -0.0046466
100 | 101 | 0.17053 | 0.10914 | 1.4318e-09 | 0 | 0 | 0 | 0 | 0 | 1 | -90 | 90 | 0.23752 | 0.060598 | -0.23742 | -0.060532
100 | 98 | 1.6202 | 1.0369 | 2.7208e-09 | 0 | 0 | 0 | 0 | 0 | 1 | -90 | 90 | 0.018448 | 0.0046262 | -0.018442 | -0.0046227
138 | 139 | 0.13463 | 0.086163 | 1.1304e-09 | 0 | 0 | 0 | 0 | 0 | 1 | -90 | 90 | -0.55002 | -0.14044 | 0.55046 | 0.14072
113 | 112 | 1.793 | 1.1475 | 3.011e-09 | 0 | 0 | 0 | 0 | 0 | 1 | -90 | 90 | 0.01557 | 0.0039062 | -0.015565 | -0.0039035
101 | 141 | 0.33652 | 0.21537 | 2.8256e-09 | 0 | 0 | 0 | 0 | 0 | 1 | -90 | 90 | 0.23276 | 0.059363 | -0.23256 | -0.059238
139 | 140 | 0.42 | 0.2688 | 3.5264e-09 | 0 | 0 | 0 | 0 | 0 | 1 | -90 | 90 | -0.55657 | -0.14225 | 0.55796 | 0.14314
141 | 136 | 0.5664 | 0.3625 | 4.7557e-09 | 0 | 0 | 0 | 0 | 0 | 1 | -90 | 90 | 0.22781 | 0.058048 | -0.22749 | -0.057845
104 | 105 | 1.3061 | 0.83593 | 2.1934e-09 | 0 | 0 | 0 | 0 | 0 | 1 | -90 | 90 | 0.0057682 | 0.0014455 | -0.0057677 | -0.0014454
104 | 106 | 1.063 | 0.68029 | 1.785e-09 | 0 | 0 | 0 | 0 | 0 | 1 | -90 | 90 | -0.0090647 | -0.0022717 | 0.0090656 | 0.0022721
105 | 107 | 1.1952 | 0.76494 | 2.0071e-09 | 0 | 0 | 0 | 0 | 0 | 1 | -90 | 90 | 0.0028693 | 0.00071897 | -0.0028692 | -0.0007191
106 | 108 | 2.7801 | 1.7793 | 4.6686e-09 | 0 | 0 | 0 | 0 | 0 | 1 | -90 | 90 | -0.01131 | -0.0028346 | 0.011314 | 0.0028366
108 | 112 | 2.3509 | 1.5046 | 3.9478e-09 | 0 | 0 | 0 | 0 | 0 | 1 | -90 | 90 | -0.01343 | -0.0033671 | 0.013435 | 0.0033697
111 | 125 | 1.0924 | 0.69912 | 1.8344e-09 | 0 | 0 | 0 | 0 | 0 | 1 | -90 | 90 | 0.015687 | 0.0039333 | -0.015684 | -0.0039315
124 | 147 | 4.9943 | 3.1964 | 8.3868e-09 | 0 | 0 | 0 | 0 | 0 | 1 | -90 | 90 | 0.0066096 | 0.001655 | -0.0066071 | -0.0016542
122 | 121 | 3.7273 | 2.3855 | 6.2591e-09 | 0 | 0 | 0 | 0 | 0 | 1 | -90 | 90 | 0.011492 | 0.002884 | -0.011487 | -0.0028811
147 | 146 | 1.5408 | 0.98608 | 2.5873e-09 | 0 | 0 | 0 | 0 | 0 | 1 | -90 | 90 | 0.0045451 | 0.0011374 | -0.0045447 | -0.0011374
125 | 126 | 1.726 | 1.1047 | 2.8984e-09 | 0 | 0 | 0 | 0 | 0 | 1 | -90 | 90 | 0.010954 | 0.0027459 | -0.010952 | -0.0027447
126 | 127 | 0.051615 | 0.033033 | 8.6675e-11 | 0 | 0 | 0 | 0 | 0 | 1 | -90 | 90 | 0.0069999 | 0.0017543 | -0.0069999 | -0.0017543
117 | 118 | 0.51385 | 0.32886 | 8.6289e-10 | 0 | 0 | 0 | 0 | 0 | 1 | -90 | 90 | -0.0052567 | -0.0013175 | 0.0052569 | 0.0013176
118 | 119 | 3.7147 | 2.3774 | 6.2379e-09 | 0 | 0 | 0 | 0 | 0 | 1 | -90 | 90 | -0.0064018 | -0.0016045 | 0.0064036 | 0.001605
119 | 120 | 1.4051 | 0.89924 | 2.3595e-09 | 0 | 0 | 0 | 0 | 0 | 1 | -90 | 90 | -0.0091369 | -0.0022901 | 0.0091382 | 0.0022907
120 | 121 | 6.4497 | 4.1278 | 1.0831e-08 | 0 | 0 | 0 | 0 | 0 | 1 | -90 | 90 | -0.0099593 | -0.0024965 | 0.0099665 | 0.0025001
146 | 144 | 0.6901 | 0.44166 | 1.1589e-09 | 0 | 0 | 0 | 0 | 0 | 1 | -90 | 90 | 0.0032543 | 0.000814 | -0.0032543 | -0.00081406
127 | 128 | 1.0346 | 0.66215 | 1.7374e-09 | 0 | 0 | 0 | 0 | 0 | 1 | -90 | 90 | 0.0027153 | 0.00068041 | -0.0027152 | -0.00068052
143 | 144 | 4.3183 | 2.7637 | 7.2516e-09 | 0 | 0 | 0 | 0 | 0 | 1 | -90 | 90 | -0.0023183 | -0.00058006 | 0.0023186 | 0.00057954
143 | 145 | 6.3336 | 4.0535 | 1.0636e-08 | 0 | 0 | 0 | 0 | 0 | 1 | -90 | 90 | 0.00078799 | 0.00019651 | -0.00078795 | -0.00019749
140 | 142 | 0.050457 | 0.032293 | 4.2366e-10 | 0 | 0 | 0 | 0 | 0 | 1 | -90 | 90 | -0.55796 | -0.14314 | 0.55813 | 0.14325