## bus_data
BUS_I | BUS_TYPE | Pd | Qd | Gs | Bs | area | Vm | Va | baseKV | zone | Vmax | Vmin
1 | 1 | 0.0057631 | 0.0014444 | 0 | 0 | 1 | 0.98797 | -0.23089 | 0.4 | 1 | 1.1 | 0.9
2 | 1 | 0 | 0 | 0 | 0 | 1 | 0.98802 | -0.23003 | 0.4 | 1 | 1.1 | 0.9
3 | 1 | 0 | 0 | 0 | 0 | 1 | 0.98804 | -0.22951 | 0.4 | 1 | 1.1 | 0.9
6 | 1 | 0 | 0 | 0 | 0 | 1 | 0.98816 | -0.22722 | 0.4 | 1 | 1.1 | 0.9
100 | 1 | 0.002035 | 0.00051002 | 0 | 0 | 1 | 0.98801 | -0.23009 | 0.4 | 1 | 1.1 | 0.9
4 | 1 | 0 | 0 | 0 | 0 | 1 | 0.98475 | -0.29355 | 0.4 | 1 | 1.1 | 0.9
5 | 1 | 0 | 0 | 0 | 0 | 1 | 0.98464 | -0.29561 | 0.4 | 1 | 1.1 | 0.9
64 | 1 | 0 | 0 | 0 | 0 | 1 | 0.98425 | -0.30333 | 0.4 | 1 | 1.1 | 0.9
65 | 1 | 0.0088755 | 0.0022244 | 0 | 0 | 1 | 0.98518 | -0.28506 | 0.4 | 1 | 1.1 | 0.9
57 | 1 | 0.011554 | 0.0028957 | 0 | 0 | 1 | 0.98451 | -0.29824 | 0.4 | 1 | 1.1 | 0.9
90 | 1 | 0.006667 | 0.0016709 | 0 | 0 | 1 | 0.98837 | -0.22323 | 0.4 | 1 | 1.1 | 0.9
7 | 1 | 0 | 0 | 0 | 0 | 1 | 0.98744 | -0.24121 | 0.4 | 1 | 1.1 | 0.9
67 | 1 | 0 | 0 | 0 | 0 | 1 | 0.98662 | -0.25701 | 0.4 | 1 | 1.1 | 0.9
91 | 1 | 0.0089485 | 0.0022427 | 0 | 0 | 1 | 0.98771 | -0.23592 | 0.4 | 1 | 1.1 | 0.9
62 | 1 | 0.0028727 | 0.00071996 | 0 | 0 | 1 | 0.98408 | -0.30652 | 0.4 | 1 | 1.1 | 0.9
63 | 1 | 0.0080339 | 0.0020135 | 0 | 0 | 1 | 0.98418 | -0.30464 | 0.4 | 1 | 1.1 | 0.9
66 | 1 | 0.0081582 | 0.0020446 | 0 | 0 | 1 | 0.98609 | -0.26735 | 0.4 | 1 | 1.1 | 0.9
89 | 1 | 0 | 0 | 0 | 0 | 1 | 0.98857 | -0.21929 | 0.4 | 1 | 1.1 | 0.9
98 | 1 | 0 | 0 | 0 | 0 | 1 | 0.98731 | -0.24385 | 0.4 | 1 | 1.1 | 0.9
99 | 1 | 0.0047369 | 0.0011872 | 0 | 0 | 1 | 0.98725 | -0.2451 | 0.4 | 1 | 1.1 | 0.9
97 | 1 | 0 | 0 | 0 | 0 | 1 | 0.98743 | -0.24155 | 0.4 | 1 | 1.1 | 0.9
8 | 1 | 0.0021546 | 0.00053998 | 0 | 0 | 1 | 0.98943 | -0.20173 | 0.4 | 1 | 1.1 | 0.9
9 | 1 | 0.0029384 | 0.00073642 | 0 | 0 | 1 | 0.98946 | -0.20111 | 0.4 | 1 | 1.1 | 0.9
10 | 1 | 0.01433 | 0.0035915 | 0 | 0 | 1 | 0.98854 | -0.21884 | 0.4 | 1 | 1.1 | 0.9
11 | 1 | 0.0036836 | 0.0009232 | 0 | 0 | 1 | 0.99015 | -0.18788 | 0.4 | 1 | 1.1 | 0.9
12 | 1 | 0 | 0 | 0 | 0 | 1 | 0.98751 | -0.23873 | 0.4 | 1 | 1.1 | 0.9
26 | 1 | 0 | 0 | 0 | 0 | 1 | 0.99039 | -0.1833 | 0.4 | 1 | 1.1 | 0.9
25 | 1 | 0 | 0 | 0 | 0 | 1 | 0.98572 | -0.2735 | 0.4 | 1 | 1.1 | 0.9
37 | 1 | 0.0043912 | 0.0011005 | 0 | 0 | 1 | 0.99073 | -0.17688 | 0.4 | 1 | 1.1 | 0.9
39 | 1 | 0.0062558 | 0.0015678 | 0 | 0 | 1 | 0.99086 | -0.17425 | 0.4 | 1 | 1.1 | 0.9
27 | 1 | 0.0094112 | 0.0023587 | 0 | 0 | 1 | 0.98775 | -0.23423 | 0.4 | 1 | 1.1 | 0.9
28 | 1 | 0.0062524 | 0.001567 | 0 | 0 | 1 | 0.99133 | -0.16514 | 0.4 | 1 | 1.1 | 0.9
36 | 1 | 0.0091429 | 0.0022914 | 0 | 0 | 1 | 0.98469 | -0.29349 | 0.4 | 1 | 1.1 | 0.9
35 | 1 | 0.0027976 | 0.00070114 | 0 | 0 | 1 | 0.98561 | -0.27559 | 0.4 | 1 | 1.1 | 0.9
13 | 1 | 0.0074305 | 0.0018623 | 0 | 0 | 1 | 0.98132 | -0.35921 | 0.4 | 1 | 1.1 | 0.9
14 | 1 | 0.020983 | 0.0052588 | 0 | 0 | 1 | 0.9806 | -0.37324 | 0.4 | 1 | 1.1 | 0.9
15 | 1 | 0 | 0 | 0 | 0 | 1 | 0.98592 | -0.26963 | 0.4 | 1 | 1.1 | 0.9
16 | 1 | 0.0062512 | 0.0015667 | 0 | 0 | 1 | 0.98059 | -0.3734 | 0.4 | 1 | 1.1 | 0.9
17 | 1 | 0.0039361 | 0.00098649 | 0 | 0 | 1 | 0.98626 | -0.26303 | 0.4 | 1 | 1.1 | 0.9
18 | 1 | 0.013285 | 0.0033296 | 0 | 0 | 1 | 0.98546 | -0.27864 | 0.4 | 1 | 1.1 | 0.9
19 | 1 | 0.0064407 | 0.0016142 | 0 | 0 | 1 | 0.97994 | -0.38614 | 0.4 | 1 | 1.1 | 0.9
20 | 1 | 0.0020191 | 0.00050603 | 0 | 0 | 1 | 0.97986 | -0.38777 | 0.4 | 1 | 1.1 | 0.9
21 | 1 | 0.001345 | 0.00033708 | 0 | 0 | 1 | 0.97926 | -0.39952 | 0.4 | 1 | 1.1 | 0.9
22 | 1 | 0.0057689 | 0.0014458 | 0 | 0 | 1 | 0.97876 | -0.40928 | 0.4 | 1 | 1.1 | 0.9
23 | 1 | 0.0085957 | 0.0021543 | 0 | 0 | 1 | 0.97872 | -0.41015 | 0.4 | 1 | 1.1 | 0.9
46 | 1 | 0.0056994 | 0.0014284 | 0 | 0 | 1 | 0.9834 | -0.31849 | 0.4 | 1 | 1.1 | 0.9
43 | 1 | 0.0065347 | 0.0016378 | 0 | 0 | 1 | 0.9842 | -0.30298 | 0.4 | 1 | 1.1 | 0.9
102 | 1 | 0.004215 | 0.0010564 | 0 | 0 | 1 | 0.98445 | -0.29813 | 0.4 | 1 | 1.1 | 0.9
40 | 1 | 0.0048888 | 0.0012253 | 0 | 0 | 1 | 0.99506 | -0.093871 | 0.4 | 1 | 1.1 | 0.9
32 | 1 | 0 | 0 | 0 | 0 | 1 | 0.99688 | -0.059179 | 0.4 | 1 | 1.1 | 0.9
29 | 1 | 0.028193 | 0.0070659 | 0 | 0 | 1 | 0.99748 | -0.047865 | 0.4 | 1 | 1.1 | 0.9
30 | 1 | 0 | 0 | 0 | 0 | 1 | 0.99847 | -0.029024 | 0.4 | 1 | 1.1 | 0.9
31 | 1 | 0 | 0 | 0 | 0 | 1 | 0.99717 | -0.053899 | 0.4 | 1 | 1.1 | 0.9
33 | 3 | 0.014383 | 0.0036047 | 0 | 0 | 1 | 1 | 0 | 0.4 | 1 | 1.1 | 0.9
34 | 1 | 0 | 0 | 0 | 0 | 1 | 0.99503 | -0.094718 | 0.4 | 1 | 1.1 | 0.9
42 | 1 | 0 | 0 | 0 | 0 | 1 | 0.99489 | -0.097526 | 0.4 | 1 | 1.1 | 0.9
41 | 1 | 0.016098 | 0.0040345 | 0 | 0 | 1 | 0.99371 | -0.12021 | 0.4 | 1 | 1.1 | 0.9
93 | 1 | 0.0039664 | 0.00099407 | 0 | 0 | 1 | 0.9879 | -0.23233 | 0.4 | 1 | 1.1 | 0.9
92 | 1 | 0 | 0 | 0 | 0 | 1 | 0.98794 | -0.23155 | 0.4 | 1 | 1.1 | 0.9
78 | 1 | 0.012622 | 0.0031634 | 0 | 0 | 1 | 0.99435 | -0.10774 | 0.4 | 1 | 1.1 | 0.9
47 | 1 | 0.0047606 | 0.0011931 | 0 | 0 | 1 | 0.98174 | -0.35082 | 0.4 | 1 | 1.1 | 0.9
84 | 1 | 0.014245 | 0.00357 | 0 | 0 | 1 | 0.98794 | -0.23164 | 0.4 | 1 | 1.1 | 0.9
86 | 1 | 0 | 0 | 0 | 0 | 1 | 0.98808 | -0.22886 | 0.4 | 1 | 1.1 | 0.9
75 | 1 | 0 | 0 | 0 | 0 | 1 | 0.99294 | -0.13482 | 0.4 | 1 | 1.1 | 0.9
48 | 1 | 0.0053719 | 0.0013463 | 0 | 0 | 1 | 0.98066 | -0.37211 | 0.4 | 1 | 1.1 | 0.9
49 | 1 | 0.0049163 | 0.0012322 | 0 | 0 | 1 | 0.9806 | -0.37325 | 0.4 | 1 | 1.1 | 0.9
50 | 1 | 0.0074392 | 0.0018644 | 0 | 0 | 1 | 0.9797 | -0.3908 | 0.4 | 1 | 1.1 | 0.9
51 | 1 | 0.013665 | 0.0034248 | 0 | 0 | 1 | 0.97942 | -0.39626 | 0.4 | 1 | 1.1 | 0.9
52 | 1 | 0 | 0 | 0 | 0 | 1 | 0.97918 | -0.40095 | 0.4 | 1 | 1.1 | 0.9
53 | 1 | 0.010414 | 0.0026101 | 0 | 0 | 1 | 0.97898 | -0.40491 | 0.4 | 1 | 1.1 | 0.9
54 | 1 | 0.018106 | 0.0045377 | 0 | 0 | 1 | 0.97775 | -0.42913 | 0.4 | 1 | 1.1 | 0.9
55 | 1 | 0 | 0 | 0 | 0 | 1 | 0.97774 | -0.42929 | 0.4 | 1 | 1.1 | 0.9
56 | 1 | 0.00092541 | 0.00023193 | 0 | 0 | 1 | 0.97773 | -0.42957 | 0.4 | 1 | 1.1 | 0.9
59 | 1 | 0.0036647 | 0.00091846 | 0 | 0 | 1 | 0.98374 | -0.31324 | 0.4 | 1 | 1.1 | 0.9
60 | 1 | 0 | 0 | 0 | 0 | 1 | 0.9838 | -0.31202 | 0.4 | 1 | 1.1 | 0.9
61 | 1 | 0 | 0 | 0 | 0 | 1 | 0.98363 | -0.3153 | 0.4 | 1 | 1.1 | 0.9
71 | 1 | 0.0067661 | 0.0016957 | 0 | 0 | 1 | 0.98318 | -0.32419 | 0.4 | 1 | 1.1 | 0.9
69 | 1 | 0.0074424 | 0.0018652 | 0 | 0 | 1 | 0.9829 | -0.32965 | 0.4 | 1 | 1.1 | 0.9
72 | 1 | 0.016735 | 0.0041943 | 0 | 0 | 1 | 0.99079 | -0.17634 | 0.4 | 1 | 1.1 | 0.9
76 | 1 | 0 | 0 | 0 | 0 | 1 | 0.9909 | -0.17418 | 0.4 | 1 | 1.1 | 0.9
68 | 1 | 0.011427 | 0.0028639 | 0 | 0 | 1 | 0.98286 | -0.33048 | 0.4 | 1 | 1.1 | 0.9
80 | 1 | 0 | 0 | 0 | 0 | 1 | 0.99024 | -0.18695 | 0.4 | 1 | 1.1 | 0.9
74 | 1 | 0.003025 | 0.00075814 | 0 | 0 | 1 | 0.99166 | -0.1595 | 0.4 | 1 | 1.1 | 0.9
73 | 1 | 0.0098073 | 0.0024579 | 0 | 0 | 1 | 0.99201 | -0.15273 | 0.4 | 1 | 1.1 | 0.9
77 | 1 | 0.009393 | 0.0023541 | 0 | 0 | 1 | 0.98919 | -0.20741 | 0.4 | 1 | 1.1 | 0.9
81 | 1 | 0 | 0 | 0 | 0 | 1 | 0.98929 | -0.20535 | 0.4 | 1 | 1.1 | 0.9
79 | 1 | 0.014467 | 0.0036257 | 0 | 0 | 1 | 0.98833 | -0.22406 | 0.4 | 1 | 1.1 | 0.9
82 | 1 | 0 | 0 | 0 | 0 | 1 | 0.98849 | -0.22094 | 0.4 | 1 | 1.1 | 0.9
83 | 1 | 0.006146 | 0.0015403 | 0 | 0 | 1 | 0.98974 | -0.19675 | 0.4 | 1 | 1.1 | 0.9
87 | 1 | 0 | 0 | 0 | 0 | 1 | 0.99003 | -0.19099 | 0.4 | 1 | 1.1 | 0.9
85 | 1 | 0.0066629 | 0.0016699 | 0 | 0 | 1 | 0.98843 | -0.22207 | 0.4 | 1 | 1.1 | 0.9
88 | 1 | 0.0049552 | 0.0012419 | 0 | 0 | 1 | 0.98927 | -0.20575 | 0.4 | 1 | 1.1 | 0.9
94 | 1 | 0.0029161 | 0.00073085 | 0 | 0 | 1 | 0.98754 | -0.23932 | 0.4 | 1 | 1.1 | 0.9
96 | 1 | 0.0079729 | 0.0019982 | 0 | 0 | 1 | 0.98747 | -0.24071 | 0.4 | 1 | 1.1 | 0.9
95 | 1 | 0.0041051 | 0.0010288 | 0 | 0 | 1 | 0.98724 | -0.24518 | 0.4 | 1 | 1.1 | 0.9

## generator_data
GEN_BUS | PG | QG | QMAX | QMIN | VG | MBASE | GEN_STATUS | PMAX | PMIN
33 | 0.5031 | 0.12844 | 10 | -10 | 1 | 100 | 1 | 10 | 0

## branch_data
F_BUS | T_BUS | BR_R | BR_X | BR_B | RATE_A | RATE_B | RATE_C | TAP | SHIFT | BR_STATUS | ANGMIN | ANGMAX | P_in | Q_in | P_out | Q_out
1 | 2 | 0.65173 | 0.4171 | 1.0944e-09 | 0 | 0 | 0 | 0 | 0 | 1 | -90 | 90 | -0.005763 | -0.0014444 | 0.0057633 | 0.0014444
2 | 3 | 0.39555 | 0.25315 | 6.6423e-10 | 0 | 0 | 0 | 0 | 0 | 1 | -90 | 90 | -0.0057633 | -0.0014444 | 0.0057634 | 0.0014444
3 | 6 | 1.2823 | 0.82065 | 2.1533e-09 | 0 | 0 | 0 | 0 | 0 | 1 | -90 | 90 | -0.0077985 | -0.0019543 | 0.0077993 | 0.0019546
3 | 100 | 1.2481 | 0.79879 | 2.0959e-09 | 0 | 0 | 0 | 0 | 0 | 1 | -90 | 90 | 0.002035 | 0.00050985 | -0.002035 | -0.00051002
6 | 90 | 2.2381 | 1.4324 | 3.7583e-09 | 0 | 0 | 0 | 0 | 0 | 1 | -90 | 90 | -0.0077993 | -0.0019546 | 0.0078008 | 0.0019552
4 | 5 | 0.77272 | 0.49454 | 1.2976e-09 | 0 | 0 | 0 | 0 | 0 | 1 | -90 | 90 | 0.011557 | 0.0028971 | -0.011555 | -0.0028965
4 | 64 | 1.0566 | 0.6762 | 1.7743e-09 | 0 | 0 | 0 | 0 | 0 | 1 | -90 | 90 | 0.040259 | 0.010109 | -0.04024 | -0.010097
4 | 65 | 0.71338 | 0.45656 | 1.198e-09 | 0 | 0 | 0 | 0 | 0 | 1 | -90 | 90 | -0.051815 | -0.013006 | 0.051836 | 0.013019
5 | 57 | 0.99124 | 0.63439 | 1.6646e-09 | 0 | 0 | 0 | 0 | 0 | 1 | -90 | 90 | 0.011555 | 0.0028965 | -0.011554 | -0.0028957
64 | 62 | 0.43003 | 0.27522 | 7.2213e-10 | 0 | 0 | 0 | 0 | 0 | 1 | -90 | 90 | 0.032206 | 0.0080834 | -0.032201 | -0.0080804
64 | 63 | 0.70941 | 0.45402 | 1.1913e-09 | 0 | 0 | 0 | 0 | 0 | 1 | -90 | 90 | 0.0080344 | 0.0020137 | -0.0080339 | -0.0020135
65 | 66 | 1.272 | 0.81411 | 2.1361e-09 | 0 | 0 | 0 | 0 | 0 | 1 | -90 | 90 | -0.060712 | -0.015244 | 0.060763 | 0.015276
90 | 89 | 1.1943 | 0.76432 | 2.0055e-09 | 0 | 0 | 0 | 0 | 0 | 1 | -90 | 90 | -0.014468 | -0.0036261 | 0.01447 | 0.0036277
7 | 67 | 1.0028 | 0.6418 | 1.684e-09 | 0 | 0 | 0 | 0 | 0 | 1 | -90 | 90 | 0.069007 | 0.017376 | -0.068955 | -0.017343
7 | 91 | 0.33642 | 0.21531 | 5.6493e-10 | 0 | 0 | 0 | 0 | 0 | 1 | -90 | 90 | -0.069007 | -0.017376 | 0.069025 | 0.017387
67 | 66 | 0.65494 | 0.41916 | 1.0998e-09 | 0 | 0 | 0 | 0 | 0 | 1 | -90 | 90 | 0.068955 | 0.017343 | -0.068921 | -0.017321
91 | 89 | 0.93619 | 0.59916 | 1.5721e-09 | 0 | 0 | 0 | 0 | 0 | 1 | -90 | 90 | -0.077973 | -0.01963 | 0.078035 | 0.019669
62 | 60 | 0.81486 | 0.52151 | 1.3684e-09 | 0 | 0 | 0 | 0 | 0 | 1 | -90 | 90 | 0.029328 | 0.0073604 | -0.02932 | -0.0073556
89 | 88 | 0.64347 | 0.41182 | 1.0806e-09 | 0 | 0 | 0 | 0 | 0 | 1 | -90 | 90 | -0.092506 | -0.023297 | 0.092566 | 0.023335
98 | 99 | 0.61427 | 0.39313 | 1.0315e-09 | 0 | 0 | 0 | 0 | 0 | 1 | -90 | 90 | 0.0088426 | 0.0022163 | -0.008842 | -0.002216
98 | 97 | 1.1403 | 0.7298 | 1.9149e-09 | 0 | 0 | 0 | 0 | 0 | 1 | -90 | 90 | -0.0088426 | -0.0022163 | 0.0088435 | 0.0022167
99 | 95 | 0.088233 | 0.056469 | 1.4817e-10 | 0 | 0 | 0 | 0 | 0 | 1 | -90 | 90 | 0.0041051 | 0.0010288 | -0.0041051 | -0.0010288
97 | 96 | 0.41384 | 0.26486 | 6.9495e-10 | 0 | 0 | 0 | 0 | 0 | 1 | -90 | 90 | -0.0088435 | -0.0022167 | 0.0088439 | 0.0022169
8 | 9 | 0.024604 | 0.015747 | 1.6527e-10 | 0 | 0 | 0 | 0 | 0 | 1 | -90 | 90 | -0.11124 | -0.028171 | 0.11124 | 0.028173
8 | 10 | 0.69239 | 0.44313 | 4.6508e-09 | 0 | 0 | 0 | 0 | 0 | 1 | -90 | 90 | 0.10909 | 0.027631 | -0.109 | -0.027574
9 | 11 | 0.51198 | 0.32767 | 3.439e-09 | 0 | 0 | 0 | 0 | 0 | 1 | -90 | 90 | -0.11418 | -0.02891 | 0.11426 | 0.028956
10 | 12 | 0.92595 | 0.59261 | 6.2197e-09 | 0 | 0 | 0 | 0 | 0 | 1 | -90 | 90 | 0.094667 | 0.023983 | -0.094577 | -0.023926
11 | 26 | 0.17218 | 0.1102 | 1.1566e-09 | 0 | 0 | 0 | 0 | 0 | 1 | -90 | 90 | -0.11794 | -0.029879 | 0.11796 | 0.029895
12 | 25 | 1.614 | 1.033 | 1.0841e-08 | 0 | 0 | 0 | 0 | 0 | 1 | -90 | 90 | 0.094577 | 0.023926 | -0.094419 | -0.023826
26 | 27 | 2.6131 | 1.6724 | 4.3881e-09 | 0 | 0 | 0 | 0 | 0 | 1 | -90 | 90 | 0.08613 | 0.021841 | -0.08592 | -0.021707
26 | 28 | 0.39439 | 0.25241 | 2.6491e-09 | 0 | 0 | 0 | 0 | 0 | 1 | -90 | 90 | -0.20409 | -0.051736 | 0.20427 | 0.05185
25 | 36 | 0.95327 | 0.61009 | 6.4032e-09 | 0 | 0 | 0 | 0 | 0 | 1 | -90 | 90 | 0.091621 | 0.023125 | -0.091534 | -0.02307
25 | 35 | 3.239 | 2.0729 | 5.4391e-09 | 0 | 0 | 0 | 0 | 0 | 1 | -90 | 90 | 0.0027978 | 0.00070079 | -0.0027975 | -0.00070114
37 | 39 | 2.6367 | 1.6875 | 4.4277e-09 | 0 | 0 | 0 | 0 | 0 | 1 | -90 | 90 | -0.0043912 | -0.0011005 | 0.0043917 | 0.0011005
39 | 28 | 3.767 | 2.4109 | 6.3257e-09 | 0 | 0 | 0 | 0 | 0 | 1 | -90 | 90 | -0.010647 | -0.0026683 | 0.010652 | 0.0026706
27 | 17 | 1.6533 | 1.0581 | 2.7764e-09 | 0 | 0 | 0 | 0 | 0 | 1 | -90 | 90 | 0.076508 | 0.019348 | -0.076403 | -0.019281
28 | 40 | 1.4357 | 0.91883 | 9.6436e-09 | 0 | 0 | 0 | 0 | 0 | 1 | -90 | 90 | -0.22118 | -0.056087 | 0.22194 | 0.056573
36 | 46 | 1.5222 | 0.97423 | 5.1125e-09 | 0 | 0 | 0 | 0 | 0 | 1 | -90 | 90 | 0.071637 | 0.018083 | -0.071551 | -0.018029
36 | 43 | 6.3092 | 4.0379 | 1.0595e-08 | 0 | 0 | 0 | 0 | 0 | 1 | -90 | 90 | 0.0065376 | 0.0016386 | -0.0065347 | -0.0016378
36 | 102 | 4.7809 | 3.0598 | 8.0284e-09 | 0 | 0 | 0 | 0 | 0 | 1 | -90 | 90 | 0.0042159 | 0.0010562 | -0.004215 | -0.0010564
13 | 14 | 1.1775 | 0.7536 | 1.9773e-09 | 0 | 0 | 0 | 0 | 0 | 1 | -90 | 90 | 0.05147 | 0.012924 | -0.051435 | -0.012902
13 | 15 | 6.6027 | 4.2257 | 1.1088e-08 | 0 | 0 | 0 | 0 | 0 | 1 | -90 | 90 | -0.0589 | -0.014786 | 0.059153 | 0.014947
14 | 16 | 0.021621 | 0.013837 | 3.6307e-11 | 0 | 0 | 0 | 0 | 0 | 1 | -90 | 90 | 0.030452 | 0.0076433 | -0.030452 | -0.0076432
15 | 17 | 0.39841 | 0.25498 | 6.6903e-10 | 0 | 0 | 0 | 0 | 0 | 1 | -90 | 90 | -0.072444 | -0.01828 | 0.072467 | 0.018294
15 | 18 | 2.9544 | 1.8908 | 4.9613e-09 | 0 | 0 | 0 | 0 | 0 | 1 | -90 | 90 | 0.013291 | 0.0033328 | -0.013285 | -0.0033297
16 | 19 | 2.2701 | 1.4529 | 3.8121e-09 | 0 | 0 | 0 | 0 | 0 | 1 | -90 | 90 | 0.024201 | 0.0060765 | -0.024186 | -0.0060674
19 | 20 | 0.39594 | 0.2534 | 6.6489e-10 | 0 | 0 | 0 | 0 | 0 | 1 | -90 | 90 | 0.017746 | 0.0044532 | -0.017744 | -0.0044524
20 | 21 | 3.2172 | 2.059 | 5.4025e-09 | 0 | 0 | 0 | 0 | 0 | 1 | -90 | 90 | 0.015725 | 0.0039464 | -0.015716 | -0.0039412
21 | 22 | 2.9194 | 1.8684 | 4.9025e-09 | 0 | 0 | 0 | 0 | 0 | 1 | -90 | 90 | 0.014372 | 0.0036042 | -0.014365 | -0.0036003
22 | 23 | 0.43568 | 0.27884 | 7.3163e-10 | 0 | 0 | 0 | 0 | 0 | 1 | -90 | 90 | 0.008596 | 0.0021545 | -0.0085956 | -0.0021543
46 | 47 | 2.1322 | 1.3646 | 3.5805e-09 | 0 | 0 | 0 | 0 | 0 | 1 | -90 | 90 | 0.065852 | 0.016601 | -0.06575 | -0.016536
40 | 32 | 0.68741 | 0.43994 | 4.6174e-09 | 0 | 0 | 0 | 0 | 0 | 1 | -90 | 90 | -0.22683 | -0.057798 | 0.22721 | 0.058041
32 | 30 | 0.59959 | 0.38374 | 4.0275e-09 | 0 | 0 | 0 | 0 | 0 | 1 | -90 | 90 | -0.22721 | -0.058041 | 0.22754 | 0.058253
29 | 30 | 0.32567 | 0.20843 | 2.1876e-09 | 0 | 0 | 0 | 0 | 0 | 1 | -90 | 90 | -0.26026 | -0.065996 | 0.26049 | 0.066147
29 | 31 | 0.11692 | 0.074828 | 7.8535e-10 | 0 | 0 | 0 | 0 | 0 | 1 | -90 | 90 | 0.23206 | 0.058931 | -0.232 | -0.058888
30 | 33 | 0.26912 | 0.17224 | 1.8077e-09 | 0 | 0 | 0 | 0 | 0 | 1 | -90 | 90 | -0.48803 | -0.1244 | 0.48872 | 0.12484
31 | 34 | 0.78902 | 0.50497 | 5.2999e-09 | 0 | 0 | 0 | 0 | 0 | 1 | -90 | 90 | 0.232 | 0.058888 | -0.23154 | -0.058597
34 | 42 | 0.058223 | 0.037262 | 3.9109e-10 | 0 | 0 | 0 | 0 | 0 | 1 | -90 | 90 | 0.21542 | 0.054551 | -0.21539 | -0.054533
34 | 41 | 7.0172 | 4.491 | 1.1784e-08 | 0 | 0 | 0 | 0 | 0 | 1 | -90 | 90 | 0.016117 | 0.0040459 | -0.016098 | -0.0040345
42 | 78 | 0.21158 | 0.13541 | 1.4212e-09 | 0 | 0 | 0 | 0 | 0 | 1 | -90 | 90 | 0.21539 | 0.054533 | -0.21529 | -0.054465
93 | 92 | 0.86518 | 0.55372 | 1.4529e-09 | 0 | 0 | 0 | 0 | 0 | 1 | -90 | 90 | -0.0039664 | -0.00099407 | 0.0039665 | 0.00099403
92 | 94 | 1.7234 | 1.103 | 2.894e-09 | 0 | 0 | 0 | 0 | 0 | 1 | -90 | 90 | 0.019741 | 0.004951 | -0.019734 | -0.0049466
92 | 86 | 0.49586 | 0.31735 | 8.3268e-10 | 0 | 0 | 0 | 0 | 0 | 1 | -90 | 90 | -0.023708 | -0.005945 | 0.023711 | 0.0059469
78 | 75 | 0.59524 | 0.38096 | 3.9983e-09 | 0 | 0 | 0 | 0 | 0 | 1 | -90 | 90 | 0.20267 | 0.051302 | -0.2024 | -0.051134
47 | 48 | 1.5105 | 0.96671 | 2.5365e-09 | 0 | 0 | 0 | 0 | 0 | 1 | -90 | 90 | 0.06099 | 0.015343 | -0.060928 | -0.015304
84 | 86 | 0.85327 | 0.5461 | 1.4329e-09 | 0 | 0 | 0 | 0 | 0 | 1 | -90 | 90 | -0.014244 | -0.00357 | 0.014246 | 0.0035711
86 | 82 | 0.9143 | 0.58515 | 1.5354e-09 | 0 | 0 | 0 | 0 | 0 | 1 | -90 | 90 | -0.037957 | -0.009518 | 0.037972 | 0.009527
75 | 73 | 0.39276 | 0.25136 | 2.6382e-09 | 0 | 0 | 0 | 0 | 0 | 1 | -90 | 90 | 0.2024 | 0.051134 | -0.20223 | -0.051023
48 | 49 | 0.088362 | 0.056552 | 1.4838e-10 | 0 | 0 | 0 | 0 | 0 | 1 | -90 | 90 | 0.055556 | 0.013957 | -0.055553 | -0.013955
49 | 50 | 1.4954 | 0.95703 | 2.5111e-09 | 0 | 0 | 0 | 0 | 0 | 1 | -90 | 90 | 0.050637 | 0.012723 | -0.050594 | -0.012696
50 | 51 | 0.54401 | 0.34816 | 9.1353e-10 | 0 | 0 | 0 | 0 | 0 | 1 | -90 | 90 | 0.043155 | 0.010832 | -0.043144 | -0.010825
51 | 52 | 0.68509 | 0.43846 | 1.1505e-09 | 0 | 0 | 0 | 0 | 0 | 1 | -90 | 90 | 0.029479 | 0.0074 | -0.029472 | -0.0073958
52 | 53 | 1.6346 | 1.0462 | 2.745e-09 | 0 | 0 | 0 | 0 | 0 | 1 | -90 | 90 | 0.010416 | 0.0026111 | -0.010414 | -0.0026101
52 | 54 | 6.3541 | 4.0666 | 1.067e-08 | 0 | 0 | 0 | 0 | 0 | 1 | -90 | 90 | 0.019056 | 0.0047847 | -0.019031 | -0.0047694
54 | 55 | 0.75512 | 0.48328 | 1.268e-09 | 0 | 0 | 0 | 0 | 0 | 1 | -90 | 90 | 0.00092541 | 0.00023162 | -0.0009254 | -0.00023173
55 | 56 | 1.2908 | 0.82608 | 2.1675e-09 | 0 | 0 | 0 | 0 | 0 | 1 | -90 | 90 | 0.0009254 | 0.00023173 | -0.00092539 | -0.00023193
59 | 60 | 1.4423 | 0.92305 | 2.422e-09 | 0 | 0 | 0 | 0 | 0 | 1 | -90 | 90 | -0.0036647 | -0.00091847 | 0.0036649 | 0.00091837
60 | 61 | 0.55531 | 0.3554 | 9.3252e-10 | 0 | 0 | 0 | 0 | 0 | 1 | -90 | 90 | 0.025656 | 0.0064373 | -0.025652 | -0.0064348
61 | 71 | 1.5037 | 0.96238 | 2.5251e-09 | 0 | 0 | 0 | 0 | 0 | 1 | -90 | 90 | 0.025652 | 0.0064348 | -0.025641 | -0.0064281
71 | 69 | 1.2516 | 0.80102 | 2.1018e-09 | 0 | 0 | 0 | 0 | 0 | 1 | -90 | 90 | 0.018875 | 0.0047323 | -0.01887 | -0.0047294
69 | 68 | 0.31514 | 0.20169 | 5.292e-10 | 0 | 0 | 0 | 0 | 0 | 1 | -90 | 90 | 0.011427 | 0.0028641 | -0.011427 | -0.0028639
72 | 76 | 0.56831 | 0.36372 | 9.5434e-10 | 0 | 0 | 0 | 0 | 0 | 1 | -90 | 90 | -0.016735 | -0.0041943 | 0.016737 | 0.0041953
76 | 80 | 0.32699 | 0.20927 | 1.0982e-09 | 0 | 0 | 0 | 0 | 0 | 1 | -90 | 90 | 0.17246 | 0.043487 | -0.17236 | -0.04342
76 | 74 | 0.34313 | 0.2196 | 2.3048e-09 | 0 | 0 | 0 | 0 | 0 | 1 | -90 | 90 | -0.1892 | -0.047682 | 0.18933 | 0.047767
80 | 83 | 0.57706 | 0.36932 | 9.6905e-10 | 0 | 0 | 0 | 0 | 0 | 1 | -90 | 90 | 0.07475 | 0.018787 | -0.074716 | -0.018765
80 | 87 | 0.18258 | 0.11685 | 3.066e-10 | 0 | 0 | 0 | 0 | 0 | 1 | -90 | 90 | 0.097609 | 0.024633 | -0.09759 | -0.024621
74 | 73 | 0.15572 | 0.099661 | 1.046e-09 | 0 | 0 | 0 | 0 | 0 | 1 | -90 | 90 | -0.19236 | -0.048525 | 0.19242 | 0.048565
77 | 81 | 0.96044 | 0.61468 | 1.6128e-09 | 0 | 0 | 0 | 0 | 0 | 1 | -90 | 90 | -0.009393 | -0.0023541 | 0.0093939 | 0.0023546
81 | 82 | 1.1564 | 0.7401 | 1.9419e-09 | 0 | 0 | 0 | 0 | 0 | 1 | -90 | 90 | 0.059148 | 0.014852 | -0.059104 | -0.014824
81 | 83 | 0.551 | 0.35264 | 9.2528e-10 | 0 | 0 | 0 | 0 | 0 | 1 | -90 | 90 | -0.068541 | -0.017206 | 0.06857 | 0.017224
79 | 82 | 0.94534 | 0.60502 | 1.5875e-09 | 0 | 0 | 0 | 0 | 0 | 1 | -90 | 90 | -0.014467 | -0.0036257 | 0.014469 | 0.0036269
82 | 85 | 0.74741 | 0.47834 | 1.2551e-09 | 0 | 0 | 0 | 0 | 0 | 1 | -90 | 90 | 0.0066632 | 0.00167 | -0.0066629 | -0.0016699
87 | 88 | 0.66693 | 0.42684 | 1.12e-09 | 0 | 0 | 0 | 0 | 0 | 1 | -90 | 90 | 0.09759 | 0.024621 | -0.097521 | -0.024577
94 | 96 | 0.36031 | 0.2306 | 6.0507e-10 | 0 | 0 | 0 | 0 | 0 | 1 | -90 | 90 | 0.016818 | 0.0042157 | -0.016817 | -0.0042151