## bus_data
BUS_I | BUS_TYPE | Pd | Qd | Gs | Bs | area | Vm | Va | baseKV | zone | Vmax | Vmin
1 | 1 | 0.0151 | 0.0037845 | 0 | 0 | 1 | 0.99545 | -0.08749 | 0.4 | 1 | 1.1 | 0.9
2 | 1 | 0.002407 | 0.00060326 | 0 | 0 | 1 | 0.9953 | -0.090447 | 0.4 | 1 | 1.1 | 0.9
3 | 1 | 0.0044466 | 0.0011144 | 0 | 0 | 1 | 0.99575 | -0.081653 | 0.4 | 1 | 1.1 | 0.9
4 | 1 | 0.0026084 | 0.00065372 | 0 | 0 | 1 | 0.99525 | -0.091359 | 0.4 | 1 | 1.1 | 0.9
5 | 1 | 0 | 0 | 0 | 0 | 1 | 0.99651 | -0.067052 | 0.4 | 1 | 1.1 | 0.9
6 | 1 | 0 | 0 | 0 | 0 | 1 | 0.9966 | -0.065318 | 0.4 | 1 | 1.1 | 0.9
7 | 1 | 0.0033054 | 0.00082841 | 0 | 0 | 1 | 0.99646 | -0.067947 | 0.4 | 1 | 1.1 | 0.9
112 | 1 | 0.0042884 | 0.0010748 | 0 | 0 | 1 | 0.99682 | -0.061087 | 0.4 | 1 | 1.1 | 0.9
23 | 1 | 0.0037501 | 0.00093985 | 0 | 0 | 1 | 0.99644 | -0.068436 | 0.4 | 1 | 1.1 | 0.9
114 | 1 | 0 | 0 | 0 | 0 | 1 | 0.99496 | -0.095587 | 0.4 | 1 | 1.1 | 0.9
118 | 1 | 0.0029399 | 0.00073681 | 0 | 0 | 1 | 0.99412 | -0.11182 | 0.4 | 1 | 1.1 | 0.9
115 | 1 | 0.0043549 | 0.0010915 | 0 | 0 | 1 | 0.99594 | -0.076897 | 0.4 | 1 | 1.1 | 0.9
76 | 1 | 0.0021611 | 0.00054161 | 0 | 0 | 1 | 0.9945 | -0.10428 | 0.4 | 1 | 1.1 | 0.9
111 | 1 | 0.0049327 | 0.0012362 | 0 | 0 | 1 | 0.99726 | -0.052699 | 0.4 | 1 | 1.1 | 0.9
11 | 1 | 0.007416 | 0.0018586 | 0 | 0 | 1 | 0.98978 | -0.19584 | 0.4 | 1 | 1.1 | 0.9
20 | 1 | 0.0045818 | 0.0011483 | 0 | 0 | 1 | 0.99 | -0.19159 | 0.4 | 1 | 1.1 | 0.9
21 | 1 | 0.0038648 | 0.0009686 | 0 | 0 | 1 | 0.9902 | -0.18767 | 0.4 | 1 | 1.1 | 0.9
12 | 1 | 0.0028411 | 0.00071205 | 0 | 0 | 1 | 0.99797 | -0.038932 | 0.4 | 1 | 1.1 | 0.9
13 | 1 | 0.0037099 | 0.0009298 | 0 | 0 | 1 | 0.99773 | -0.043516 | 0.4 | 1 | 1.1 | 0.9
14 | 1 | 0.0023307 | 0.00058412 | 0 | 0 | 1 | 0.99806 | -0.037211 | 0.4 | 1 | 1.1 | 0.9
15 | 1 | 0.0023076 | 0.00057833 | 0 | 0 | 1 | 0.99751 | -0.047895 | 0.4 | 1 | 1.1 | 0.9
16 | 1 | 0 | 0 | 0 | 0 | 1 | 0.99835 | -0.031602 | 0.4 | 1 | 1.1 | 0.9
17 | 1 | 0.0037924 | 0.00095046 | 0 | 0 | 1 | 0.99749 | -0.048128 | 0.4 | 1 | 1.1 | 0.9
18 | 1 | 0 | 0 | 0 | 0 | 1 | 0.99892 | -0.020654 | 0.4 | 1 | 1.1 | 0.9
19 | 1 | 0.003305 | 0.00082832 | 0 | 0 | 1 | 0.99769 | -0.044359 | 0.4 | 1 | 1.1 | 0.9
41 | 1 | 0.0031817 | 0.00079742 | 0 | 0 | 1 | 0.99732 | -0.051465 | 0.4 | 1 | 1.1 | 0.9
113 | 1 | 0.0031211 | 0.00078223 | 0 | 0 | 1 | 0.99924 | -0.014652 | 0.4 | 1 | 1.1 | 0.9
64 | 1 | 0.0034057 | 0.00085354 | 0 | 0 | 1 | 0.99802 | -0.037905 | 0.4 | 1 | 1.1 | 0.9
38 | 1 | 0 | 0 | 0 | 0 | 1 | 0.99717 | -0.054405 | 0.4 | 1 | 1.1 | 0.9
128 | 1 | 0.0058508 | 0.0014664 | 0 | 0 | 1 | 0.99945 | -0.010557 | 0.4 | 1 | 1.1 | 0.9
62 | 1 | 0.0079673 | 0.0019968 | 0 | 0 | 1 | 0.99802 | -0.038018 | 0.4 | 1 | 1.1 | 0.9
22 | 1 | 0 | 0 | 0 | 0 | 1 | 0.9906 | -0.17981 | 0.4 | 1 | 1.1 | 0.9
50 | 1 | 0.0026349 | 0.00066038 | 0 | 0 | 1 | 0.9908 | -0.17597 | 0.4 | 1 | 1.1 | 0.9
25 | 1 | 0 | 0 | 0 | 0 | 1 | 0.99057 | -0.18046 | 0.4 | 1 | 1.1 | 0.9
66 | 1 | 0 | 0 | 0 | 0 | 1 | 0.99097 | -0.17277 | 0.4 | 1 | 1.1 | 0.9
24 | 1 | 0.0068213 | 0.0017096 | 0 | 0 | 1 | 0.99049 | -0.18197 | 0.4 | 1 | 1.1 | 0.9
26 | 1 | 0 | 0 | 0 | 0 | 1 | 0.9924 | -0.14511 | 0.4 | 1 | 1.1 | 0.9
51 | 1 | 0.0044786 | 0.0011225 | 0 | 0 | 1 | 0.99337 | -0.12624 | 0.4 | 1 | 1.1 | 0.9
53 | 1 | 0.010254 | 0.0025699 | 0 | 0 | 1 | 0.99207 | -0.15147 | 0.4 | 1 | 1.1 | 0.9
77 | 1 | 0.0025425 | 0.00063721 | 0 | 0 | 1 | 0.99351 | -0.12363 | 0.4 | 1 | 1.1 | 0.9
52 | 1 | 0.0067963 | 0.0017033 | 0 | 0 | 1 | 0.99269 | -0.13883 | 0.4 | 1 | 1.1 | 0.9
71 | 1 | 0 | 0 | 0 | 0 | 1 | 0.99276 | -0.13752 | 0.4 | 1 | 1.1 | 0.9
65 | 1 | 0.0076516 | 0.0019177 | 0 | 0 | 1 | 0.99176 | -0.1575 | 0.4 | 1 | 1.1 | 0.9
27 | 1 | 0.0024648 | 0.00061774 | 0 | 0 | 1 | 0.99373 | -0.12069 | 0.4 | 1 | 1.1 | 0.9
28 | 1 | 0.0017228 | 0.00043179 | 0 | 0 | 1 | 0.99409 | -0.11368 | 0.4 | 1 | 1.1 | 0.9
29 | 1 | 0 | 0 | 0 | 0 | 1 | 0.99353 | -0.12445 | 0.4 | 1 | 1.1 | 0.9
30 | 1 | 0.0039245 | 0.00098357 | 0 | 0 | 1 | 0.99443 | -0.10718 | 0.4 | 1 | 1.1 | 0.9
31 | 1 | 0.0035954 | 0.00090109 | 0 | 0 | 1 | 0.99349 | -0.12526 | 0.4 | 1 | 1.1 | 0.9
32 | 1 | 0.0016185 | 0.00040564 | 0 | 0 | 1 | 0.99332 | -0.12864 | 0.4 | 1 | 1.1 | 0.9
33 | 1 | 0.009574 | 0.0023995 | 0 | 0 | 1 | 0.99498 | -0.096457 | 0.4 | 1 | 1.1 | 0.9
35 | 1 | 0.0015833 | 0.00039681 | 0 | 0 | 1 | 0.99328 | -0.12925 | 0.4 | 1 | 1.1 | 0.9
44 | 1 | 0.0026217 | 0.00065705 | 0 | 0 | 1 | 0.99583 | -0.080097 | 0.4 | 1 | 1.1 | 0.9
45 | 1 | 0.0083841 | 0.0021013 | 0 | 0 | 1 | 0.99328 | -0.12934 | 0.4 | 1 | 1.1 | 0.9
86 | 1 | 0.0048168 | 0.0012072 | 0 | 0 | 1 | 0.99656 | -0.066059 | 0.4 | 1 | 1.1 | 0.9
46 | 1 | 0.0037896 | 0.00094977 | 0 | 0 | 1 | 0.99322 | -0.13055 | 0.4 | 1 | 1.1 | 0.9
36 | 1 | 0.0023756 | 0.00059537 | 0 | 0 | 1 | 0.99711 | -0.055556 | 0.4 | 1 | 1.1 | 0.9
37 | 1 | 0.0017262 | 0.00043264 | 0 | 0 | 1 | 0.99709 | -0.055874 | 0.4 | 1 | 1.1 | 0.9
40 | 1 | 0.0027483 | 0.00068878 | 0 | 0 | 1 | 0.99715 | -0.054832 | 0.4 | 1 | 1.1 | 0.9
39 | 1 | 0.0025333 | 0.0006349 | 0 | 0 | 1 | 0.99681 | -0.061312 | 0.4 | 1 | 1.1 | 0.9
42 | 1 | 0 | 0 | 0 | 0 | 1 | 0.99681 | -0.061164 | 0.4 | 1 | 1.1 | 0.9
43 | 1 | 0.0021385 | 0.00053597 | 0 | 0 | 1 | 0.99712 | -0.055285 | 0.4 | 1 | 1.1 | 0.9
63 | 1 | 0.0028276 | 0.00070866 | 0 | 0 | 1 | 0.99692 | -0.059048 | 0.4 | 1 | 1.1 | 0.9
61 | 1 | 0.0033541 | 0.00084063 | 0 | 0 | 1 | 0.99717 | -0.05428 | 0.4 | 1 | 1.1 | 0.9
47 | 1 | 0.0025173 | 0.00063089 | 0 | 0 | 1 | 0.9932 | -0.13088 | 0.4 | 1 | 1.1 | 0.9
48 | 1 | 0.0034068 | 0.00085383 | 0 | 0 | 1 | 0.97145 | -0.55148 | 0.4 | 1 | 1.1 | 0.9
49 | 1 | 0.0043636 | 0.0010936 | 0 | 0 | 1 | 0.97149 | -0.55061 | 0.4 | 1 | 1.1 | 0.9
105 | 1 | 0.0074705 | 0.0018723 | 0 | 0 | 1 | 0.97152 | -0.55002 | 0.4 | 1 | 1.1 | 0.9
104 | 1 | 0.0067278 | 0.0016861 | 0 | 0 | 1 | 0.9716 | -0.54845 | 0.4 | 1 | 1.1 | 0.9
67 | 1 | 0.0043573 | 0.0010921 | 0 | 0 | 1 | 0.99084 | -0.17524 | 0.4 | 1 | 1.1 | 0.9
120 | 1 | 0.0021777 | 0.00054579 | 0 | 0 | 1 | 0.99386 | -0.11683 | 0.4 | 1 | 1.1 | 0.9
73 | 1 | 0.0032309 | 0.00080973 | 0 | 0 | 1 | 0.99411 | -0.1119 | 0.4 | 1 | 1.1 | 0.9
69 | 1 | 0.0065397 | 0.001639 | 0 | 0 | 1 | 0.99247 | -0.14306 | 0.4 | 1 | 1.1 | 0.9
54 | 1 | 0.0070989 | 0.0017792 | 0 | 0 | 1 | 0.97296 | -0.52165 | 0.4 | 1 | 1.1 | 0.9
55 | 1 | 0.0049929 | 0.0012513 | 0 | 0 | 1 | 0.97264 | -0.52796 | 0.4 | 1 | 1.1 | 0.9
56 | 1 | 0.0050817 | 0.0012736 | 0 | 0 | 1 | 0.97318 | -0.5173 | 0.4 | 1 | 1.1 | 0.9
57 | 1 | 0.0072335 | 0.0018129 | 0 | 0 | 1 | 0.97238 | -0.53304 | 0.4 | 1 | 1.1 | 0.9
58 | 1 | 0.0069139 | 0.0017328 | 0 | 0 | 1 | 0.97352 | -0.51051 | 0.4 | 1 | 1.1 | 0.9
59 | 1 | 0.0024955 | 0.00062542 | 0 | 0 | 1 | 0.97212 | -0.53817 | 0.4 | 1 | 1.1 | 0.9
92 | 1 | 0.0093278 | 0.0023378 | 0 | 0 | 1 | 0.97444 | -0.49245 | 0.4 | 1 | 1.1 | 0.9
102 | 1 | 0.0051751 | 0.001297 | 0 | 0 | 1 | 0.9719 | -0.5426 | 0.4 | 1 | 1.1 | 0.9
90 | 1 | 0.0029519 | 0.00073982 | 0 | 0 | 1 | 0.97472 | -0.48697 | 0.4 | 1 | 1.1 | 0.9
103 | 1 | 0.0089653 | 0.0022469 | 0 | 0 | 1 | 0.97176 | -0.54533 | 0.4 | 1 | 1.1 | 0.9
60 | 1 | 0.0056611 | 0.0014188 | 0 | 0 | 1 | 0.99764 | -0.045329 | 0.4 | 1 | 1.1 | 0.9
68 | 1 | 0.0046184 | 0.0011575 | 0 | 0 | 1 | 0.9906 | -0.17981 | 0.4 | 1 | 1.1 | 0.9
106 | 1 | 0.0036872 | 0.00092409 | 0 | 0 | 1 | 0.99043 | -0.18312 | 0.4 | 1 | 1.1 | 0.9
70 | 1 | 0.0064833 | 0.0016249 | 0 | 0 | 1 | 0.99178 | -0.15634 | 0.4 | 1 | 1.1 | 0.9
72 | 1 | 0 | 0 | 0 | 0 | 1 | 0.99078 | -0.17545 | 0.4 | 1 | 1.1 | 0.9
74 | 1 | 0.005619 | 0.0014082 | 0 | 0 | 1 | 0.98991 | -0.19198 | 0.4 | 1 | 1.1 | 0.9
75 | 1 | 0.0036749 | 0.00092103 | 0 | 0 | 1 | 0.99012 | -0.18826 | 0.4 | 1 | 1.1 | 0.9
93 | 1 | 0.002325 | 0.00058269 | 0 | 0 | 1 | 0.98633 | -0.26081 | 0.4 | 1 | 1.1 | 0.9
98 | 1 | 0.0066071 | 0.0016559 | 0 | 0 | 1 | 0.98963 | -0.19771 | 0.4 | 1 | 1.1 | 0.9
84 | 1 | 0.0041996 | 0.0010525 | 0 | 0 | 1 | 0.98542 | -0.27829 | 0.4 | 1 | 1.1 | 0.9
96 | 1 | 0.010809 | 0.0027089 | 0 | 0 | 1 | 0.98921 | -0.20594 | 0.4 | 1 | 1.1 | 0.9
78 | 1 | 0.0082326 | 0.0020633 | 0 | 0 | 1 | 0.98378 | -0.31005 | 0.4 | 1 | 1.1 | 0.9
79 | 1 | 0.0038405 | 0.00096252 | 0 | 0 | 1 | 0.98429 | -0.30012 | 0.4 | 1 | 1.1 | 0.9
80 | 1 | 0.0034945 | 0.00087581 | 0 | 0 | 1 | 0.98365 | -0.31264 | 0.4 | 1 | 1.1 | 0.9
81 | 1 | 0 | 0 | 0 | 0 | 1 | 0.985 | -0.28637 | 0.4 | 1 | 1.1 | 0.9
82 | 1 | 0.0021753 | 0.00054518 | 0 | 0 | 1 | 0.98331 | -0.31923 | 0.4 | 1 | 1.1 | 0.9
83 | 1 | 0.0037301 | 0.00093486 | 0 | 0 | 1 | 0.98498 | -0.28685 | 0.4 | 1 | 1.1 | 0.9
85 | 1 | 0.0038584 | 0.000967 | 0 | 0 | 1 | 0.98136 | -0.35701 | 0.4 | 1 | 1.1 | 0.9
109 | 1 | 0.0033635 | 0.00084296 | 0 | 0 | 1 | 0.98121 | -0.3599 | 0.4 | 1 | 1.1 | 0.9
110 | 1 | 0.0027824 | 0.00069735 | 0 | 0 | 1 | 0.98081 | -0.36763 | 0.4 | 1 | 1.1 | 0.9
87 | 1 | 0.0069059 | 0.0017308 | 0 | 0 | 1 | 0.97589 | -0.4639 | 0.4 | 1 | 1.1 | 0.9
88 | 1 | 0.0051875 | 0.0013001 | 0 | 0 | 1 | 0.97543 | -0.47292 | 0.4 | 1 | 1.1 | 0.9
89 | 1 | 0.0027514 | 0.00068957 | 0 | 0 | 1 | 0.97625 | -0.45687 | 0.4 | 1 | 1.1 | 0.9
91 | 1 | 0.0031485 | 0.00078909 | 0 | 0 | 1 | 0.97642 | -0.45354 | 0.4 | 1 | 1.1 | 0.9
99 | 1 | 0.0048456 | 0.0012144 | 0 | 0 | 1 | 0.97661 | -0.44982 | 0.4 | 1 | 1.1 | 0.9
100 | 1 | 0.0029859 | 0.00074835 | 0 | 0 | 1 | 0.97694 | -0.4433 | 0.4 | 1 | 1.1 | 0.9
94 | 1 | 0.0023591 | 0.00059126 | 0 | 0 | 1 | 0.98902 | -0.20961 | 0.4 | 1 | 1.1 | 0.9
95 | 1 | 0.0019288 | 0.0004834 | 0 | 0 | 1 | 0.98893 | -0.21132 | 0.4 | 1 | 1.1 | 0.9
97 | 1 | 0.021151 | 0.005301 | 0 | 0 | 1 | 0.98888 | -0.21237 | 0.4 | 1 | 1.1 | 0.9
101 | 1 | 0.0023571 | 0.00059074 | 0 | 0 | 1 | 0.97752 | -0.43189 | 0.4 | 1 | 1.1 | 0.9
107 | 1 | 0.0070156 | 0.0017583 | 0 | 0 | 1 | 0.97757 | -0.43101 | 0.4 | 1 | 1.1 | 0.9
108 | 1 | 0.0032305 | 0.00080963 | 0 | 0 | 1 | 0.978 | -0.42246 | 0.4 | 1 | 1.1 | 0.9
130 | 1 | 0.0022739 | 0.0005699 | 0 | 0 | 1 | 0.97848 | -0.41323 | 0.4 | 1 | 1.1 | 0.9
131 | 1 | 0.0024312 | 0.00060933 | 0 | 0 | 1 | 0.97837 | -0.41541 | 0.4 | 1 | 1.1 | 0.9
129 | 1 | 0.003142 | 0.00078747 | 0 | 0 | 1 | 0.9795 | -0.39329 | 0.4 | 1 | 1.1 | 0.9
127 | 3 | 0.005258 | 0.0013178 | 0 | 0 | 1 | 1 | 0 | 0.4 | 1 | 1.1 | 0.9
116 | 1 | 0.0023967 | 0.00060068 | 0 | 0 | 1 | 0.99617 | -0.072636 | 0.4 | 1 | 1.1 | 0.9
117 | 1 | 0.0038217 | 0.00095782 | 0 | 0 | 1 | 0.99732 | -0.050831 | 0.4 | 1 | 1.1 | 0.9
119 | 1 | 0.0058951 | 0.0014775 | 0 | 0 | 1 | 0.99787 | -0.040259 | 0.4 | 1 | 1.1 | 0.9
124 | 1 | 0.0034095 | 0.00085451 | 0 | 0 | 1 | 0.99854 | -0.027552 | 0.4 | 1 | 1.1 | 0.9
126 | 1 | 0.0042186 | 0.0010573 | 0 | 0 | 1 | 0.99923 | -0.014585 | 0.4 | 1 | 1.1 | 0.9
122 | 1 | 0.0039394 | 0.00098731 | 0 | 0 | 1 | 0.97815 | -0.41958 | 0.4 | 1 | 1.1 | 0.9
123 | 1 | 0.0020866 | 0.00052296 | 0 | 0 | 1 | 0.97823 | -0.41816 | 0.4 | 1 | 1.1 | 0.9
133 | 1 | 0.0010635 | 0.00026654 | 0 | 0 | 1 | 0.97832 | -0.41633 | 0.4 | 1 | 1.1 | 0.9
134 | 1 | 0.0014131 | 0.00035416 | 0 | 0 | 1 | 0.97833 | -0.41614 | 0.4 | 1 | 1.1 | 0.9
125 | 1 | 0.0022824 | 0.00057203 | 0 | 0 | 1 | 0.99943 | -0.010703 | 0.4 | 1 | 1.1 | 0.9
132 | 1 | 0.0021507 | 0.00053901 | 0 | 0 | 1 | 0.97836 | -0.41549 | 0.4 | 1 | 1.1 | 0.9

## generator_data
GEN_BUS | PG | QG | QMAX | QMIN | VG | MBASE | GEN_STATUS | PMAX | PMIN
127 | 0.51251 | 0.13066 | 10 | -10 | 1 | 100 | 1 | 10 | 0

## branch_data
F_BUS | T_BUS | BR_R | BR_X | BR_B | RATE_A | RATE_B | RATE_C | TAP | SHIFT | BR_STATUS | ANGMIN | ANGMAX | P_in | Q_in | P_out | Q_out
1 | 2 | 2.6182 | 1.6757 | 4.3967e-09 | 0 | 0 | 0 | 0 | 0 | 1 | -90 | 90 | 0.0050162 | 0.0012568 | -0.0050155 | -0.0012568
1 | 3 | 1.289 | 0.82498 | 2.1646e-09 | 0 | 0 | 0 | 0 | 0 | 1 | -90 | 90 | -0.020116 | -0.0050413 | 0.020122 | 0.0050446
2 | 4 | 1.5525 | 0.99358 | 2.607e-09 | 0 | 0 | 0 | 0 | 0 | 1 | -90 | 90 | 0.0026085 | 0.00065353 | -0.0026084 | -0.00065372
3 | 5 | 2.6437 | 1.692 | 4.4395e-09 | 0 | 0 | 0 | 0 | 0 | 1 | -90 | 90 | -0.024569 | -0.0061591 | 0.024586 | 0.0061696
5 | 6 | 0.24406 | 0.1562 | 4.0985e-10 | 0 | 0 | 0 | 0 | 0 | 1 | -90 | 90 | -0.031642 | -0.0079379 | 0.031644 | 0.0079395
5 | 7 | 0.56504 | 0.36163 | 9.4886e-10 | 0 | 0 | 0 | 0 | 0 | 1 | -90 | 90 | 0.0070558 | 0.0017683 | -0.0070555 | -0.0017682
6 | 112 | 0.59577 | 0.3813 | 1.0005e-09 | 0 | 0 | 0 | 0 | 0 | 1 | -90 | 90 | -0.031644 | -0.0079395 | 0.031651 | 0.0079435
7 | 23 | 0.57992 | 0.37115 | 9.7384e-10 | 0 | 0 | 0 | 0 | 0 | 1 | -90 | 90 | 0.0037502 | 0.00093981 | -0.0037501 | -0.00093985
112 | 111 | 1.0408 | 0.66613 | 1.7478e-09 | 0 | 0 | 0 | 0 | 0 | 1 | -90 | 90 | -0.035939 | -0.0090183 | 0.035953 | 0.0090273
114 | 118 | 1.0576 | 0.67688 | 1.776e-09 | 0 | 0 | 0 | 0 | 0 | 1 | -90 | 90 | 0.068253 | 0.017191 | -0.0682 | -0.017157
114 | 115 | 0.25738 | 0.16472 | 1.2966e-09 | 0 | 0 | 0 | 0 | 0 | 1 | -90 | 90 | -0.32615 | -0.083145 | 0.32645 | 0.083333
114 | 76 | 0.15155 | 0.096995 | 7.635e-10 | 0 | 0 | 0 | 0 | 0 | 1 | -90 | 90 | 0.2579 | 0.065954 | -0.25779 | -0.065885
118 | 120 | 0.34109 | 0.2183 | 5.7278e-10 | 0 | 0 | 0 | 0 | 0 | 1 | -90 | 90 | 0.06526 | 0.01642 | -0.065245 | -0.01641
115 | 116 | 0.05796 | 0.037094 | 2.9199e-10 | 0 | 0 | 0 | 0 | 0 | 1 | -90 | 90 | -0.3308 | -0.084425 | 0.33087 | 0.084468
76 | 73 | 0.13368 | 0.085555 | 6.7345e-10 | 0 | 0 | 0 | 0 | 0 | 1 | -90 | 90 | 0.25563 | 0.065343 | -0.25554 | -0.065283
111 | 19 | 0.91063 | 0.5828 | 1.5292e-09 | 0 | 0 | 0 | 0 | 0 | 1 | -90 | 90 | -0.040886 | -0.010264 | 0.040902 | 0.010274
11 | 20 | 2.5192 | 1.6123 | 4.2304e-09 | 0 | 0 | 0 | 0 | 0 | 1 | -90 | 90 | -0.007416 | -0.0018586 | 0.0074175 | 0.0018592
20 | 21 | 1.4353 | 0.91862 | 2.4103e-09 | 0 | 0 | 0 | 0 | 0 | 1 | -90 | 90 | -0.011999 | -0.0030075 | 0.012001 | 0.0030087
21 | 22 | 2.1784 | 1.3942 | 3.6581e-09 | 0 | 0 | 0 | 0 | 0 | 1 | -90 | 90 | -0.015866 | -0.0039773 | 0.015872 | 0.0039807
12 | 13 | 0.93065 | 0.59562 | 1.5628e-09 | 0 | 0 | 0 | 0 | 0 | 1 | -90 | 90 | 0.021993 | 0.0055153 | -0.021988 | -0.0055124
12 | 14 | 0.30943 | 0.19803 | 5.1961e-10 | 0 | 0 | 0 | 0 | 0 | 1 | -90 | 90 | -0.024834 | -0.0062274 | 0.024836 | 0.0062286
13 | 15 | 1.0691 | 0.6842 | 1.7952e-09 | 0 | 0 | 0 | 0 | 0 | 1 | -90 | 90 | 0.018278 | 0.0045826 | -0.018274 | -0.0045804
14 | 16 | 0.92259 | 0.59046 | 1.5493e-09 | 0 | 0 | 0 | 0 | 0 | 1 | -90 | 90 | -0.027166 | -0.0068128 | 0.027174 | 0.0068172
15 | 17 | 0.065114 | 0.041673 | 1.0934e-10 | 0 | 0 | 0 | 0 | 0 | 1 | -90 | 90 | 0.015966 | 0.004002 | -0.015966 | -0.0040019
16 | 18 | 0.68633 | 0.43925 | 1.1525e-09 | 0 | 0 | 0 | 0 | 0 | 1 | -90 | 90 | -0.071408 | -0.017936 | 0.071445 | 0.01796
16 | 19 | 1.2901 | 0.82567 | 2.1664e-09 | 0 | 0 | 0 | 0 | 0 | 1 | -90 | 90 | 0.044234 | 0.011119 | -0.044207 | -0.011102
17 | 41 | 1.2227 | 0.78251 | 2.0532e-09 | 0 | 0 | 0 | 0 | 0 | 1 | -90 | 90 | 0.012174 | 0.0030515 | -0.012172 | -0.0030504
18 | 113 | 0.18689 | 0.11961 | 6.2768e-10 | 0 | 0 | 0 | 0 | 0 | 1 | -90 | 90 | -0.14404 | -0.036241 | 0.14408 | 0.036268
18 | 64 | 1.0653 | 0.68177 | 1.7889e-09 | 0 | 0 | 0 | 0 | 0 | 1 | -90 | 90 | 0.072593 | 0.018281 | -0.072534 | -0.018243
41 | 38 | 1.4574 | 0.93272 | 2.4473e-09 | 0 | 0 | 0 | 0 | 0 | 1 | -90 | 90 | 0.0089903 | 0.002253 | -0.008989 | -0.0022524
113 | 128 | 0.12486 | 0.079914 | 6.2905e-10 | 0 | 0 | 0 | 0 | 0 | 1 | -90 | 90 | -0.1472 | -0.03705 | 0.14723 | 0.037068
64 | 62 | 0.0073288 | 0.0046904 | 1.2307e-11 | 0 | 0 | 0 | 0 | 0 | 1 | -90 | 90 | 0.069128 | 0.017389 | -0.069128 | -0.017389
38 | 40 | 0.38965 | 0.24938 | 6.5433e-10 | 0 | 0 | 0 | 0 | 0 | 1 | -90 | 90 | 0.004887 | 0.0012246 | -0.0048869 | -0.0012246
38 | 36 | 1.2507 | 0.80047 | 2.1003e-09 | 0 | 0 | 0 | 0 | 0 | 1 | -90 | 90 | 0.0041021 | 0.0010278 | -0.0041018 | -0.0010279
128 | 127 | 0.30984 | 0.1983 | 1.5609e-09 | 0 | 0 | 0 | 0 | 0 | 1 | -90 | 90 | -0.15308 | -0.038535 | 0.15316 | 0.038584
62 | 60 | 0.53489 | 0.34233 | 8.9822e-10 | 0 | 0 | 0 | 0 | 0 | 1 | -90 | 90 | 0.06116 | 0.015392 | -0.061139 | -0.015379
22 | 50 | 0.74448 | 0.47647 | 1.2502e-09 | 0 | 0 | 0 | 0 | 0 | 1 | -90 | 90 | -0.022694 | -0.0056905 | 0.022698 | 0.0056931
22 | 25 | 0.42125 | 0.2696 | 7.0739e-10 | 0 | 0 | 0 | 0 | 0 | 1 | -90 | 90 | 0.006822 | 0.0017098 | -0.0068218 | -0.0017097
50 | 66 | 0.5557 | 0.35565 | 9.3316e-10 | 0 | 0 | 0 | 0 | 0 | 1 | -90 | 90 | -0.025333 | -0.0063534 | 0.025337 | 0.0063558
25 | 24 | 0.97576 | 0.62449 | 1.6386e-09 | 0 | 0 | 0 | 0 | 0 | 1 | -90 | 90 | 0.0068218 | 0.0017097 | -0.0068213 | -0.0017096
66 | 67 | 0.85854 | 0.54946 | 1.4417e-09 | 0 | 0 | 0 | 0 | 0 | 1 | -90 | 90 | 0.012667 | 0.0031749 | -0.012665 | -0.0031741
66 | 65 | 1.7704 | 1.133 | 2.9729e-09 | 0 | 0 | 0 | 0 | 0 | 1 | -90 | 90 | -0.038004 | -0.0095307 | 0.038032 | 0.0095482
26 | 51 | 1.4919 | 0.95482 | 2.5053e-09 | 0 | 0 | 0 | 0 | 0 | 1 | -90 | 90 | -0.055967 | -0.014055 | 0.056018 | 0.014087
26 | 53 | 0.50253 | 0.32162 | 8.4388e-10 | 0 | 0 | 0 | 0 | 0 | 1 | -90 | 90 | 0.055967 | 0.014055 | -0.05595 | -0.014044
51 | 77 | 0.19071 | 0.12205 | 3.2025e-10 | 0 | 0 | 0 | 0 | 0 | 1 | -90 | 90 | -0.060496 | -0.015209 | 0.060504 | 0.015214
53 | 65 | 0.58283 | 0.37301 | 9.7872e-10 | 0 | 0 | 0 | 0 | 0 | 1 | -90 | 90 | 0.045696 | 0.011474 | -0.045683 | -0.011466
77 | 120 | 0.47852 | 0.30626 | 8.0357e-10 | 0 | 0 | 0 | 0 | 0 | 1 | -90 | 90 | -0.063046 | -0.015851 | 0.063067 | 0.015864
52 | 71 | 0.84616 | 0.54155 | 1.4209e-09 | 0 | 0 | 0 | 0 | 0 | 1 | -90 | 90 | -0.0067963 | -0.0017033 | 0.0067967 | 0.0017035
71 | 73 | 0.45508 | 0.29125 | 2.2926e-09 | 0 | 0 | 0 | 0 | 0 | 1 | -90 | 90 | -0.25199 | -0.064274 | 0.2523 | 0.064474
71 | 69 | 0.10099 | 0.064632 | 5.0876e-10 | 0 | 0 | 0 | 0 | 0 | 1 | -90 | 90 | 0.2452 | 0.062571 | -0.24513 | -0.062529
27 | 28 | 1.2968 | 0.82997 | 2.1777e-09 | 0 | 0 | 0 | 0 | 0 | 1 | -90 | 90 | -0.023962 | -0.0060079 | 0.02397 | 0.0060128
27 | 29 | 0.77361 | 0.49511 | 1.2991e-09 | 0 | 0 | 0 | 0 | 0 | 1 | -90 | 90 | 0.021497 | 0.0053902 | -0.021493 | -0.0053878
28 | 30 | 1.1222 | 0.71818 | 1.8844e-09 | 0 | 0 | 0 | 0 | 0 | 1 | -90 | 90 | -0.025692 | -0.0064446 | 0.0257 | 0.0064495
29 | 31 | 0.99755 | 0.63843 | 1.6752e-09 | 0 | 0 | 0 | 0 | 0 | 1 | -90 | 90 | 0.0035955 | 0.00090101 | -0.0035954 | -0.00090109
29 | 32 | 1.0358 | 0.66288 | 1.7393e-09 | 0 | 0 | 0 | 0 | 0 | 1 | -90 | 90 | 0.017897 | 0.0044868 | -0.017894 | -0.0044847
30 | 33 | 1.6057 | 1.0276 | 2.6964e-09 | 0 | 0 | 0 | 0 | 0 | 1 | -90 | 90 | -0.029625 | -0.0074331 | 0.02964 | 0.0074425
32 | 35 | 0.16558 | 0.10597 | 2.7805e-10 | 0 | 0 | 0 | 0 | 0 | 1 | -90 | 90 | 0.016275 | 0.0040791 | -0.016275 | -0.0040788
33 | 44 | 1.8547 | 1.187 | 3.1145e-09 | 0 | 0 | 0 | 0 | 0 | 1 | -90 | 90 | -0.039214 | -0.009842 | 0.039245 | 0.0098613
35 | 45 | 0.02712 | 0.017357 | 4.5543e-11 | 0 | 0 | 0 | 0 | 0 | 1 | -90 | 90 | 0.014692 | 0.003682 | -0.014691 | -0.0036819
44 | 86 | 1.4938 | 0.95604 | 2.5085e-09 | 0 | 0 | 0 | 0 | 0 | 1 | -90 | 90 | -0.041866 | -0.010518 | 0.041894 | 0.010536
45 | 46 | 0.8469 | 0.54201 | 1.4222e-09 | 0 | 0 | 0 | 0 | 0 | 1 | -90 | 90 | 0.0063073 | 0.0015807 | -0.0063069 | -0.0015806
86 | 42 | 0.46752 | 0.29921 | 7.8509e-10 | 0 | 0 | 0 | 0 | 0 | 1 | -90 | 90 | -0.046711 | -0.011743 | 0.046722 | 0.01175
46 | 47 | 0.57857 | 0.37028 | 9.7157e-10 | 0 | 0 | 0 | 0 | 0 | 1 | -90 | 90 | 0.0025173 | 0.00063082 | -0.0025173 | -0.00063089
36 | 37 | 0.82111 | 0.52551 | 1.3789e-09 | 0 | 0 | 0 | 0 | 0 | 1 | -90 | 90 | 0.0017263 | 0.00043252 | -0.0017262 | -0.00043264
40 | 43 | 0.94482 | 0.60469 | 1.5866e-09 | 0 | 0 | 0 | 0 | 0 | 1 | -90 | 90 | 0.0021386 | 0.00053584 | -0.0021385 | -0.00053597
39 | 42 | 0.25961 | 0.16615 | 4.3595e-10 | 0 | 0 | 0 | 0 | 0 | 1 | -90 | 90 | -0.0025333 | -0.0006349 | 0.0025333 | 0.00063487
42 | 63 | 0.19177 | 0.12273 | 3.2204e-10 | 0 | 0 | 0 | 0 | 0 | 1 | -90 | 90 | -0.049255 | -0.012385 | 0.04926 | 0.012388
63 | 61 | 0.40876 | 0.26161 | 6.8642e-10 | 0 | 0 | 0 | 0 | 0 | 1 | -90 | 90 | -0.052088 | -0.013097 | 0.0521 | 0.013104
61 | 60 | 0.72136 | 0.46167 | 1.2114e-09 | 0 | 0 | 0 | 0 | 0 | 1 | -90 | 90 | -0.055454 | -0.013945 | 0.055478 | 0.01396
48 | 49 | 1.0817 | 0.69229 | 1.8165e-09 | 0 | 0 | 0 | 0 | 0 | 1 | -90 | 90 | -0.0034067 | -0.00085386 | 0.0034068 | 0.00085378
49 | 105 | 0.31962 | 0.20455 | 5.3672e-10 | 0 | 0 | 0 | 0 | 0 | 1 | -90 | 90 | -0.0077703 | -0.0019475 | 0.0077705 | 0.0019475
105 | 104 | 0.43737 | 0.27991 | 7.3446e-10 | 0 | 0 | 0 | 0 | 0 | 1 | -90 | 90 | -0.015241 | -0.0038199 | 0.015242 | 0.0038206
104 | 103 | 0.60066 | 0.38442 | 1.0087e-09 | 0 | 0 | 0 | 0 | 0 | 1 | -90 | 90 | -0.02197 | -0.0055068 | 0.021973 | 0.0055088
67 | 68 | 2.4187 | 1.548 | 4.0617e-09 | 0 | 0 | 0 | 0 | 0 | 1 | -90 | 90 | 0.0083079 | 0.0020821 | -0.0083061 | -0.0020813
69 | 70 | 0.24845 | 0.15901 | 1.2517e-09 | 0 | 0 | 0 | 0 | 0 | 1 | -90 | 90 | 0.23859 | 0.06089 | -0.23844 | -0.060792
54 | 55 | 0.52699 | 0.33727 | 8.8496e-10 | 0 | 0 | 0 | 0 | 0 | 1 | -90 | 90 | 0.050882 | 0.012773 | -0.050866 | -0.012763
54 | 56 | 0.31891 | 0.2041 | 5.3553e-10 | 0 | 0 | 0 | 0 | 0 | 1 | -90 | 90 | -0.057981 | -0.014552 | 0.057993 | 0.014559
55 | 57 | 0.46941 | 0.30043 | 7.8827e-10 | 0 | 0 | 0 | 0 | 0 | 1 | -90 | 90 | 0.045874 | 0.011512 | -0.045863 | -0.011504
56 | 58 | 0.45742 | 0.29275 | 7.6813e-10 | 0 | 0 | 0 | 0 | 0 | 1 | -90 | 90 | -0.063074 | -0.015833 | 0.063095 | 0.015846
57 | 59 | 0.56285 | 0.36022 | 9.4517e-10 | 0 | 0 | 0 | 0 | 0 | 1 | -90 | 90 | 0.038629 | 0.0096915 | -0.03862 | -0.0096856
58 | 92 | 1.0983 | 0.70288 | 1.8443e-09 | 0 | 0 | 0 | 0 | 0 | 1 | -90 | 90 | -0.070008 | -0.017579 | 0.070069 | 0.017617
59 | 102 | 0.51957 | 0.33252 | 8.7249e-10 | 0 | 0 | 0 | 0 | 0 | 1 | -90 | 90 | 0.036124 | 0.0090602 | -0.036117 | -0.0090554
92 | 90 | 0.2946 | 0.18854 | 4.9471e-10 | 0 | 0 | 0 | 0 | 0 | 1 | -90 | 90 | -0.079396 | -0.019955 | 0.079417 | 0.019968
102 | 103 | 0.37368 | 0.23915 | 6.275e-10 | 0 | 0 | 0 | 0 | 0 | 1 | -90 | 90 | 0.030942 | 0.0077583 | -0.030938 | -0.0077558
90 | 88 | 0.72822 | 0.46606 | 1.2229e-09 | 0 | 0 | 0 | 0 | 0 | 1 | -90 | 90 | -0.082369 | -0.020708 | 0.082424 | 0.020743
68 | 106 | 3.9541 | 2.5306 | 6.64e-09 | 0 | 0 | 0 | 0 | 0 | 1 | -90 | 90 | 0.0036877 | 0.00092381 | -0.0036872 | -0.00092409
70 | 72 | 0.36708 | 0.23493 | 1.8493e-09 | 0 | 0 | 0 | 0 | 0 | 1 | -90 | 90 | 0.23195 | 0.059167 | -0.23174 | -0.05903
72 | 74 | 0.39753 | 0.25442 | 2.0027e-09 | 0 | 0 | 0 | 0 | 0 | 1 | -90 | 90 | 0.18514 | 0.047325 | -0.18499 | -0.047231
72 | 75 | 1.2098 | 0.7743 | 2.0317e-09 | 0 | 0 | 0 | 0 | 0 | 1 | -90 | 90 | 0.046599 | 0.011705 | -0.046571 | -0.011687
74 | 93 | 1.7005 | 1.0883 | 8.5667e-09 | 0 | 0 | 0 | 0 | 0 | 1 | -90 | 90 | 0.17937 | 0.045823 | -0.17878 | -0.045443
75 | 98 | 0.96864 | 0.61993 | 1.6266e-09 | 0 | 0 | 0 | 0 | 0 | 1 | -90 | 90 | 0.042896 | 0.010766 | -0.042877 | -0.010754
93 | 84 | 0.43556 | 0.27876 | 2.1943e-09 | 0 | 0 | 0 | 0 | 0 | 1 | -90 | 90 | 0.17645 | 0.044861 | -0.17631 | -0.044766
98 | 96 | 0.99607 | 0.63749 | 1.6727e-09 | 0 | 0 | 0 | 0 | 0 | 1 | -90 | 90 | 0.03627 | 0.0090981 | -0.036255 | -0.0090892
84 | 81 | 0.2061 | 0.1319 | 1.0383e-09 | 0 | 0 | 0 | 0 | 0 | 1 | -90 | 90 | 0.17211 | 0.043713 | -0.17204 | -0.043671
96 | 94 | 0.63345 | 0.40541 | 1.0637e-09 | 0 | 0 | 0 | 0 | 0 | 1 | -90 | 90 | 0.025447 | 0.0063803 | -0.025442 | -0.0063775
78 | 79 | 0.26445 | 0.16925 | 1.3322e-09 | 0 | 0 | 0 | 0 | 0 | 1 | -90 | 90 | -0.16428 | -0.041652 | 0.16436 | 0.041702
78 | 80 | 0.072356 | 0.046308 | 3.6452e-10 | 0 | 0 | 0 | 0 | 0 | 1 | -90 | 90 | 0.15605 | 0.039589 | -0.15603 | -0.039577
79 | 81 | 0.3581 | 0.22918 | 1.804e-09 | 0 | 0 | 0 | 0 | 0 | 1 | -90 | 90 | -0.1682 | -0.042665 | 0.16831 | 0.042736
80 | 82 | 0.18891 | 0.1209 | 9.5167e-10 | 0 | 0 | 0 | 0 | 0 | 1 | -90 | 90 | 0.15253 | 0.038701 | -0.15248 | -0.03867
81 | 83 | 0.55823 | 0.35727 | 9.3742e-10 | 0 | 0 | 0 | 0 | 0 | 1 | -90 | 90 | 0.0037302 | 0.00093483 | -0.0037301 | -0.00093487
82 | 85 | 1.0957 | 0.70127 | 5.5201e-09 | 0 | 0 | 0 | 0 | 0 | 1 | -90 | 90 | 0.15031 | 0.038125 | -0.15004 | -0.037951
85 | 109 | 0.085829 | 0.05493 | 4.3239e-10 | 0 | 0 | 0 | 0 | 0 | 1 | -90 | 90 | 0.14618 | 0.036984 | -0.14616 | -0.036971
109 | 110 | 0.23488 | 0.15032 | 7.8884e-10 | 0 | 0 | 0 | 0 | 0 | 1 | -90 | 90 | 0.14279 | 0.036128 | -0.14274 | -0.036095
110 | 129 | 0.7941 | 0.50822 | 1.3335e-09 | 0 | 0 | 0 | 0 | 0 | 1 | -90 | 90 | 0.13996 | 0.035397 | -0.13979 | -0.035287
87 | 88 | 0.44021 | 0.28173 | 7.3923e-10 | 0 | 0 | 0 | 0 | 0 | 1 | -90 | 90 | 0.087649 | 0.022068 | -0.087612 | -0.022043
87 | 89 | 0.31866 | 0.20394 | 5.3511e-10 | 0 | 0 | 0 | 0 | 0 | 1 | -90 | 90 | -0.094555 | -0.023798 | 0.094587 | 0.023819
89 | 91 | 0.14648 | 0.093747 | 2.4598e-10 | 0 | 0 | 0 | 0 | 0 | 1 | -90 | 90 | -0.097338 | -0.024508 | 0.097354 | 0.024518
91 | 99 | 0.1588 | 0.10163 | 2.6666e-10 | 0 | 0 | 0 | 0 | 0 | 1 | -90 | 90 | -0.1005 | -0.025307 | 0.10052 | 0.025319
99 | 100 | 0.26549 | 0.16991 | 4.4582e-10 | 0 | 0 | 0 | 0 | 0 | 1 | -90 | 90 | -0.10537 | -0.026533 | 0.1054 | 0.026554
100 | 101 | 0.45194 | 0.28924 | 7.5892e-10 | 0 | 0 | 0 | 0 | 0 | 1 | -90 | 90 | -0.10838 | -0.027302 | 0.10844 | 0.02734
94 | 95 | 0.32422 | 0.2075 | 5.4445e-10 | 0 | 0 | 0 | 0 | 0 | 1 | -90 | 90 | 0.023083 | 0.0057863 | -0.023081 | -0.0057851
95 | 97 | 0.21831 | 0.13972 | 3.6661e-10 | 0 | 0 | 0 | 0 | 0 | 1 | -90 | 90 | 0.021152 | 0.0053017 | -0.021151 | -0.0053011
101 | 107 | 0.034137 | 0.021848 | 5.7326e-11 | 0 | 0 | 0 | 0 | 0 | 1 | -90 | 90 | -0.1108 | -0.027931 | 0.11081 | 0.027934
107 | 108 | 0.31206 | 0.19972 | 5.2402e-10 | 0 | 0 | 0 | 0 | 0 | 1 | -90 | 90 | -0.11782 | -0.029692 | 0.11787 | 0.029723
108 | 130 | 0.32812 | 0.20999 | 5.5099e-10 | 0 | 0 | 0 | 0 | 0 | 1 | -90 | 90 | -0.1211 | -0.030532 | 0.12115 | 0.030567
130 | 131 | 0.71327 | 0.45649 | 1.1978e-09 | 0 | 0 | 0 | 0 | 0 | 1 | -90 | 90 | 0.013087 | 0.0032804 | -0.013086 | -0.0032796
130 | 129 | 0.63016 | 0.4033 | 1.0582e-09 | 0 | 0 | 0 | 0 | 0 | 1 | -90 | 90 | -0.13651 | -0.034417 | 0.13664 | 0.0345
131 | 132 | 0.031933 | 0.020437 | 5.3625e-11 | 0 | 0 | 0 | 0 | 0 | 1 | -90 | 90 | 0.010654 | 0.0026703 | -0.010654 | -0.0026702
127 | 125 | 0.13741 | 0.087945 | 6.9227e-10 | 0 | 0 | 0 | 0 | 0 | 1 | -90 | 90 | 0.3541 | 0.090758 | -0.35391 | -0.09064
116 | 117 | 0.29487 | 0.18872 | 1.4855e-09 | 0 | 0 | 0 | 0 | 0 | 1 | -90 | 90 | -0.33327 | -0.085069 | 0.33362 | 0.085294
117 | 119 | 0.14157 | 0.090602 | 7.1318e-10 | 0 | 0 | 0 | 0 | 0 | 1 | -90 | 90 | -0.33744 | -0.086252 | 0.33761 | 0.086362
119 | 124 | 0.16742 | 0.10715 | 8.4341e-10 | 0 | 0 | 0 | 0 | 0 | 1 | -90 | 90 | -0.34351 | -0.087839 | 0.34372 | 0.087975
124 | 126 | 0.16935 | 0.10839 | 8.5318e-10 | 0 | 0 | 0 | 0 | 0 | 1 | -90 | 90 | -0.34713 | -0.088829 | 0.34735 | 0.088969
126 | 125 | 0.050127 | 0.032082 | 2.5253e-10 | 0 | 0 | 0 | 0 | 0 | 1 | -90 | 90 | -0.35157 | -0.090026 | 0.35163 | 0.090068
122 | 123 | 1.5509 | 0.99256 | 2.6043e-09 | 0 | 0 | 0 | 0 | 0 | 1 | -90 | 90 | -0.0039394 | -0.00098734 | 0.0039396 | 0.00098726
123 | 133 | 1.3021 | 0.83336 | 2.1866e-09 | 0 | 0 | 0 | 0 | 0 | 1 | -90 | 90 | -0.0060262 | -0.0015102 | 0.0060268 | 0.0015104
133 | 134 | 0.11086 | 0.070947 | 1.8616e-10 | 0 | 0 | 0 | 0 | 0 | 1 | -90 | 90 | -0.0070903 | -0.0017769 | 0.0070903 | 0.0017769
134 | 132 | 0.33045 | 0.21149 | 5.5491e-10 | 0 | 0 | 0 | 0 | 0 | 1 | -90 | 90 | -0.0085034 | -0.0021311 | 0.0085037 | 0.0021312