## bus_data
BUS_I | BUS_TYPE | Pd | Qd | Gs | Bs | area | Vm | Va | baseKV | zone | Vmax | Vmin
1 | 1 | 0.0049333 | 0.0012364 | 0 | 0 | 1 | 0.98661 | -0.25634 | 0.4 | 1 | 1.1 | 0.9
2 | 1 | 0.0053585 | 0.001343 | 0 | 0 | 1 | 0.98661 | -0.25645 | 0.4 | 1 | 1.1 | 0.9
3 | 1 | 0 | 0 | 0 | 0 | 1 | 0.98678 | -0.25306 | 0.4 | 1 | 1.1 | 0.9
4 | 1 | 0 | 0 | 0 | 0 | 1 | 0.98752 | -0.23877 | 0.4 | 1 | 1.1 | 0.9
5 | 1 | 0.0070722 | 0.0017724 | 0 | 0 | 1 | 0.98584 | -0.27122 | 0.4 | 1 | 1.1 | 0.9
6 | 1 | 0.00074677 | 0.00018716 | 0 | 0 | 1 | 0.98884 | -0.21333 | 0.4 | 1 | 1.1 | 0.9
7 | 1 | 0.0016554 | 0.00041489 | 0 | 0 | 1 | 0.98749 | -0.23929 | 0.4 | 1 | 1.1 | 0.9
8 | 1 | 0.0029009 | 0.00072704 | 0 | 0 | 1 | 0.9856 | -0.27583 | 0.4 | 1 | 1.1 | 0.9
101 | 1 | 0.0024198 | 0.00060647 | 0 | 0 | 1 | 0.98946 | -0.20139 | 0.4 | 1 | 1.1 | 0.9
68 | 1 | 0 | 0 | 0 | 0 | 1 | 0.98496 | -0.28836 | 0.4 | 1 | 1.1 | 0.9
62 | 1 | 0.0014116 | 0.00035379 | 0 | 0 | 1 | 0.98959 | -0.19898 | 0.4 | 1 | 1.1 | 0.9
72 | 1 | 0.0062875 | 0.0015758 | 0 | 0 | 1 | 0.98223 | -0.34138 | 0.4 | 1 | 1.1 | 0.9
9 | 1 | 0.0039731 | 0.00099576 | 0 | 0 | 1 | 0.99176 | -0.15768 | 0.4 | 1 | 1.1 | 0.9
10 | 1 | 0.0057604 | 0.0014437 | 0 | 0 | 1 | 0.99076 | -0.17704 | 0.4 | 1 | 1.1 | 0.9
11 | 1 | 0.0037877 | 0.00094929 | 0 | 0 | 1 | 0.9918 | -0.1569 | 0.4 | 1 | 1.1 | 0.9
12 | 1 | 0 | 0 | 0 | 0 | 1 | 0.99027 | -0.1866 | 0.4 | 1 | 1.1 | 0.9
13 | 1 | 0 | 0 | 0 | 0 | 1 | 0.99249 | -0.14343 | 0.4 | 1 | 1.1 | 0.9
14 | 1 | 0 | 0 | 0 | 0 | 1 | 0.98996 | -0.19262 | 0.4 | 1 | 1.1 | 0.9
15 | 1 | 0 | 0 | 0 | 0 | 1 | 0.9899 | -0.19368 | 0.4 | 1 | 1.1 | 0.9
17 | 1 | 0 | 0 | 0 | 0 | 1 | 0.99297 | -0.13416 | 0.4 | 1 | 1.1 | 0.9
126 | 1 | 0 | 0 | 0 | 0 | 1 | 0.98974 | -0.19677 | 0.4 | 1 | 1.1 | 0.9
67 | 1 | 0.0049013 | 0.0012284 | 0 | 0 | 1 | 0.98987 | -0.19421 | 0.4 | 1 | 1.1 | 0.9
129 | 1 | 0.0022919 | 0.0005744 | 0 | 0 | 1 | 0.9896 | -0.19946 | 0.4 | 1 | 1.1 | 0.9
16 | 1 | 0 | 0 | 0 | 0 | 1 | 0.99836 | -0.031335 | 0.4 | 1 | 1.1 | 0.9
102 | 1 | 0.0037421 | 0.00093785 | 0 | 0 | 1 | 0.99834 | -0.031747 | 0.4 | 1 | 1.1 | 0.9
120 | 1 | 0 | 0 | 0 | 0 | 1 | 0.9984 | -0.03061 | 0.4 | 1 | 1.1 | 0.9
132 | 1 | 0 | 0 | 0 | 0 | 1 | 0.99354 | -0.12332 | 0.4 | 1 | 1.1 | 0.9
69 | 1 | 0.0046116 | 0.0011558 | 0 | 0 | 1 | 0.99293 | -0.13506 | 0.4 | 1 | 1.1 | 0.9
144 | 1 | 0.0027467 | 0.00068839 | 0 | 0 | 1 | 0.9897 | -0.19766 | 0.4 | 1 | 1.1 | 0.9
65 | 1 | 0.0041602 | 0.0010427 | 0 | 0 | 1 | 0.98965 | -0.19864 | 0.4 | 1 | 1.1 | 0.9
131 | 1 | 0.0070034 | 0.0017552 | 0 | 0 | 1 | 0.9896 | -0.1996 | 0.4 | 1 | 1.1 | 0.9
130 | 1 | 0.0058333 | 0.001462 | 0 | 0 | 1 | 0.99098 | -0.17342 | 0.4 | 1 | 1.1 | 0.9
127 | 1 | 0.0026111 | 0.0006544 | 0 | 0 | 1 | 0.99142 | -0.16497 | 0.4 | 1 | 1.1 | 0.9
121 | 1 | 0.0020425 | 0.00051189 | 0 | 0 | 1 | 0.99778 | -0.042434 | 0.4 | 1 | 1.1 | 0.9
119 | 1 | 0.0022769 | 0.00057063 | 0 | 0 | 1 | 0.99934 | -0.01264 | 0.4 | 1 | 1.1 | 0.9
73 | 1 | 0.0031267 | 0.00078363 | 0 | 0 | 1 | 0.9935 | -0.12401 | 0.4 | 1 | 1.1 | 0.9
118 | 1 | 0.0029516 | 0.00073974 | 0 | 0 | 1 | 0.99371 | -0.11995 | 0.4 | 1 | 1.1 | 0.9
18 | 1 | 0.004948 | 0.0012401 | 0 | 0 | 1 | 0.9928 | -0.13851 | 0.4 | 1 | 1.1 | 0.9
19 | 1 | 0.0080303 | 0.0020126 | 0 | 0 | 1 | 0.99323 | -0.13016 | 0.4 | 1 | 1.1 | 0.9
20 | 1 | 0 | 0 | 0 | 0 | 1 | 0.99263 | -0.14187 | 0.4 | 1 | 1.1 | 0.9
21 | 1 | 0 | 0 | 0 | 0 | 1 | 0.99369 | -0.12129 | 0.4 | 1 | 1.1 | 0.9
22 | 1 | 0.0030831 | 0.0007727 | 0 | 0 | 1 | 0.99232 | -0.14792 | 0.4 | 1 | 1.1 | 0.9
23 | 1 | 0.0035441 | 0.00088822 | 0 | 0 | 1 | 0.99426 | -0.1104 | 0.4 | 1 | 1.1 | 0.9
25 | 1 | 0.0057872 | 0.0014504 | 0 | 0 | 1 | 0.99212 | -0.1517 | 0.4 | 1 | 1.1 | 0.9
26 | 1 | 0 | 0 | 0 | 0 | 1 | 0.99455 | -0.10474 | 0.4 | 1 | 1.1 | 0.9
80 | 1 | 0.0047472 | 0.0011897 | 0 | 0 | 1 | 0.99482 | -0.099447 | 0.4 | 1 | 1.1 | 0.9
44 | 1 | 0.0019813 | 0.00049655 | 0 | 0 | 1 | 0.99451 | -0.10545 | 0.4 | 1 | 1.1 | 0.9
27 | 1 | 0.0013062 | 0.00032737 | 0 | 0 | 1 | 0.97316 | -0.51763 | 0.4 | 1 | 1.1 | 0.9
46 | 1 | 0.042345 | 0.010613 | 0 | 0 | 1 | 0.97316 | -0.51752 | 0.4 | 1 | 1.1 | 0.9
82 | 1 | 0.0011259 | 0.00028219 | 0 | 0 | 1 | 0.99485 | -0.098958 | 0.4 | 1 | 1.1 | 0.9
81 | 1 | 0.006576 | 0.0016481 | 0 | 0 | 1 | 0.9947 | -0.10163 | 0.4 | 1 | 1.1 | 0.9
83 | 1 | 0 | 0 | 0 | 0 | 1 | 0.99481 | -0.099544 | 0.4 | 1 | 1.1 | 0.9
43 | 1 | 0.0014257 | 0.00035731 | 0 | 0 | 1 | 0.99446 | -0.10649 | 0.4 | 1 | 1.1 | 0.9
45 | 1 | 0.0017141 | 0.00042959 | 0 | 0 | 1 | 0.97357 | -0.50953 | 0.4 | 1 | 1.1 | 0.9
28 | 1 | 0.0025504 | 0.0006392 | 0 | 0 | 1 | 0.99525 | -0.090157 | 0.4 | 1 | 1.1 | 0.9
29 | 1 | 0.0016683 | 0.00041812 | 0 | 0 | 1 | 0.9958 | -0.079674 | 0.4 | 1 | 1.1 | 0.9
30 | 1 | 0.0054242 | 0.0013594 | 0 | 0 | 1 | 0.99431 | -0.10801 | 0.4 | 1 | 1.1 | 0.9
31 | 1 | 0 | 0 | 0 | 0 | 1 | 0.99697 | -0.057472 | 0.4 | 1 | 1.1 | 0.9
32 | 1 | 0.0021892 | 0.00054867 | 0 | 0 | 1 | 0.99404 | -0.11323 | 0.4 | 1 | 1.1 | 0.9
33 | 1 | 0 | 0 | 0 | 0 | 1 | 0.99618 | -0.072523 | 0.4 | 1 | 1.1 | 0.9
34 | 1 | 0.0038326 | 0.00096054 | 0 | 0 | 1 | 0.99751 | -0.047324 | 0.4 | 1 | 1.1 | 0.9
35 | 1 | 0.0036329 | 0.00091049 | 0 | 0 | 1 | 0.99227 | -0.14688 | 0.4 | 1 | 1.1 | 0.9
95 | 1 | 0 | 0 | 0 | 0 | 1 | 0.99447 | -0.10531 | 0.4 | 1 | 1.1 | 0.9
103 | 1 | 0.0029519 | 0.00073983 | 0 | 0 | 1 | 0.99759 | -0.04567 | 0.4 | 1 | 1.1 | 0.9
85 | 1 | 0.0025509 | 0.00063932 | 0 | 0 | 1 | 0.99225 | -0.14735 | 0.4 | 1 | 1.1 | 0.9
117 | 1 | 0.0038489 | 0.00096462 | 0 | 0 | 1 | 0.99415 | -0.11148 | 0.4 | 1 | 1.1 | 0.9
93 | 1 | 0.0071744 | 0.0017981 | 0 | 0 | 1 | 0.99361 | -0.1218 | 0.4 | 1 | 1.1 | 0.9
111 | 1 | 0 | 0 | 0 | 0 | 1 | 0.99862 | -0.026298 | 0.4 | 1 | 1.1 | 0.9
84 | 1 | 0.007377 | 0.0018488 | 0 | 0 | 1 | 0.99205 | -0.15122 | 0.4 | 1 | 1.1 | 0.9
36 | 1 | 0.002148 | 0.00053833 | 0 | 0 | 1 | 0.98701 | -0.24775 | 0.4 | 1 | 1.1 | 0.9
37 | 1 | 0.00861 | 0.0021579 | 0 | 0 | 1 | 0.98936 | -0.20256 | 0.4 | 1 | 1.1 | 0.9
38 | 1 | 0 | 0 | 0 | 0 | 1 | 0.98224 | -0.33978 | 0.4 | 1 | 1.1 | 0.9
39 | 1 | 0.014074 | 0.0035273 | 0 | 0 | 1 | 0.98993 | -0.19176 | 0.4 | 1 | 1.1 | 0.9
40 | 1 | 0 | 0 | 0 | 0 | 1 | 0.97987 | -0.38585 | 0.4 | 1 | 1.1 | 0.9
41 | 1 | 0.001903 | 0.00047695 | 0 | 0 | 1 | 0.99126 | -0.16621 | 0.4 | 1 | 1.1 | 0.9
100 | 1 | 0.0070862 | 0.001776 | 0 | 0 | 1 | 0.97795 | -0.42343 | 0.4 | 1 | 1.1 | 0.9
124 | 1 | 0.0096273 | 0.0024128 | 0 | 0 | 1 | 0.97736 | -0.43493 | 0.4 | 1 | 1.1 | 0.9
42 | 1 | 0.0025611 | 0.00064187 | 0 | 0 | 1 | 0.99444 | -0.10685 | 0.4 | 1 | 1.1 | 0.9
47 | 1 | 0.0016974 | 0.00042542 | 0 | 0 | 1 | 0.97409 | -0.4993 | 0.4 | 1 | 1.1 | 0.9
48 | 1 | 0.0018677 | 0.0004681 | 0 | 0 | 1 | 0.97517 | -0.47804 | 0.4 | 1 | 1.1 | 0.9
49 | 1 | 0.0056656 | 0.0014199 | 0 | 0 | 1 | 0.97526 | -0.47622 | 0.4 | 1 | 1.1 | 0.9
86 | 1 | 0.0019454 | 0.00048757 | 0 | 0 | 1 | 0.97554 | -0.47079 | 0.4 | 1 | 1.1 | 0.9
122 | 1 | 0.0068365 | 0.0017134 | 0 | 0 | 1 | 0.97654 | -0.45101 | 0.4 | 1 | 1.1 | 0.9
50 | 1 | 0.0034007 | 0.0008523 | 0 | 0 | 1 | 0.97465 | -0.48991 | 0.4 | 1 | 1.1 | 0.9
51 | 1 | 0.0070136 | 0.0017578 | 0 | 0 | 1 | 0.97461 | -0.49068 | 0.4 | 1 | 1.1 | 0.9
52 | 1 | 0.0038163 | 0.00095646 | 0 | 0 | 1 | 0.97488 | -0.48526 | 0.4 | 1 | 1.1 | 0.9
77 | 1 | 0.0036339 | 0.00091074 | 0 | 0 | 1 | 0.97588 | -0.46563 | 0.4 | 1 | 1.1 | 0.9
78 | 1 | 0.0063717 | 0.0015969 | 0 | 0 | 1 | 0.97642 | -0.45488 | 0.4 | 1 | 1.1 | 0.9
75 | 1 | 0.0037068 | 0.00092902 | 0 | 0 | 1 | 0.97574 | -0.4684 | 0.4 | 1 | 1.1 | 0.9
53 | 1 | 0 | 0 | 0 | 0 | 1 | 0.97954 | -0.39371 | 0.4 | 1 | 1.1 | 0.9
54 | 1 | 0 | 0 | 0 | 0 | 1 | 0.97985 | -0.38766 | 0.4 | 1 | 1.1 | 0.9
55 | 1 | 0.0032837 | 0.00082298 | 0 | 0 | 1 | 0.97819 | -0.42015 | 0.4 | 1 | 1.1 | 0.9
87 | 1 | 0.0052519 | 0.0013163 | 0 | 0 | 1 | 0.9803 | -0.37892 | 0.4 | 1 | 1.1 | 0.9
88 | 1 | 0.004345 | 0.001089 | 0 | 0 | 1 | 0.97975 | -0.38973 | 0.4 | 1 | 1.1 | 0.9
79 | 1 | 0.0040663 | 0.0010191 | 0 | 0 | 1 | 0.97711 | -0.44138 | 0.4 | 1 | 1.1 | 0.9
104 | 1 | 0.0050353 | 0.001262 | 0 | 0 | 1 | 0.97945 | -0.39561 | 0.4 | 1 | 1.1 | 0.9
56 | 1 | 0.0042253 | 0.001059 | 0 | 0 | 1 | 0.99034 | -0.18452 | 0.4 | 1 | 1.1 | 0.9
57 | 1 | 0.002046 | 0.00051277 | 0 | 0 | 1 | 0.99174 | -0.15764 | 0.4 | 1 | 1.1 | 0.9
58 | 1 | 0.002812 | 0.00070477 | 0 | 0 | 1 | 0.99005 | -0.19009 | 0.4 | 1 | 1.1 | 0.9
59 | 1 | 0.0039435 | 0.00098833 | 0 | 0 | 1 | 0.99187 | -0.1552 | 0.4 | 1 | 1.1 | 0.9
60 | 1 | 0 | 0 | 0 | 0 | 1 | 0.98983 | -0.19425 | 0.4 | 1 | 1.1 | 0.9
61 | 1 | 0.0016382 | 0.00041058 | 0 | 0 | 1 | 0.99196 | -0.15342 | 0.4 | 1 | 1.1 | 0.9
63 | 1 | 0.0050547 | 0.0012668 | 0 | 0 | 1 | 0.98974 | -0.19609 | 0.4 | 1 | 1.1 | 0.9
94 | 1 | 0.0020665 | 0.0005179 | 0 | 0 | 1 | 0.99273 | -0.13867 | 0.4 | 1 | 1.1 | 0.9
125 | 1 | 0.0021165 | 0.00053045 | 0 | 0 | 1 | 0.9897 | -0.19676 | 0.4 | 1 | 1.1 | 0.9
92 | 1 | 0.0028734 | 0.00072015 | 0 | 0 | 1 | 0.99289 | -0.13546 | 0.4 | 1 | 1.1 | 0.9
74 | 1 | 0.0018205 | 0.00045627 | 0 | 0 | 1 | 0.9897 | -0.19682 | 0.4 | 1 | 1.1 | 0.9
64 | 1 | 0.0060221 | 0.0015093 | 0 | 0 | 1 | 0.98955 | -0.20043 | 0.4 | 1 | 1.1 | 0.9
70 | 1 | 0.0019617 | 0.00049166 | 0 | 0 | 1 | 0.99349 | -0.12428 | 0.4 | 1 | 1.1 | 0.9
71 | 1 | 0.0053345 | 0.001337 | 0 | 0 | 1 | 0.98966 | -0.1976 | 0.4 | 1 | 1.1 | 0.9
76 | 1 | 0.0036142 | 0.00090581 | 0 | 0 | 1 | 0.97562 | -0.47075 | 0.4 | 1 | 1.1 | 0.9
96 | 1 | 0.0012808 | 0.00032099 | 0 | 0 | 1 | 0.99527 | -0.090788 | 0.4 | 1 | 1.1 | 0.9
105 | 1 | 0.0093323 | 0.0023389 | 0 | 0 | 1 | 0.99578 | -0.080775 | 0.4 | 1 | 1.1 | 0.9
106 | 1 | 0.044381 | 0.011123 | 0 | 0 | 1 | 0.99361 | -0.12261 | 0.4 | 1 | 1.1 | 0.9
107 | 1 | 0.038581 | 0.0096693 | 0 | 0 | 1 | 0.99393 | -0.11649 | 0.4 | 1 | 1.1 | 0.9
97 | 1 | 0.0019685 | 0.00049335 | 0 | 0 | 1 | 0.99552 | -0.085935 | 0.4 | 1 | 1.1 | 0.9
108 | 1 | 0.0024513 | 0.00061436 | 0 | 0 | 1 | 0.99809 | -0.036419 | 0.4 | 1 | 1.1 | 0.9
109 | 1 | 0.0096138 | 0.0024095 | 0 | 0 | 1 | 0.99344 | -0.1259 | 0.4 | 1 | 1.1 | 0.9
110 | 1 | 0.0065789 | 0.0016488 | 0 | 0 | 1 | 0.99387 | -0.11772 | 0.4 | 1 | 1.1 | 0.9
123 | 1 | 0.0019709 | 0.00049395 | 0 | 0 | 1 | 0.97691 | -0.4437 | 0.4 | 1 | 1.1 | 0.9
89 | 1 | 0.0017083 | 0.00042813 | 0 | 0 | 1 | 0.99316 | -0.13037 | 0.4 | 1 | 1.1 | 0.9
90 | 1 | 0.0042425 | 0.0010633 | 0 | 0 | 1 | 0.99309 | -0.13174 | 0.4 | 1 | 1.1 | 0.9
91 | 1 | 0.0016765 | 0.00042017 | 0 | 0 | 1 | 0.99319 | -0.12972 | 0.4 | 1 | 1.1 | 0.9
98 | 1 | 0.013359 | 0.0033482 | 0 | 0 | 1 | 0.99569 | -0.0828 | 0.4 | 1 | 1.1 | 0.9
114 | 1 | 0.015565 | 0.0039009 | 0 | 0 | 1 | 0.99654 | -0.066326 | 0.4 | 1 | 1.1 | 0.9
115 | 1 | 0.0035269 | 0.00088391 | 0 | 0 | 1 | 0.99705 | -0.056566 | 0.4 | 1 | 1.1 | 0.9
112 | 3 | 0.0023699 | 0.00059396 | 0 | 0 | 1 | 1 | 0 | 0.4 | 1 | 1.1 | 0.9
113 | 1 | 0.013482 | 0.0033789 | 0 | 0 | 1 | 0.99841 | -0.030287 | 0.4 | 1 | 1.1 | 0.9
142 | 1 | 0.019474 | 0.0048806 | 0 | 0 | 1 | 0.99332 | -0.12817 | 0.4 | 1 | 1.1 | 0.9
116 | 1 | 0 | 0 | 0 | 0 | 1 | 0.99777 | -0.042773 | 0.4 | 1 | 1.1 | 0.9
133 | 1 | 0.0022598 | 0.00056636 | 0 | 0 | 1 | 0.99733 | -0.051121 | 0.4 | 1 | 1.1 | 0.9
134 | 1 | 0.0032687 | 0.00081922 | 0 | 0 | 1 | 0.99723 | -0.053024 | 0.4 | 1 | 1.1 | 0.9
128 | 1 | 0.0038838 | 0.00097337 | 0 | 0 | 1 | 0.99081 | -0.1768 | 0.4 | 1 | 1.1 | 0.9
141 | 1 | 0 | 0 | 0 | 0 | 1 | 0.99317 | -0.1311 | 0.4 | 1 | 1.1 | 0.9
137 | 1 | 0.0056469 | 0.0014153 | 0 | 0 | 1 | 0.98924 | -0.20712 | 0.4 | 1 | 1.1 | 0.9
143 | 1 | 0.0051909 | 0.001301 | 0 | 0 | 1 | 0.99307 | -0.13311 | 0.4 | 1 | 1.1 | 0.9
140 | 1 | 0 | 0 | 0 | 0 | 1 | 0.9955 | -0.086243 | 0.4 | 1 | 1.1 | 0.9
135 | 1 | 0.0034486 | 0.00086431 | 0 | 0 | 1 | 0.98871 | -0.21742 | 0.4 | 1 | 1.1 | 0.9
136 | 1 | 0 | 0 | 0 | 0 | 1 | 0.98889 | -0.21406 | 0.4 | 1 | 1.1 | 0.9
138 | 1 | 0.0062691 | 0.0015712 | 0 | 0 | 1 | 0.98845 | -0.22249 | 0.4 | 1 | 1.1 | 0.9
139 | 1 | 0.0018821 | 0.0004717 | 0 | 0 | 1 | 0.99709 | -0.055744 | 0.4 | 1 | 1.1 | 0.9

## generator_data
GEN_BUS | PG | QG | QMAX | QMIN | VG | MBASE | GEN_STATUS | PMAX | PMIN
112 | 0.61358 | 0.15619 | 10 | -10 | 1 | 100 | 1 | 10 | 0

## branch_data
F_BUS | T_BUS | BR_R | BR_X | BR_B | RATE_A | RATE_B | RATE_C | TAP | SHIFT | BR_STATUS | ANGMIN | ANGMAX | P_in | Q_in | P_out | Q_out
1 | 2 | 0.086167 | 0.055147 | 1.447e-10 | 0 | 0 | 0 | 0 | 0 | 1 | -90 | 90 | 0.0053586 | 0.001343 | -0.0053585 | -0.001343
1 | 3 | 1.3939 | 0.89211 | 2.3408e-09 | 0 | 0 | 0 | 0 | 0 | 1 | -90 | 90 | -0.010292 | -0.0025794 | 0.010293 | 0.0025802
3 | 4 | 0.77914 | 0.49865 | 1.3084e-09 | 0 | 0 | 0 | 0 | 0 | 1 | -90 | 90 | -0.080625 | -0.020407 | 0.08068 | 0.020443
3 | 5 | 1.1347 | 0.7262 | 1.9054e-09 | 0 | 0 | 0 | 0 | 0 | 1 | -90 | 90 | 0.070331 | 0.017827 | -0.07027 | -0.017788
4 | 6 | 1.3615 | 0.87133 | 2.2863e-09 | 0 | 0 | 0 | 0 | 0 | 1 | -90 | 90 | -0.082335 | -0.020857 | 0.082436 | 0.020922
4 | 7 | 1.3865 | 0.88737 | 2.3283e-09 | 0 | 0 | 0 | 0 | 0 | 1 | -90 | 90 | 0.0016555 | 0.00041469 | -0.0016554 | -0.00041489
5 | 8 | 0.31945 | 0.20445 | 5.3645e-10 | 0 | 0 | 0 | 0 | 0 | 1 | -90 | 90 | 0.063198 | 0.016016 | -0.063184 | -0.016007
6 | 101 | 0.63472 | 0.40622 | 1.0659e-09 | 0 | 0 | 0 | 0 | 0 | 1 | -90 | 90 | -0.083183 | -0.021109 | 0.083231 | 0.021139
8 | 68 | 0.91169 | 0.58348 | 1.531e-09 | 0 | 0 | 0 | 0 | 0 | 1 | -90 | 90 | 0.060283 | 0.01528 | -0.060246 | -0.015257
101 | 62 | 0.12491 | 0.079943 | 2.0976e-10 | 0 | 0 | 0 | 0 | 0 | 1 | -90 | 90 | -0.085651 | -0.021746 | 0.08566 | 0.021752
68 | 72 | 3.8422 | 2.459 | 6.4521e-09 | 0 | 0 | 0 | 0 | 0 | 1 | -90 | 90 | 0.060246 | 0.015257 | -0.060093 | -0.015159
62 | 60 | 0.24016 | 0.1537 | 4.0329e-10 | 0 | 0 | 0 | 0 | 0 | 1 | -90 | 90 | -0.087072 | -0.022106 | 0.087092 | 0.022119
72 | 87 | 3.0254 | 1.9363 | 5.0805e-09 | 0 | 0 | 0 | 0 | 0 | 1 | -90 | 90 | 0.053806 | 0.013584 | -0.053709 | -0.013522
9 | 10 | 2.5921 | 1.6589 | 4.3528e-09 | 0 | 0 | 0 | 0 | 0 | 1 | -90 | 90 | 0.032944 | 0.0082753 | -0.032914 | -0.0082563
9 | 11 | 0.093425 | 0.059792 | 1.5689e-10 | 0 | 0 | 0 | 0 | 0 | 1 | -90 | 90 | -0.036917 | -0.0092711 | 0.036919 | 0.009272
10 | 12 | 1.5488 | 0.99125 | 2.6009e-09 | 0 | 0 | 0 | 0 | 0 | 1 | -90 | 90 | 0.027153 | 0.0068126 | -0.027141 | -0.006805
11 | 13 | 1.462 | 0.93569 | 2.4551e-09 | 0 | 0 | 0 | 0 | 0 | 1 | -90 | 90 | -0.040706 | -0.010221 | 0.040733 | 0.010238
12 | 14 | 1.4849 | 0.95035 | 2.4936e-09 | 0 | 0 | 0 | 0 | 0 | 1 | -90 | 90 | 0.01784 | 0.0044727 | -0.017835 | -0.0044696
12 | 15 | 3.349 | 2.1433 | 5.6238e-09 | 0 | 0 | 0 | 0 | 0 | 1 | -90 | 90 | 0.009301 | 0.0023323 | -0.0092979 | -0.0023308
13 | 17 | 1.0073 | 0.64465 | 1.6915e-09 | 0 | 0 | 0 | 0 | 0 | 1 | -90 | 90 | -0.040733 | -0.010238 | 0.040751 | 0.010249
14 | 126 | 6.6268 | 4.2411 | 1.1128e-08 | 0 | 0 | 0 | 0 | 0 | 1 | -90 | 90 | 0.0027474 | 0.00068748 | -0.0027468 | -0.00068823
14 | 67 | 0.46233 | 0.29589 | 7.7638e-10 | 0 | 0 | 0 | 0 | 0 | 1 | -90 | 90 | 0.015087 | 0.0037822 | -0.015086 | -0.0037815
15 | 129 | 2.728 | 1.7459 | 4.581e-09 | 0 | 0 | 0 | 0 | 0 | 1 | -90 | 90 | 0.0092979 | 0.0023308 | -0.0092953 | -0.0023296
17 | 132 | 1.0588 | 0.6776 | 1.7779e-09 | 0 | 0 | 0 | 0 | 0 | 1 | -90 | 90 | -0.045362 | -0.011405 | 0.045386 | 0.01142
17 | 69 | 0.86529 | 0.55378 | 1.453e-09 | 0 | 0 | 0 | 0 | 0 | 1 | -90 | 90 | 0.0046118 | 0.0011558 | -0.0046116 | -0.0011558
126 | 144 | 1.4237 | 0.91115 | 2.3907e-09 | 0 | 0 | 0 | 0 | 0 | 1 | -90 | 90 | 0.0027468 | 0.00068823 | -0.0027467 | -0.00068839
67 | 65 | 1.9083 | 1.2213 | 3.2046e-09 | 0 | 0 | 0 | 0 | 0 | 1 | -90 | 90 | 0.010185 | 0.0025531 | -0.010183 | -0.002552
129 | 131 | 0.09032 | 0.057805 | 1.5167e-10 | 0 | 0 | 0 | 0 | 0 | 1 | -90 | 90 | 0.0070035 | 0.0017552 | -0.0070034 | -0.0017552
16 | 102 | 0.49229 | 0.31507 | 8.2669e-10 | 0 | 0 | 0 | 0 | 0 | 1 | -90 | 90 | 0.0037421 | 0.00093781 | -0.0037421 | -0.00093785
16 | 120 | 0.86492 | 0.55355 | 1.4524e-09 | 0 | 0 | 0 | 0 | 0 | 1 | -90 | 90 | -0.0037421 | -0.00093781 | 0.0037423 | 0.00093775
120 | 121 | 0.45792 | 0.29307 | 7.6896e-10 | 0 | 0 | 0 | 0 | 0 | 1 | -90 | 90 | 0.11577 | 0.029196 | -0.1157 | -0.029154
120 | 119 | 0.67509 | 0.43206 | 1.1337e-09 | 0 | 0 | 0 | 0 | 0 | 1 | -90 | 90 | -0.11951 | -0.030134 | 0.11961 | 0.030199
132 | 73 | 0.59917 | 0.38347 | 1.0062e-09 | 0 | 0 | 0 | 0 | 0 | 1 | -90 | 90 | 0.0050886 | 0.0012752 | -0.0050885 | -0.0012752
132 | 118 | 0.29564 | 0.18921 | 4.9646e-10 | 0 | 0 | 0 | 0 | 0 | 1 | -90 | 90 | -0.050475 | -0.012695 | 0.050483 | 0.0127
65 | 64 | 1.3048 | 0.83507 | 2.1911e-09 | 0 | 0 | 0 | 0 | 0 | 1 | -90 | 90 | 0.0060226 | 0.0015094 | -0.0060221 | -0.0015093
130 | 127 | 6.3727 | 4.0785 | 1.0701e-08 | 0 | 0 | 0 | 0 | 0 | 1 | -90 | 90 | -0.0058333 | -0.001462 | 0.0058356 | 0.0014624
127 | 128 | 2.7034 | 1.7302 | 4.5397e-09 | 0 | 0 | 0 | 0 | 0 | 1 | -90 | 90 | 0.019288 | 0.0048453 | -0.019277 | -0.0048388
127 | 141 | 5.3955 | 3.4531 | 9.0605e-09 | 0 | 0 | 0 | 0 | 0 | 1 | -90 | 90 | -0.027735 | -0.0069621 | 0.027779 | 0.0069899
121 | 116 | 0.01334 | 0.0085379 | 2.2402e-11 | 0 | 0 | 0 | 0 | 0 | 1 | -90 | 90 | 0.11366 | 0.028642 | -0.11366 | -0.028641
119 | 112 | 0.46669 | 0.29868 | 7.8371e-10 | 0 | 0 | 0 | 0 | 0 | 1 | -90 | 90 | -0.12189 | -0.03077 | 0.12196 | 0.030817
73 | 70 | 0.60957 | 0.39013 | 1.0236e-09 | 0 | 0 | 0 | 0 | 0 | 1 | -90 | 90 | 0.0019618 | 0.00049157 | -0.0019617 | -0.00049166
118 | 117 | 0.70392 | 0.45051 | 1.1821e-09 | 0 | 0 | 0 | 0 | 0 | 1 | -90 | 90 | -0.053434 | -0.01344 | 0.053456 | 0.013454
18 | 19 | 2.67 | 1.7088 | 4.4837e-09 | 0 | 0 | 0 | 0 | 0 | 1 | -90 | 90 | -0.013823 | -0.0034651 | 0.013829 | 0.0034682
18 | 20 | 1.6711 | 1.0695 | 2.8063e-09 | 0 | 0 | 0 | 0 | 0 | 1 | -90 | 90 | 0.0088753 | 0.0022251 | -0.0088739 | -0.0022244
19 | 21 | 1.797 | 1.1501 | 3.0177e-09 | 0 | 0 | 0 | 0 | 0 | 1 | -90 | 90 | -0.021859 | -0.0054808 | 0.021868 | 0.0054864
20 | 22 | 3.012 | 1.9277 | 5.058e-09 | 0 | 0 | 0 | 0 | 0 | 1 | -90 | 90 | 0.0088739 | 0.0022244 | -0.0088713 | -0.0022233
21 | 23 | 2.2058 | 1.4117 | 3.7041e-09 | 0 | 0 | 0 | 0 | 0 | 1 | -90 | 90 | -0.021868 | -0.0054864 | 0.02188 | 0.0054933
22 | 25 | 2.8846 | 1.8462 | 4.8441e-09 | 0 | 0 | 0 | 0 | 0 | 1 | -90 | 90 | 0.0057882 | 0.0014506 | -0.0057872 | -0.0014504
23 | 26 | 0.98723 | 0.63183 | 1.6578e-09 | 0 | 0 | 0 | 0 | 0 | 1 | -90 | 90 | -0.025424 | -0.0063816 | 0.025431 | 0.0063858
26 | 80 | 0.74865 | 0.47914 | 1.2572e-09 | 0 | 0 | 0 | 0 | 0 | 1 | -90 | 90 | -0.031399 | -0.0078814 | 0.031407 | 0.0078864
26 | 44 | 0.52458 | 0.33573 | 8.8092e-10 | 0 | 0 | 0 | 0 | 0 | 1 | -90 | 90 | 0.0059685 | 0.0014956 | -0.0059683 | -0.0014956
80 | 82 | 0.060088 | 0.038456 | 1.009e-10 | 0 | 0 | 0 | 0 | 0 | 1 | -90 | 90 | -0.036154 | -0.0090761 | 0.036155 | 0.0090766
44 | 43 | 1.1605 | 0.74275 | 1.9489e-09 | 0 | 0 | 0 | 0 | 0 | 1 | -90 | 90 | 0.003987 | 0.00099904 | -0.0039868 | -0.0009991
27 | 46 | 0.36005 | 0.23043 | 6.0461e-10 | 0 | 0 | 0 | 0 | 0 | 1 | -90 | 90 | -0.0013062 | -0.00032737 | 0.0013062 | 0.00032732
46 | 45 | 0.777 | 0.49728 | 1.3048e-09 | 0 | 0 | 0 | 0 | 0 | 1 | -90 | 90 | -0.043651 | -0.01094 | 0.043668 | 0.01095
82 | 96 | 0.97368 | 0.62316 | 1.6351e-09 | 0 | 0 | 0 | 0 | 0 | 1 | -90 | 90 | -0.037281 | -0.0093588 | 0.037295 | 0.009368
81 | 83 | 1.4035 | 0.89821 | 2.3568e-09 | 0 | 0 | 0 | 0 | 0 | 1 | -90 | 90 | -0.006576 | -0.0016481 | 0.0065766 | 0.0016483
83 | 105 | 0.6656 | 0.42598 | 1.1177e-09 | 0 | 0 | 0 | 0 | 0 | 1 | -90 | 90 | -0.12533 | -0.031458 | 0.12544 | 0.03153
83 | 106 | 1.3912 | 0.89036 | 2.3362e-09 | 0 | 0 | 0 | 0 | 0 | 1 | -90 | 90 | 0.073557 | 0.018469 | -0.073476 | -0.018417
83 | 107 | 1.6626 | 1.0641 | 2.792e-09 | 0 | 0 | 0 | 0 | 0 | 1 | -90 | 90 | 0.045197 | 0.011341 | -0.04516 | -0.011318
43 | 42 | 0.61686 | 0.39479 | 1.0359e-09 | 0 | 0 | 0 | 0 | 0 | 1 | -90 | 90 | 0.0025611 | 0.00064179 | -0.0025611 | -0.00064187
45 | 47 | 0.95832 | 0.61332 | 1.6093e-09 | 0 | 0 | 0 | 0 | 0 | 1 | -90 | 90 | -0.045382 | -0.01138 | 0.045404 | 0.011394
28 | 29 | 0.35138 | 0.22488 | 5.9006e-10 | 0 | 0 | 0 | 0 | 0 | 1 | -90 | 90 | -0.13429 | -0.034341 | 0.13436 | 0.034384
28 | 30 | 0.60932 | 0.38997 | 1.0232e-09 | 0 | 0 | 0 | 0 | 0 | 1 | -90 | 90 | 0.13174 | 0.033701 | -0.13163 | -0.033629
29 | 31 | 0.73621 | 0.47117 | 1.2363e-09 | 0 | 0 | 0 | 0 | 0 | 1 | -90 | 90 | -0.13603 | -0.034802 | 0.13617 | 0.034896
30 | 32 | 0.18553 | 0.11874 | 3.1155e-10 | 0 | 0 | 0 | 0 | 0 | 1 | -90 | 90 | 0.1262 | 0.032269 | -0.12617 | -0.032249
31 | 33 | 0.34854 | 0.22306 | 2.3411e-09 | 0 | 0 | 0 | 0 | 0 | 1 | -90 | 90 | 0.1941 | 0.049369 | -0.19396 | -0.049279
31 | 34 | 0.13858 | 0.088691 | 9.3086e-10 | 0 | 0 | 0 | 0 | 0 | 1 | -90 | 90 | -0.33027 | -0.084265 | 0.33043 | 0.084368
32 | 35 | 1.2159 | 0.77817 | 2.0418e-09 | 0 | 0 | 0 | 0 | 0 | 1 | -90 | 90 | 0.12398 | 0.0317 | -0.12378 | -0.031571
33 | 95 | 0.75742 | 0.48475 | 2.5438e-09 | 0 | 0 | 0 | 0 | 0 | 1 | -90 | 90 | 0.19396 | 0.049279 | -0.19365 | -0.049084
34 | 103 | 0.022338 | 0.014296 | 1.5005e-10 | 0 | 0 | 0 | 0 | 0 | 1 | -90 | 90 | -0.33426 | -0.085329 | 0.33429 | 0.085346
35 | 85 | 0.017585 | 0.011254 | 2.953e-11 | 0 | 0 | 0 | 0 | 0 | 1 | -90 | 90 | 0.12015 | 0.030661 | -0.12014 | -0.030659
95 | 117 | 0.47811 | 0.30599 | 8.0288e-10 | 0 | 0 | 0 | 0 | 0 | 1 | -90 | 90 | 0.057322 | 0.014429 | -0.057305 | -0.014418
95 | 93 | 0.54057 | 0.34596 | 9.0776e-10 | 0 | 0 | 0 | 0 | 0 | 1 | -90 | 90 | 0.13633 | 0.034655 | -0.13622 | -0.034586
103 | 111 | 0.25958 | 0.16613 | 1.7436e-09 | 0 | 0 | 0 | 0 | 0 | 1 | -90 | 90 | -0.33724 | -0.086086 | 0.33756 | 0.086288
85 | 84 | 0.14695 | 0.094045 | 2.4676e-10 | 0 | 0 | 0 | 0 | 0 | 1 | -90 | 90 | 0.11759 | 0.03002 | -0.11757 | -0.030006
93 | 91 | 0.27376 | 0.1752 | 4.5971e-10 | 0 | 0 | 0 | 0 | 0 | 1 | -90 | 90 | 0.12905 | 0.032788 | -0.129 | -0.032756
111 | 112 | 0.24337 | 0.15575 | 1.6347e-09 | 0 | 0 | 0 | 0 | 0 | 1 | -90 | 90 | -0.48862 | -0.12438 | 0.48924 | 0.12477
111 | 113 | 0.11846 | 0.075816 | 3.9786e-10 | 0 | 0 | 0 | 0 | 0 | 1 | -90 | 90 | 0.15106 | 0.038089 | -0.15103 | -0.038071
84 | 41 | 0.60709 | 0.38854 | 1.0195e-09 | 0 | 0 | 0 | 0 | 0 | 1 | -90 | 90 | 0.11019 | 0.028157 | -0.11011 | -0.028106
36 | 37 | 2.3487 | 1.5031 | 3.944e-09 | 0 | 0 | 0 | 0 | 0 | 1 | -90 | 90 | -0.085158 | -0.021709 | 0.085344 | 0.021827
36 | 38 | 4.8731 | 3.1188 | 8.1832e-09 | 0 | 0 | 0 | 0 | 0 | 1 | -90 | 90 | 0.08301 | 0.02117 | -0.082642 | -0.020936
37 | 39 | 0.51035 | 0.32663 | 8.5702e-10 | 0 | 0 | 0 | 0 | 0 | 1 | -90 | 90 | -0.093954 | -0.023985 | 0.094003 | 0.024017
38 | 40 | 2.4223 | 1.5502 | 4.0676e-09 | 0 | 0 | 0 | 0 | 0 | 1 | -90 | 90 | 0.082642 | 0.020936 | -0.08246 | -0.02082
39 | 41 | 1.0514 | 0.67292 | 1.7657e-09 | 0 | 0 | 0 | 0 | 0 | 1 | -90 | 90 | -0.10808 | -0.027544 | 0.10821 | 0.027629
40 | 100 | 1.9668 | 1.2587 | 3.3027e-09 | 0 | 0 | 0 | 0 | 0 | 1 | -90 | 90 | 0.08246 | 0.02082 | -0.082312 | -0.020725
100 | 124 | 0.65676 | 0.42033 | 1.1029e-09 | 0 | 0 | 0 | 0 | 0 | 1 | -90 | 90 | 0.075226 | 0.018949 | -0.075184 | -0.018923
124 | 123 | 0.57467 | 0.36779 | 9.6503e-10 | 0 | 0 | 0 | 0 | 0 | 1 | -90 | 90 | 0.065557 | 0.01651 | -0.065529 | -0.016493
47 | 48 | 1.9238 | 1.2312 | 3.2306e-09 | 0 | 0 | 0 | 0 | 0 | 1 | -90 | 90 | -0.047101 | -0.011819 | 0.047149 | 0.01185
48 | 49 | 0.15828 | 0.1013 | 2.6579e-10 | 0 | 0 | 0 | 0 | 0 | 1 | -90 | 90 | -0.049017 | -0.012318 | 0.049021 | 0.012321
49 | 86 | 0.42413 | 0.27144 | 7.1222e-10 | 0 | 0 | 0 | 0 | 0 | 1 | -90 | 90 | -0.054687 | -0.01374 | 0.054701 | 0.013749
86 | 122 | 1.4935 | 0.95583 | 2.508e-09 | 0 | 0 | 0 | 0 | 0 | 1 | -90 | 90 | -0.056646 | -0.014237 | 0.0567 | 0.014271
122 | 123 | 0.49338 | 0.31576 | 8.2852e-10 | 0 | 0 | 0 | 0 | 0 | 1 | -90 | 90 | -0.063536 | -0.015984 | 0.063559 | 0.015999
50 | 51 | 0.46693 | 0.29883 | 7.841e-10 | 0 | 0 | 0 | 0 | 0 | 1 | -90 | 90 | 0.0070139 | 0.0017579 | -0.0070136 | -0.0017578
50 | 52 | 1.9034 | 1.2182 | 3.1963e-09 | 0 | 0 | 0 | 0 | 0 | 1 | -90 | 90 | -0.010415 | -0.0026102 | 0.010417 | 0.0026113
52 | 77 | 5.8805 | 3.7635 | 9.875e-09 | 0 | 0 | 0 | 0 | 0 | 1 | -90 | 90 | -0.014233 | -0.0035678 | 0.014247 | 0.0035754
77 | 78 | 1.823 | 1.1667 | 3.0612e-09 | 0 | 0 | 0 | 0 | 0 | 1 | -90 | 90 | -0.025203 | -0.0063211 | 0.025216 | 0.0063291
77 | 75 | 1.6143 | 1.0332 | 2.7109e-09 | 0 | 0 | 0 | 0 | 0 | 1 | -90 | 90 | 0.0073224 | 0.001835 | -0.0073215 | -0.0018346
78 | 79 | 1.8289 | 1.1705 | 3.0712e-09 | 0 | 0 | 0 | 0 | 0 | 1 | -90 | 90 | -0.031588 | -0.007926 | 0.031608 | 0.0079387
75 | 76 | 2.7702 | 1.7729 | 4.6519e-09 | 0 | 0 | 0 | 0 | 0 | 1 | -90 | 90 | 0.0036146 | 0.00090563 | -0.0036142 | -0.00090581
53 | 54 | 0.66859 | 0.4279 | 1.1227e-09 | 0 | 0 | 0 | 0 | 0 | 1 | -90 | 90 | -0.039043 | -0.0098347 | 0.039055 | 0.0098418
53 | 55 | 2.9181 | 1.8676 | 4.9003e-09 | 0 | 0 | 0 | 0 | 0 | 1 | -90 | 90 | 0.039043 | 0.0098347 | -0.038994 | -0.0098036
54 | 87 | 0.77855 | 0.49827 | 1.3074e-09 | 0 | 0 | 0 | 0 | 0 | 1 | -90 | 90 | -0.048437 | -0.012193 | 0.048458 | 0.012206
54 | 88 | 0.95248 | 0.60959 | 1.5995e-09 | 0 | 0 | 0 | 0 | 0 | 1 | -90 | 90 | 0.0093827 | 0.0023515 | -0.0093817 | -0.002351
55 | 79 | 2.5534 | 1.6342 | 4.2878e-09 | 0 | 0 | 0 | 0 | 0 | 1 | -90 | 90 | 0.03571 | 0.0089806 | -0.035674 | -0.0089578
88 | 104 | 5.0178 | 3.2114 | 8.4263e-09 | 0 | 0 | 0 | 0 | 0 | 1 | -90 | 90 | 0.0050367 | 0.0012621 | -0.0050353 | -0.001262
56 | 57 | 1.0989 | 0.70329 | 1.8453e-09 | 0 | 0 | 0 | 0 | 0 | 1 | -90 | 90 | -0.10851 | -0.027504 | 0.10865 | 0.027594
56 | 58 | 0.23665 | 0.15146 | 3.9741e-10 | 0 | 0 | 0 | 0 | 0 | 1 | -90 | 90 | 0.10428 | 0.026445 | -0.10425 | -0.026428
57 | 59 | 0.09789 | 0.06265 | 1.6438e-10 | 0 | 0 | 0 | 0 | 0 | 1 | -90 | 90 | -0.11069 | -0.028107 | 0.1107 | 0.028115
58 | 60 | 0.18147 | 0.11614 | 3.0473e-10 | 0 | 0 | 0 | 0 | 0 | 1 | -90 | 90 | 0.10144 | 0.025723 | -0.10142 | -0.02571
59 | 61 | 0.069138 | 0.044249 | 1.161e-10 | 0 | 0 | 0 | 0 | 0 | 1 | -90 | 90 | -0.11465 | -0.029103 | 0.11466 | 0.02911
60 | 63 | 0.56312 | 0.36039 | 9.4562e-10 | 0 | 0 | 0 | 0 | 0 | 1 | -90 | 90 | 0.014328 | 0.0035914 | -0.014327 | -0.0035907
61 | 94 | 0.56442 | 0.36123 | 9.4781e-10 | 0 | 0 | 0 | 0 | 0 | 1 | -90 | 90 | -0.1163 | -0.02952 | 0.11638 | 0.029573
63 | 125 | 0.31944 | 0.20444 | 5.3642e-10 | 0 | 0 | 0 | 0 | 0 | 1 | -90 | 90 | 0.0092721 | 0.0023238 | -0.0092718 | -0.0023237
94 | 92 | 0.12082 | 0.077323 | 2.0288e-10 | 0 | 0 | 0 | 0 | 0 | 1 | -90 | 90 | -0.11845 | -0.030091 | 0.11846 | 0.030103
125 | 74 | 0.036448 | 0.023327 | 6.1206e-11 | 0 | 0 | 0 | 0 | 0 | 1 | -90 | 90 | 0.0071552 | 0.0017932 | -0.0071552 | -0.0017932
92 | 90 | 0.13659 | 0.087416 | 2.2937e-10 | 0 | 0 | 0 | 0 | 0 | 1 | -90 | 90 | -0.12134 | -0.030823 | 0.12136 | 0.030837
74 | 71 | 0.64111 | 0.41031 | 1.0766e-09 | 0 | 0 | 0 | 0 | 0 | 1 | -90 | 90 | 0.0053347 | 0.001337 | -0.0053345 | -0.001337
96 | 97 | 0.55949 | 0.35807 | 9.3953e-10 | 0 | 0 | 0 | 0 | 0 | 1 | -90 | 90 | -0.038576 | -0.009689 | 0.038585 | 0.0096946
105 | 108 | 1.4687 | 0.93999 | 2.4664e-09 | 0 | 0 | 0 | 0 | 0 | 1 | -90 | 90 | -0.13477 | -0.033869 | 0.13506 | 0.034052
106 | 109 | 0.50064 | 0.32041 | 8.407e-10 | 0 | 0 | 0 | 0 | 0 | 1 | -90 | 90 | 0.029094 | 0.0072942 | -0.02909 | -0.0072914
107 | 110 | 0.83277 | 0.53298 | 1.3985e-09 | 0 | 0 | 0 | 0 | 0 | 1 | -90 | 90 | 0.0065793 | 0.0016489 | -0.0065789 | -0.0016488
97 | 98 | 0.344 | 0.22016 | 5.7767e-10 | 0 | 0 | 0 | 0 | 0 | 1 | -90 | 90 | -0.040554 | -0.010188 | 0.04056 | 0.010192
108 | 113 | 0.19992 | 0.12795 | 3.3571e-10 | 0 | 0 | 0 | 0 | 0 | 1 | -90 | 90 | -0.13751 | -0.034666 | 0.13755 | 0.034692
109 | 142 | 0.51503 | 0.32962 | 8.6487e-10 | 0 | 0 | 0 | 0 | 0 | 1 | -90 | 90 | 0.019476 | 0.0048819 | -0.019474 | -0.0048806
89 | 90 | 0.048835 | 0.031254 | 8.2007e-11 | 0 | 0 | 0 | 0 | 0 | 1 | -90 | 90 | 0.12561 | 0.031905 | -0.1256 | -0.0319
89 | 91 | 0.022799 | 0.014591 | 3.8285e-11 | 0 | 0 | 0 | 0 | 0 | 1 | -90 | 90 | -0.12732 | -0.032333 | 0.12732 | 0.032336
98 | 114 | 1.3605 | 0.87075 | 2.2847e-09 | 0 | 0 | 0 | 0 | 0 | 1 | -90 | 90 | -0.053919 | -0.01354 | 0.053962 | 0.013567
114 | 115 | 0.62622 | 0.40078 | 1.0516e-09 | 0 | 0 | 0 | 0 | 0 | 1 | -90 | 90 | -0.069526 | -0.017468 | 0.069559 | 0.017488
115 | 116 | 0.84318 | 0.53964 | 1.4159e-09 | 0 | 0 | 0 | 0 | 0 | 1 | -90 | 90 | -0.073086 | -0.018372 | 0.073134 | 0.018403
116 | 133 | 0.92359 | 0.5911 | 1.551e-09 | 0 | 0 | 0 | 0 | 0 | 1 | -90 | 90 | 0.040525 | 0.010238 | -0.040509 | -0.010228
133 | 134 | 0.22297 | 0.1427 | 3.7442e-10 | 0 | 0 | 0 | 0 | 0 | 1 | -90 | 90 | 0.038249 | 0.0096614 | -0.038245 | -0.0096592
134 | 139 | 0.34844 | 0.223 | 5.8512e-10 | 0 | 0 | 0 | 0 | 0 | 1 | -90 | 90 | 0.034977 | 0.00884 | -0.034972 | -0.0088372
128 | 137 | 8.6663 | 5.5464 | 1.4553e-08 | 0 | 0 | 0 | 0 | 0 | 1 | -90 | 90 | 0.015393 | 0.0038654 | -0.015371 | -0.0038526
141 | 143 | 1.7102 | 1.0946 | 2.872e-09 | 0 | 0 | 0 | 0 | 0 | 1 | -90 | 90 | 0.0051914 | 0.001301 | -0.0051909 | -0.001301
141 | 140 | 6.0424 | 3.8671 | 1.0147e-08 | 0 | 0 | 0 | 0 | 0 | 1 | -90 | 90 | -0.032971 | -0.0082909 | 0.033042 | 0.0083352
137 | 136 | 3.1291 | 2.0026 | 5.2545e-09 | 0 | 0 | 0 | 0 | 0 | 1 | -90 | 90 | 0.009724 | 0.0024373 | -0.0097208 | -0.0024358
140 | 139 | 4.1241 | 2.6394 | 6.9255e-09 | 0 | 0 | 0 | 0 | 0 | 1 | -90 | 90 | -0.033042 | -0.0083352 | 0.03309 | 0.0083655
135 | 136 | 4.2698 | 2.7326 | 7.1701e-09 | 0 | 0 | 0 | 0 | 0 | 1 | -90 | 90 | -0.0034486 | -0.00086431 | 0.0034492 | 0.00086396
136 | 138 | 5.8896 | 3.7693 | 9.8902e-09 | 0 | 0 | 0 | 0 | 0 | 1 | -90 | 90 | 0.0062716 | 0.0015718 | -0.0062691 | -0.0015712