## bus_data
BUS_I | BUS_TYPE | Pd | Qd | Gs | Bs | area | Vm | Va | baseKV | zone | Vmax | Vmin
1 | 1 | 0.0032415 | 0.00081239 | 0 | 0 | 1 | 0.9983 | -0.032131 | 0.4 | 1 | 1.1 | 0.9
2 | 1 | 0.00342 | 0.00085713 | 0 | 0 | 1 | 0.99666 | -0.063177 | 0.4 | 1 | 1.1 | 0.9
3 | 3 | 0.0040216 | 0.0010079 | 0 | 0 | 1 | 1 | 0 | 0.4 | 1 | 1.1 | 0.9
4 | 1 | 0 | 0 | 0 | 0 | 1 | 0.99514 | -0.092075 | 0.4 | 1 | 1.1 | 0.9
5 | 1 | 0.0034834 | 0.00087303 | 0 | 0 | 1 | 0.99926 | -0.014119 | 0.4 | 1 | 1.1 | 0.9
6 | 1 | 0.0028765 | 0.00072091 | 0 | 0 | 1 | 0.99298 | -0.13341 | 0.4 | 1 | 1.1 | 0.9
9 | 1 | 0.003459 | 0.00086692 | 0 | 0 | 1 | 0.99802 | -0.037906 | 0.4 | 1 | 1.1 | 0.9
134 | 1 | 0 | 0 | 0 | 0 | 1 | 0.99041 | -0.18256 | 0.4 | 1 | 1.1 | 0.9
7 | 1 | 0 | 0 | 0 | 0 | 1 | 0.98542 | -0.27883 | 0.4 | 1 | 1.1 | 0.9
8 | 1 | 0 | 0 | 0 | 0 | 1 | 0.98217 | -0.34199 | 0.4 | 1 | 1.1 | 0.9
136 | 1 | 0.0042647 | 0.0010688 | 0 | 0 | 1 | 0.98763 | -0.23614 | 0.4 | 1 | 1.1 | 0.9
29 | 1 | 0 | 0 | 0 | 0 | 1 | 0.97971 | -0.38986 | 0.4 | 1 | 1.1 | 0.9
14 | 1 | 0.0047604 | 0.0011931 | 0 | 0 | 1 | 0.9812 | -0.361 | 0.4 | 1 | 1.1 | 0.9
25 | 1 | 0 | 0 | 0 | 0 | 1 | 0.97983 | -0.38769 | 0.4 | 1 | 1.1 | 0.9
10 | 1 | 0 | 0 | 0 | 0 | 1 | 0.99738 | -0.050219 | 0.4 | 1 | 1.1 | 0.9
135 | 1 | 0.0029302 | 0.00073437 | 0 | 0 | 1 | 0.98931 | -0.20373 | 0.4 | 1 | 1.1 | 0.9
126 | 1 | 0.0026192 | 0.00065645 | 0 | 0 | 1 | 0.98979 | -0.19452 | 0.4 | 1 | 1.1 | 0.9
254 | 1 | 0.0014525 | 0.00036402 | 0 | 0 | 1 | 0.97969 | -0.39037 | 0.4 | 1 | 1.1 | 0.9
27 | 1 | 0 | 0 | 0 | 0 | 1 | 0.97637 | -0.4554 | 0.4 | 1 | 1.1 | 0.9
13 | 1 | 0.0045022 | 0.0011284 | 0 | 0 | 1 | 0.98119 | -0.36114 | 0.4 | 1 | 1.1 | 0.9
35 | 1 | 0 | 0 | 0 | 0 | 1 | 0.97963 | -0.3917 | 0.4 | 1 | 1.1 | 0.9
23 | 1 | 0.0041682 | 0.0010446 | 0 | 0 | 1 | 0.97974 | -0.38949 | 0.4 | 1 | 1.1 | 0.9
11 | 1 | 0.0024888 | 0.00062374 | 0 | 0 | 1 | 0.99721 | -0.053431 | 0.4 | 1 | 1.1 | 0.9
12 | 1 | 0.002498 | 0.00062606 | 0 | 0 | 1 | 0.99734 | -0.050936 | 0.4 | 1 | 1.1 | 0.9
103 | 1 | 0.0030581 | 0.00076643 | 0 | 0 | 1 | 0.99583 | -0.079874 | 0.4 | 1 | 1.1 | 0.9
54 | 1 | 0.0018713 | 0.00046899 | 0 | 0 | 1 | 0.99545 | -0.087344 | 0.4 | 1 | 1.1 | 0.9
102 | 1 | 0.0021303 | 0.00053392 | 0 | 0 | 1 | 0.98401 | -0.30661 | 0.4 | 1 | 1.1 | 0.9
112 | 1 | 0 | 0 | 0 | 0 | 1 | 0.98421 | -0.30271 | 0.4 | 1 | 1.1 | 0.9
99 | 1 | 0 | 0 | 0 | 0 | 1 | 0.9835 | -0.31647 | 0.4 | 1 | 1.1 | 0.9
15 | 1 | 0.0013687 | 0.00034304 | 0 | 0 | 1 | 0.98112 | -0.36249 | 0.4 | 1 | 1.1 | 0.9
16 | 1 | 0.0024852 | 0.00062284 | 0 | 0 | 1 | 0.97558 | -0.47109 | 0.4 | 1 | 1.1 | 0.9
17 | 1 | 0.0022182 | 0.00055593 | 0 | 0 | 1 | 0.97599 | -0.463 | 0.4 | 1 | 1.1 | 0.9
18 | 1 | 0.0023939 | 0.00059996 | 0 | 0 | 1 | 0.97556 | -0.47141 | 0.4 | 1 | 1.1 | 0.9
19 | 1 | 0.001592 | 0.00039899 | 0 | 0 | 1 | 0.97604 | -0.46202 | 0.4 | 1 | 1.1 | 0.9
20 | 1 | 0.0031747 | 0.00079565 | 0 | 0 | 1 | 0.97524 | -0.47768 | 0.4 | 1 | 1.1 | 0.9
26 | 1 | 0.0020671 | 0.00051807 | 0 | 0 | 1 | 0.97606 | -0.46149 | 0.4 | 1 | 1.1 | 0.9
33 | 1 | 0 | 0 | 0 | 0 | 1 | 0.97436 | -0.49518 | 0.4 | 1 | 1.1 | 0.9
34 | 1 | 0 | 0 | 0 | 0 | 1 | 0.9736 | -0.51001 | 0.4 | 1 | 1.1 | 0.9
21 | 1 | 0.0033809 | 0.00084734 | 0 | 0 | 1 | 0.97948 | -0.3945 | 0.4 | 1 | 1.1 | 0.9
22 | 1 | 0.0037796 | 0.00094727 | 0 | 0 | 1 | 0.97903 | -0.4035 | 0.4 | 1 | 1.1 | 0.9
24 | 1 | 0.0047691 | 0.0011952 | 0 | 0 | 1 | 0.97897 | -0.40454 | 0.4 | 1 | 1.1 | 0.9
30 | 1 | 0.0021553 | 0.00054018 | 0 | 0 | 1 | 0.97886 | -0.4067 | 0.4 | 1 | 1.1 | 0.9
31 | 1 | 0.0015387 | 0.00038563 | 0 | 0 | 1 | 0.97885 | -0.40686 | 0.4 | 1 | 1.1 | 0.9
36 | 1 | 0.013919 | 0.0034885 | 0 | 0 | 1 | 0.97853 | -0.41328 | 0.4 | 1 | 1.1 | 0.9
28 | 1 | 0.00083691 | 0.00020975 | 0 | 0 | 1 | 0.97634 | -0.45598 | 0.4 | 1 | 1.1 | 0.9
32 | 1 | 0.0048531 | 0.0012163 | 0 | 0 | 1 | 0.97321 | -0.51772 | 0.4 | 1 | 1.1 | 0.9
37 | 1 | 0.0045984 | 0.0011525 | 0 | 0 | 1 | 0.97852 | -0.41349 | 0.4 | 1 | 1.1 | 0.9
38 | 1 | 0.0091641 | 0.0022967 | 0 | 0 | 1 | 0.99183 | -0.15719 | 0.4 | 1 | 1.1 | 0.9
39 | 1 | 0.0044334 | 0.0011111 | 0 | 0 | 1 | 0.99199 | -0.15404 | 0.4 | 1 | 1.1 | 0.9
41 | 1 | 0.0034953 | 0.000876 | 0 | 0 | 1 | 0.99203 | -0.15337 | 0.4 | 1 | 1.1 | 0.9
48 | 1 | 0.0024347 | 0.0006102 | 0 | 0 | 1 | 0.99228 | -0.14846 | 0.4 | 1 | 1.1 | 0.9
42 | 1 | 0.0028908 | 0.00072451 | 0 | 0 | 1 | 0.979 | -0.40458 | 0.4 | 1 | 1.1 | 0.9
104 | 1 | 0.0025732 | 0.00064491 | 0 | 0 | 1 | 0.97914 | -0.40185 | 0.4 | 1 | 1.1 | 0.9
49 | 1 | 0.0020533 | 0.00051461 | 0 | 0 | 1 | 0.99229 | -0.14832 | 0.4 | 1 | 1.1 | 0.9
105 | 1 | 0.002387 | 0.00059825 | 0 | 0 | 1 | 0.97925 | -0.39964 | 0.4 | 1 | 1.1 | 0.9
43 | 1 | 0.0026944 | 0.00067529 | 0 | 0 | 1 | 0.9803 | -0.37918 | 0.4 | 1 | 1.1 | 0.9
44 | 1 | 0.002243 | 0.00056216 | 0 | 0 | 1 | 0.98027 | -0.37972 | 0.4 | 1 | 1.1 | 0.9
45 | 1 | 0.0040645 | 0.0010187 | 0 | 0 | 1 | 0.9804 | -0.37721 | 0.4 | 1 | 1.1 | 0.9
46 | 1 | 0.0023492 | 0.00058875 | 0 | 0 | 1 | 0.98026 | -0.37997 | 0.4 | 1 | 1.1 | 0.9
47 | 1 | 0 | 0 | 0 | 0 | 1 | 0.9808 | -0.36937 | 0.4 | 1 | 1.1 | 0.9
75 | 1 | 0.0040318 | 0.0010105 | 0 | 0 | 1 | 0.98103 | -0.36495 | 0.4 | 1 | 1.1 | 0.9
90 | 1 | 0 | 0 | 0 | 0 | 1 | 0.98003 | -0.38429 | 0.4 | 1 | 1.1 | 0.9
132 | 1 | 0.0053643 | 0.0013444 | 0 | 0 | 1 | 0.98031 | -0.37881 | 0.4 | 1 | 1.1 | 0.9
88 | 1 | 0 | 0 | 0 | 0 | 1 | 0.97673 | -0.44899 | 0.4 | 1 | 1.1 | 0.9
76 | 1 | 0 | 0 | 0 | 0 | 1 | 0.98536 | -0.28049 | 0.4 | 1 | 1.1 | 0.9
92 | 1 | 0.0029486 | 0.00073899 | 0 | 0 | 1 | 0.98537 | -0.28018 | 0.4 | 1 | 1.1 | 0.9
91 | 1 | 0.0022893 | 0.00057376 | 0 | 0 | 1 | 0.98535 | -0.28071 | 0.4 | 1 | 1.1 | 0.9
65 | 1 | 0 | 0 | 0 | 0 | 1 | 0.98121 | -0.36127 | 0.4 | 1 | 1.1 | 0.9
100 | 1 | 0.0023273 | 0.00058327 | 0 | 0 | 1 | 0.99264 | -0.14145 | 0.4 | 1 | 1.1 | 0.9
101 | 1 | 0.0027954 | 0.0007006 | 0 | 0 | 1 | 0.99299 | -0.13477 | 0.4 | 1 | 1.1 | 0.9
50 | 1 | 0.0048825 | 0.0012237 | 0 | 0 | 1 | 0.99438 | -0.10793 | 0.4 | 1 | 1.1 | 0.9
51 | 1 | 0.0025945 | 0.00065024 | 0 | 0 | 1 | 0.99372 | -0.12071 | 0.4 | 1 | 1.1 | 0.9
52 | 1 | 0.0036831 | 0.00092308 | 0 | 0 | 1 | 0.99504 | -0.095261 | 0.4 | 1 | 1.1 | 0.9
53 | 1 | 0.0031694 | 0.00079433 | 0 | 0 | 1 | 0.99354 | -0.12412 | 0.4 | 1 | 1.1 | 0.9
55 | 1 | 0.0050126 | 0.0012563 | 0 | 0 | 1 | 0.98633 | -0.26164 | 0.4 | 1 | 1.1 | 0.9
56 | 1 | 0.0022795 | 0.00057129 | 0 | 0 | 1 | 0.98642 | -0.25986 | 0.4 | 1 | 1.1 | 0.9
58 | 1 | 0 | 0 | 0 | 0 | 1 | 0.98649 | -0.25853 | 0.4 | 1 | 1.1 | 0.9
59 | 1 | 0.0036107 | 0.00090494 | 0 | 0 | 1 | 0.98643 | -0.25955 | 0.4 | 1 | 1.1 | 0.9
60 | 1 | 0 | 0 | 0 | 0 | 1 | 0.98655 | -0.25738 | 0.4 | 1 | 1.1 | 0.9
122 | 1 | 0 | 0 | 0 | 0 | 1 | 0.98706 | -0.24732 | 0.4 | 1 | 1.1 | 0.9
120 | 1 | 0.0018773 | 0.0004705 | 0 | 0 | 1 | 0.98637 | -0.26087 | 0.4 | 1 | 1.1 | 0.9
124 | 1 | 0.0040613 | 0.0010178 | 0 | 0 | 1 | 0.98849 | -0.21969 | 0.4 | 1 | 1.1 | 0.9
72 | 1 | 0 | 0 | 0 | 0 | 1 | 0.98658 | -0.25673 | 0.4 | 1 | 1.1 | 0.9
121 | 1 | 0.0068491 | 0.0017165 | 0 | 0 | 1 | 0.98629 | -0.26228 | 0.4 | 1 | 1.1 | 0.9
61 | 1 | 0.0023717 | 0.00059441 | 0 | 0 | 1 | 0.98152 | -0.35523 | 0.4 | 1 | 1.1 | 0.9
62 | 1 | 0.0039365 | 0.00098657 | 0 | 0 | 1 | 0.9815 | -0.3556 | 0.4 | 1 | 1.1 | 0.9
63 | 1 | 0 | 0 | 0 | 0 | 1 | 0.98171 | -0.3516 | 0.4 | 1 | 1.1 | 0.9
64 | 1 | 0 | 0 | 0 | 0 | 1 | 0.9814 | -0.35763 | 0.4 | 1 | 1.1 | 0.9
66 | 1 | 0.0050809 | 0.0012734 | 0 | 0 | 1 | 0.98178 | -0.35011 | 0.4 | 1 | 1.1 | 0.9
123 | 1 | 0.0020967 | 0.00052549 | 0 | 0 | 1 | 0.98136 | -0.35842 | 0.4 | 1 | 1.1 | 0.9
119 | 1 | 0.0052347 | 0.001312 | 0 | 0 | 1 | 0.98188 | -0.34812 | 0.4 | 1 | 1.1 | 0.9
80 | 1 | 0 | 0 | 0 | 0 | 1 | 0.98206 | -0.34477 | 0.4 | 1 | 1.1 | 0.9
67 | 1 | 0.0023052 | 0.00057775 | 0 | 0 | 1 | 0.986 | -0.26797 | 0.4 | 1 | 1.1 | 0.9
68 | 1 | 0.0022821 | 0.00057195 | 0 | 0 | 1 | 0.98585 | -0.27083 | 0.4 | 1 | 1.1 | 0.9
69 | 1 | 0 | 0 | 0 | 0 | 1 | 0.98628 | -0.26256 | 0.4 | 1 | 1.1 | 0.9
70 | 1 | 0.0046573 | 0.0011672 | 0 | 0 | 1 | 0.98578 | -0.27228 | 0.4 | 1 | 1.1 | 0.9
93 | 1 | 0.0040508 | 0.0010152 | 0 | 0 | 1 | 0.98557 | -0.27633 | 0.4 | 1 | 1.1 | 0.9
71 | 1 | 0 | 0 | 0 | 0 | 1 | 0.98569 | -0.27385 | 0.4 | 1 | 1.1 | 0.9
128 | 1 | 0 | 0 | 0 | 0 | 1 | 0.9858 | -0.27175 | 0.4 | 1 | 1.1 | 0.9
131 | 1 | 0.0047351 | 0.0011867 | 0 | 0 | 1 | 0.98538 | -0.28003 | 0.4 | 1 | 1.1 | 0.9
127 | 1 | 0.0023046 | 0.00057758 | 0 | 0 | 1 | 0.98611 | -0.26582 | 0.4 | 1 | 1.1 | 0.9
94 | 1 | 0.0029603 | 0.00074193 | 0 | 0 | 1 | 0.98544 | -0.27883 | 0.4 | 1 | 1.1 | 0.9
129 | 1 | 0.0078811 | 0.0019752 | 0 | 0 | 1 | 0.9857 | -0.27371 | 0.4 | 1 | 1.1 | 0.9
113 | 1 | 0 | 0 | 0 | 0 | 1 | 0.98476 | -0.2921 | 0.4 | 1 | 1.1 | 0.9
79 | 1 | 0 | 0 | 0 | 0 | 1 | 0.98356 | -0.31538 | 0.4 | 1 | 1.1 | 0.9
130 | 1 | 0 | 0 | 0 | 0 | 1 | 0.98393 | -0.30814 | 0.4 | 1 | 1.1 | 0.9
137 | 1 | 0.0022434 | 0.00056226 | 0 | 0 | 1 | 0.98354 | -0.31568 | 0.4 | 1 | 1.1 | 0.9
77 | 1 | 0.0027007 | 0.00067686 | 0 | 0 | 1 | 0.98201 | -0.34562 | 0.4 | 1 | 1.1 | 0.9
78 | 1 | 0 | 0 | 0 | 0 | 1 | 0.98203 | -0.34533 | 0.4 | 1 | 1.1 | 0.9
115 | 1 | 0.0023602 | 0.00059153 | 0 | 0 | 1 | 0.98539 | -0.27977 | 0.4 | 1 | 1.1 | 0.9
116 | 1 | 0.0029486 | 0.00073899 | 0 | 0 | 1 | 0.98212 | -0.34343 | 0.4 | 1 | 1.1 | 0.9
133 | 1 | 0.002802 | 0.00070225 | 0 | 0 | 1 | 0.9839 | -0.30884 | 0.4 | 1 | 1.1 | 0.9
118 | 1 | 0.0057104 | 0.0014312 | 0 | 0 | 1 | 0.98277 | -0.33086 | 0.4 | 1 | 1.1 | 0.9
117 | 1 | 0.0030268 | 0.00075858 | 0 | 0 | 1 | 0.98259 | -0.33433 | 0.4 | 1 | 1.1 | 0.9
81 | 1 | 0.0031704 | 0.00079459 | 0 | 0 | 1 | 0.98075 | -0.37014 | 0.4 | 1 | 1.1 | 0.9
82 | 1 | 0.0018626 | 0.00046681 | 0 | 0 | 1 | 0.98041 | -0.37696 | 0.4 | 1 | 1.1 | 0.9
83 | 1 | 0 | 0 | 0 | 0 | 1 | 0.98165 | -0.35257 | 0.4 | 1 | 1.1 | 0.9
84 | 1 | 0.001783 | 0.00044687 | 0 | 0 | 1 | 0.98035 | -0.37812 | 0.4 | 1 | 1.1 | 0.9
85 | 1 | 0.0066492 | 0.0016664 | 0 | 0 | 1 | 0.98191 | -0.34763 | 0.4 | 1 | 1.1 | 0.9
86 | 1 | 0.0044517 | 0.0011157 | 0 | 0 | 1 | 0.98123 | -0.36093 | 0.4 | 1 | 1.1 | 0.9
108 | 1 | 0 | 0 | 0 | 0 | 1 | 0.98001 | -0.3847 | 0.4 | 1 | 1.1 | 0.9
106 | 1 | 0.0028859 | 0.00072328 | 0 | 0 | 1 | 0.97963 | -0.39227 | 0.4 | 1 | 1.1 | 0.9
97 | 1 | 0.0020163 | 0.00050534 | 0 | 0 | 1 | 0.98319 | -0.32258 | 0.4 | 1 | 1.1 | 0.9
87 | 1 | 0.00172 | 0.00043107 | 0 | 0 | 1 | 0.9753 | -0.47736 | 0.4 | 1 | 1.1 | 0.9
253 | 1 | 0.0041869 | 0.0010493 | 0 | 0 | 1 | 0.9733 | -0.51683 | 0.4 | 1 | 1.1 | 0.9
89 | 1 | 0.0019259 | 0.00048268 | 0 | 0 | 1 | 0.9767 | -0.44976 | 0.4 | 1 | 1.1 | 0.9
251 | 1 | 0.0022729 | 0.00056964 | 0 | 0 | 1 | 0.97279 | -0.52696 | 0.4 | 1 | 1.1 | 0.9
252 | 1 | 0 | 0 | 0 | 0 | 1 | 0.97316 | -0.51945 | 0.4 | 1 | 1.1 | 0.9
95 | 1 | 0.0029688 | 0.00074406 | 0 | 0 | 1 | 0.98311 | -0.32411 | 0.4 | 1 | 1.1 | 0.9
96 | 1 | 0.0027383 | 0.00068629 | 0 | 0 | 1 | 0.9831 | -0.32433 | 0.4 | 1 | 1.1 | 0.9
98 | 1 | 0.006713 | 0.0016824 | 0 | 0 | 1 | 0.98295 | -0.3273 | 0.4 | 1 | 1.1 | 0.9
114 | 1 | 0.0023608 | 0.00059167 | 0 | 0 | 1 | 0.9842 | -0.30296 | 0.4 | 1 | 1.1 | 0.9
110 | 1 | 0.0018211 | 0.00045642 | 0 | 0 | 1 | 0.98456 | -0.2959 | 0.4 | 1 | 1.1 | 0.9
109 | 1 | 0.0034955 | 0.00087606 | 0 | 0 | 1 | 0.9793 | -0.39864 | 0.4 | 1 | 1.1 | 0.9
107 | 1 | 0.0017293 | 0.00043341 | 0 | 0 | 1 | 0.97948 | -0.39505 | 0.4 | 1 | 1.1 | 0.9
111 | 1 | 0.002083 | 0.00052204 | 0 | 0 | 1 | 0.98459 | -0.29526 | 0.4 | 1 | 1.1 | 0.9
125 | 1 | 0.0024048 | 0.00060271 | 0 | 0 | 1 | 0.98929 | -0.20429 | 0.4 | 1 | 1.1 | 0.9

## generator_data
GEN_BUS | PG | QG | QMAX | QMIN | VG | MBASE | GEN_STATUS | PMAX | PMIN
3 | 0.3468 | 0.088786 | 10 | -10 | 1 | 100 | 1 | 10 | 0

## branch_data
F_BUS | T_BUS | BR_R | BR_X | BR_B | RATE_A | RATE_B | RATE_C | TAP | SHIFT | BR_STATUS | ANGMIN | ANGMAX | P_in | Q_in | P_out | Q_out
1 | 2 | 0.50014 | 0.32009 | 2.5196e-09 | 0 | 0 | 0 | 0 | 0 | 1 | -90 | 90 | 0.28089 | 0.071978 | -0.28047 | -0.071709
1 | 3 | 0.51336 | 0.32855 | 2.5862e-09 | 0 | 0 | 0 | 0 | 0 | 1 | -90 | 90 | -0.28413 | -0.072791 | 0.28458 | 0.073074
2 | 4 | 0.46989 | 0.30073 | 2.3672e-09 | 0 | 0 | 0 | 0 | 0 | 1 | -90 | 90 | 0.27705 | 0.070852 | -0.27666 | -0.070604
3 | 5 | 1.0922 | 0.69903 | 1.8341e-09 | 0 | 0 | 0 | 0 | 0 | 1 | -90 | 90 | 0.058202 | 0.014704 | -0.058162 | -0.014679
4 | 6 | 0.66962 | 0.42856 | 3.3734e-09 | 0 | 0 | 0 | 0 | 0 | 1 | -90 | 90 | 0.27666 | 0.070604 | -0.27611 | -0.070252
5 | 9 | 1.954 | 1.2506 | 3.2814e-09 | 0 | 0 | 0 | 0 | 0 | 1 | -90 | 90 | 0.054679 | 0.013806 | -0.054617 | -0.013766
6 | 134 | 0.80088 | 0.51256 | 4.0347e-09 | 0 | 0 | 0 | 0 | 0 | 1 | -90 | 90 | 0.27324 | 0.069531 | -0.27259 | -0.069118
9 | 10 | 1.0781 | 0.68998 | 1.8104e-09 | 0 | 0 | 0 | 0 | 0 | 1 | -90 | 90 | 0.051158 | 0.012899 | -0.051127 | -0.01288
134 | 135 | 1.2038 | 0.77044 | 2.0215e-09 | 0 | 0 | 0 | 0 | 0 | 1 | -90 | 90 | 0.078024 | 0.019854 | -0.077944 | -0.019803
134 | 126 | 0.27193 | 0.17403 | 1.3699e-09 | 0 | 0 | 0 | 0 | 0 | 1 | -90 | 90 | 0.19457 | 0.049265 | -0.19445 | -0.049193
7 | 8 | 3.9108 | 2.5029 | 6.5673e-09 | 0 | 0 | 0 | 0 | 0 | 1 | -90 | 90 | 0.070488 | 0.017834 | -0.070275 | -0.017698
7 | 136 | 2.6583 | 1.7013 | 4.4639e-09 | 0 | 0 | 0 | 0 | 0 | 1 | -90 | 90 | -0.070488 | -0.017833 | 0.070632 | 0.017926
8 | 29 | 9.7867 | 6.2635 | 1.6434e-08 | 0 | 0 | 0 | 0 | 0 | 1 | -90 | 90 | 0.021207 | 0.0053555 | -0.021158 | -0.005326
8 | 14 | 7.7224 | 4.9424 | 1.2968e-08 | 0 | 0 | 0 | 0 | 0 | 1 | -90 | 90 | 0.010641 | 0.0026688 | -0.010631 | -0.0026639
8 | 25 | 5.1452 | 3.2929 | 8.6402e-09 | 0 | 0 | 0 | 0 | 0 | 1 | -90 | 90 | 0.038427 | 0.0096737 | -0.038343 | -0.009621
136 | 135 | 1.9096 | 1.2222 | 3.2068e-09 | 0 | 0 | 0 | 0 | 0 | 1 | -90 | 90 | -0.074897 | -0.018994 | 0.075014 | 0.019069
29 | 254 | 1.498 | 0.9587 | 2.5155e-09 | 0 | 0 | 0 | 0 | 0 | 1 | -90 | 90 | 0.0014525 | 0.00036381 | -0.0014524 | -0.00036403
29 | 27 | 14.3052 | 9.1553 | 2.4022e-08 | 0 | 0 | 0 | 0 | 0 | 1 | -90 | 90 | 0.019706 | 0.0049623 | -0.019644 | -0.0049252
14 | 13 | 0.10599 | 0.067831 | 1.7798e-10 | 0 | 0 | 0 | 0 | 0 | 1 | -90 | 90 | 0.005871 | 0.0014708 | -0.005871 | -0.0014708
25 | 35 | 0.93227 | 0.59665 | 1.5655e-09 | 0 | 0 | 0 | 0 | 0 | 1 | -90 | 90 | 0.01854 | 0.0046546 | -0.018537 | -0.0046525
25 | 23 | 0.39102 | 0.25025 | 6.5662e-10 | 0 | 0 | 0 | 0 | 0 | 1 | -90 | 90 | 0.019803 | 0.0049664 | -0.019801 | -0.0049654
10 | 11 | 0.2955 | 0.18912 | 4.9622e-10 | 0 | 0 | 0 | 0 | 0 | 1 | -90 | 90 | 0.048629 | 0.012254 | -0.048622 | -0.01225
10 | 12 | 1.28 | 0.81922 | 2.1495e-09 | 0 | 0 | 0 | 0 | 0 | 1 | -90 | 90 | 0.0024981 | 0.0006259 | -0.002498 | -0.00062606
126 | 125 | 0.22486 | 0.14391 | 1.1328e-09 | 0 | 0 | 0 | 0 | 0 | 1 | -90 | 90 | 0.19183 | 0.048537 | -0.19174 | -0.048479
27 | 28 | 2.9757 | 1.9044 | 4.997e-09 | 0 | 0 | 0 | 0 | 0 | 1 | -90 | 90 | 0.00083691 | 0.00020929 | -0.00083689 | -0.00020975
27 | 26 | 1.384 | 0.88575 | 2.3241e-09 | 0 | 0 | 0 | 0 | 0 | 1 | -90 | 90 | 0.018807 | 0.004716 | -0.018802 | -0.0047127
13 | 15 | 4.2549 | 2.7231 | 7.1451e-09 | 0 | 0 | 0 | 0 | 0 | 1 | -90 | 90 | 0.0013688 | 0.00034241 | -0.0013687 | -0.00034304
35 | 36 | 5.0058 | 3.2037 | 8.4061e-09 | 0 | 0 | 0 | 0 | 0 | 1 | -90 | 90 | 0.018537 | 0.0046525 | -0.018518 | -0.0046411
23 | 21 | 1.3796 | 0.88296 | 2.3168e-09 | 0 | 0 | 0 | 0 | 0 | 1 | -90 | 90 | 0.015633 | 0.0039207 | -0.01563 | -0.0039185
11 | 103 | 2.5606 | 1.6388 | 4.2999e-09 | 0 | 0 | 0 | 0 | 0 | 1 | -90 | 90 | 0.046133 | 0.011626 | -0.046075 | -0.011589
103 | 54 | 0.77354 | 0.49507 | 1.299e-09 | 0 | 0 | 0 | 0 | 0 | 1 | -90 | 90 | 0.043017 | 0.010823 | -0.043001 | -0.010813
54 | 52 | 0.85656 | 0.5482 | 1.4384e-09 | 0 | 0 | 0 | 0 | 0 | 1 | -90 | 90 | 0.04113 | 0.010344 | -0.041115 | -0.010334
102 | 112 | 0.25633 | 0.16405 | 1.2913e-09 | 0 | 0 | 0 | 0 | 0 | 1 | -90 | 90 | -0.066157 | -0.016654 | 0.066169 | 0.016662
102 | 99 | 0.67021 | 0.42893 | 3.3764e-09 | 0 | 0 | 0 | 0 | 0 | 1 | -90 | 90 | 0.064027 | 0.016121 | -0.063996 | -0.016102
112 | 114 | 0.44562 | 0.2852 | 7.4832e-10 | 0 | 0 | 0 | 0 | 0 | 1 | -90 | 90 | 0.0023608 | 0.00059163 | -0.0023608 | -0.00059168
112 | 110 | 0.43303 | 0.27714 | 2.1815e-09 | 0 | 0 | 0 | 0 | 0 | 1 | -90 | 90 | -0.06853 | -0.017254 | 0.068552 | 0.017268
99 | 97 | 1.8339 | 1.1737 | 3.0796e-09 | 0 | 0 | 0 | 0 | 0 | 1 | -90 | 90 | 0.014443 | 0.0036214 | -0.014438 | -0.003619
99 | 85 | 2.7305 | 1.7475 | 9.1706e-09 | 0 | 0 | 0 | 0 | 0 | 1 | -90 | 90 | 0.049554 | 0.01248 | -0.04948 | -0.012434
16 | 17 | 2.6713 | 1.7096 | 4.4858e-09 | 0 | 0 | 0 | 0 | 0 | 1 | -90 | 90 | -0.012918 | -0.0032363 | 0.012923 | 0.003239
16 | 18 | 0.13099 | 0.083835 | 2.1997e-10 | 0 | 0 | 0 | 0 | 0 | 1 | -90 | 90 | 0.010433 | 0.0026134 | -0.010433 | -0.0026133
17 | 19 | 0.27697 | 0.17726 | 4.651e-10 | 0 | 0 | 0 | 0 | 0 | 1 | -90 | 90 | -0.015141 | -0.0037949 | 0.015142 | 0.0037954
18 | 20 | 3.3266 | 2.129 | 5.5862e-09 | 0 | 0 | 0 | 0 | 0 | 1 | -90 | 90 | 0.0080392 | 0.0020133 | -0.0080368 | -0.0020123
19 | 26 | 0.1355 | 0.086723 | 2.2755e-10 | 0 | 0 | 0 | 0 | 0 | 1 | -90 | 90 | -0.016734 | -0.0041944 | 0.016735 | 0.0041946
20 | 33 | 15.3212 | 9.8056 | 2.5728e-08 | 0 | 0 | 0 | 0 | 0 | 1 | -90 | 90 | 0.0048622 | 0.0012167 | -0.0048582 | -0.0012165
33 | 34 | 12.9838 | 8.3096 | 2.1803e-08 | 0 | 0 | 0 | 0 | 0 | 1 | -90 | 90 | 0.0048582 | 0.0012165 | -0.0048547 | -0.0012164
34 | 32 | 6.746 | 4.3174 | 1.1328e-08 | 0 | 0 | 0 | 0 | 0 | 1 | -90 | 90 | 0.0048547 | 0.0012164 | -0.0048529 | -0.0012163
21 | 22 | 3.1607 | 2.0229 | 5.3077e-09 | 0 | 0 | 0 | 0 | 0 | 1 | -90 | 90 | 0.012249 | 0.0030712 | -0.012243 | -0.0030683
22 | 24 | 0.52494 | 0.33596 | 8.8152e-10 | 0 | 0 | 0 | 0 | 0 | 1 | -90 | 90 | 0.0084638 | 0.0021211 | -0.0084634 | -0.0021209
24 | 30 | 2.5182 | 1.6117 | 4.2288e-09 | 0 | 0 | 0 | 0 | 0 | 1 | -90 | 90 | 0.0036944 | 0.00092561 | -0.003694 | -0.00092577
30 | 31 | 0.42918 | 0.27468 | 7.2071e-10 | 0 | 0 | 0 | 0 | 0 | 1 | -90 | 90 | 0.0015387 | 0.00038558 | -0.0015387 | -0.00038564
36 | 37 | 0.19635 | 0.12567 | 3.2973e-10 | 0 | 0 | 0 | 0 | 0 | 1 | -90 | 90 | 0.0045984 | 0.0011525 | -0.0045983 | -0.0011525
38 | 39 | 1.5151 | 0.96968 | 2.5443e-09 | 0 | 0 | 0 | 0 | 0 | 1 | -90 | 90 | -0.009164 | -0.0022967 | 0.0091654 | 0.0022974
39 | 41 | 0.21915 | 0.14025 | 3.6801e-10 | 0 | 0 | 0 | 0 | 0 | 1 | -90 | 90 | -0.013599 | -0.0034085 | 0.013599 | 0.0034087
41 | 48 | 1.2679 | 0.81146 | 2.1292e-09 | 0 | 0 | 0 | 0 | 0 | 1 | -90 | 90 | -0.017095 | -0.0042847 | 0.017099 | 0.0042871
48 | 49 | 0.031312 | 0.02004 | 5.2581e-11 | 0 | 0 | 0 | 0 | 0 | 1 | -90 | 90 | -0.019533 | -0.0048973 | 0.019533 | 0.0048974
42 | 104 | 4.0506 | 2.5924 | 6.802e-09 | 0 | 0 | 0 | 0 | 0 | 1 | -90 | 90 | -0.0028908 | -0.00072452 | 0.0028911 | 0.00072411
104 | 105 | 1.7421 | 1.1149 | 2.9254e-09 | 0 | 0 | 0 | 0 | 0 | 1 | -90 | 90 | -0.0054643 | -0.001369 | 0.0054649 | 0.0013691
49 | 100 | 1.4045 | 0.89891 | 2.3586e-09 | 0 | 0 | 0 | 0 | 0 | 1 | -90 | 90 | -0.021587 | -0.005412 | 0.021594 | 0.0054163
105 | 109 | 0.5473 | 0.35027 | 9.1906e-10 | 0 | 0 | 0 | 0 | 0 | 1 | -90 | 90 | -0.0078519 | -0.0019674 | 0.0078523 | 0.0019675
43 | 44 | 0.5125 | 0.328 | 8.6062e-10 | 0 | 0 | 0 | 0 | 0 | 1 | -90 | 90 | 0.0045923 | 0.0011509 | -0.0045922 | -0.0011509
43 | 45 | 1.1619 | 0.74362 | 1.9512e-09 | 0 | 0 | 0 | 0 | 0 | 1 | -90 | 90 | -0.0072867 | -0.0018262 | 0.0072873 | 0.0018264
44 | 46 | 0.44706 | 0.28612 | 7.5074e-10 | 0 | 0 | 0 | 0 | 0 | 1 | -90 | 90 | 0.0023492 | 0.00058871 | -0.0023491 | -0.00058876
45 | 47 | 2.9763 | 1.9048 | 4.998e-09 | 0 | 0 | 0 | 0 | 0 | 1 | -90 | 90 | -0.011352 | -0.0028451 | 0.011356 | 0.0028473
47 | 75 | 1.6808 | 1.0757 | 2.8225e-09 | 0 | 0 | 0 | 0 | 0 | 1 | -90 | 90 | -0.011356 | -0.0028473 | 0.011358 | 0.0028486
75 | 65 | 1.0317 | 0.66026 | 1.7324e-09 | 0 | 0 | 0 | 0 | 0 | 1 | -90 | 90 | -0.01539 | -0.0038591 | 0.015393 | 0.0038606
90 | 132 | 2.328 | 1.4899 | 3.9094e-09 | 0 | 0 | 0 | 0 | 0 | 1 | -90 | 90 | -0.010161 | -0.0025542 | 0.010164 | 0.0025555
90 | 88 | 27.3868 | 17.5276 | 4.599e-08 | 0 | 0 | 0 | 0 | 0 | 1 | -90 | 90 | 0.010161 | 0.0025542 | -0.01013 | -0.0025386
132 | 86 | 4.972 | 3.1821 | 8.3493e-09 | 0 | 0 | 0 | 0 | 0 | 1 | -90 | 90 | -0.015528 | -0.0039 | 0.015541 | 0.0039076
88 | 89 | 1.718 | 1.0995 | 2.8849e-09 | 0 | 0 | 0 | 0 | 0 | 1 | -90 | 90 | 0.001926 | 0.00048246 | -0.0019259 | -0.00048269
88 | 87 | 14.7717 | 9.4539 | 2.4806e-08 | 0 | 0 | 0 | 0 | 0 | 1 | -90 | 90 | 0.0082039 | 0.0020561 | -0.0081928 | -0.0020514
76 | 92 | 0.58667 | 0.37547 | 9.8518e-10 | 0 | 0 | 0 | 0 | 0 | 1 | -90 | 90 | -0.0022894 | -0.00057372 | 0.0022894 | 0.00057364
76 | 91 | 0.42057 | 0.26916 | 7.0625e-10 | 0 | 0 | 0 | 0 | 0 | 1 | -90 | 90 | 0.0022894 | 0.00057372 | -0.0022893 | -0.00057377
92 | 115 | 0.34337 | 0.21976 | 5.7661e-10 | 0 | 0 | 0 | 0 | 0 | 1 | -90 | 90 | -0.005238 | -0.0013126 | 0.0052381 | 0.0013126
65 | 64 | 1.0201 | 0.65285 | 1.713e-09 | 0 | 0 | 0 | 0 | 0 | 1 | -90 | 90 | -0.015393 | -0.0038606 | 0.015396 | 0.0038622
100 | 101 | 1.234 | 0.78977 | 2.0722e-09 | 0 | 0 | 0 | 0 | 0 | 1 | -90 | 90 | -0.023921 | -0.0059995 | 0.023929 | 0.0060042
101 | 53 | 1.7639 | 1.1289 | 2.9621e-09 | 0 | 0 | 0 | 0 | 0 | 1 | -90 | 90 | -0.026724 | -0.0067048 | 0.026738 | 0.0067132
50 | 51 | 1.7437 | 1.1159 | 2.9281e-09 | 0 | 0 | 0 | 0 | 0 | 1 | -90 | 90 | 0.032526 | 0.0081732 | -0.032506 | -0.0081608
50 | 52 | 1.5037 | 0.96236 | 2.5251e-09 | 0 | 0 | 0 | 0 | 0 | 1 | -90 | 90 | -0.037409 | -0.0093969 | 0.037431 | 0.0094111
51 | 53 | 0.50539 | 0.32345 | 8.4868e-10 | 0 | 0 | 0 | 0 | 0 | 1 | -90 | 90 | 0.029912 | 0.0075106 | -0.029907 | -0.0075075
55 | 56 | 1.5471 | 0.99012 | 2.5979e-09 | 0 | 0 | 0 | 0 | 0 | 1 | -90 | 90 | -0.0050126 | -0.0012563 | 0.005013 | 0.0012563
56 | 58 | 0.79689 | 0.51001 | 1.3382e-09 | 0 | 0 | 0 | 0 | 0 | 1 | -90 | 90 | -0.0072925 | -0.0018276 | 0.007293 | 0.0018278
58 | 59 | 1.2377 | 0.79216 | 2.0785e-09 | 0 | 0 | 0 | 0 | 0 | 1 | -90 | 90 | 0.0036109 | 0.00090485 | -0.0036107 | -0.00090494
58 | 60 | 0.46016 | 0.2945 | 7.7273e-10 | 0 | 0 | 0 | 0 | 0 | 1 | -90 | 90 | -0.010904 | -0.0027326 | 0.010904 | 0.0027329
60 | 122 | 2.2374 | 1.432 | 3.7572e-09 | 0 | 0 | 0 | 0 | 0 | 1 | -90 | 90 | -0.019633 | -0.0049208 | 0.019642 | 0.0049264
60 | 120 | 1.7423 | 1.1151 | 2.9258e-09 | 0 | 0 | 0 | 0 | 0 | 1 | -90 | 90 | 0.0087283 | 0.0021878 | -0.0087268 | -0.0021872
122 | 124 | 0.65603 | 0.41986 | 3.3049e-09 | 0 | 0 | 0 | 0 | 0 | 1 | -90 | 90 | -0.18489 | -0.046613 | 0.18514 | 0.04677
122 | 72 | 0.24964 | 0.15977 | 1.2576e-09 | 0 | 0 | 0 | 0 | 0 | 1 | -90 | 90 | 0.16525 | 0.041687 | -0.16518 | -0.04164
120 | 121 | 0.90215 | 0.57737 | 1.5149e-09 | 0 | 0 | 0 | 0 | 0 | 1 | -90 | 90 | 0.0068495 | 0.0017167 | -0.0068491 | -0.0017166
124 | 125 | 0.35856 | 0.22948 | 1.8063e-09 | 0 | 0 | 0 | 0 | 0 | 1 | -90 | 90 | -0.1892 | -0.047788 | 0.18934 | 0.047877
72 | 127 | 0.28172 | 0.1803 | 1.4192e-09 | 0 | 0 | 0 | 0 | 0 | 1 | -90 | 90 | 0.1413 | 0.035649 | -0.14124 | -0.035609
72 | 69 | 1.0659 | 0.6822 | 1.79e-09 | 0 | 0 | 0 | 0 | 0 | 1 | -90 | 90 | 0.023875 | 0.0059911 | -0.023869 | -0.005987
61 | 62 | 0.074581 | 0.047732 | 1.2524e-10 | 0 | 0 | 0 | 0 | 0 | 1 | -90 | 90 | 0.021431 | 0.0053753 | -0.021431 | -0.005375
61 | 63 | 0.65908 | 0.42181 | 1.1068e-09 | 0 | 0 | 0 | 0 | 0 | 1 | -90 | 90 | -0.023803 | -0.0059697 | 0.023807 | 0.0059722
62 | 64 | 0.50238 | 0.32152 | 8.4363e-10 | 0 | 0 | 0 | 0 | 0 | 1 | -90 | 90 | 0.017494 | 0.0043885 | -0.017492 | -0.0043875
63 | 66 | 0.2704 | 0.17306 | 4.5408e-10 | 0 | 0 | 0 | 0 | 0 | 1 | -90 | 90 | -0.023807 | -0.0059722 | 0.023808 | 0.0059733
64 | 123 | 1.6194 | 1.0364 | 2.7194e-09 | 0 | 0 | 0 | 0 | 0 | 1 | -90 | 90 | 0.0020968 | 0.00052529 | -0.0020967 | -0.0005255
66 | 119 | 0.29799 | 0.19072 | 5.0041e-10 | 0 | 0 | 0 | 0 | 0 | 1 | -90 | 90 | -0.028889 | -0.0072467 | 0.028892 | 0.0072484
119 | 80 | 0.4239 | 0.2713 | 7.1184e-10 | 0 | 0 | 0 | 0 | 0 | 1 | -90 | 90 | -0.034127 | -0.0085603 | 0.034132 | 0.0085638
80 | 116 | 0.15723 | 0.10062 | 2.6402e-10 | 0 | 0 | 0 | 0 | 0 | 1 | -90 | 90 | -0.036833 | -0.0092405 | 0.036835 | 0.009242
80 | 78 | 0.88859 | 0.5687 | 1.4922e-09 | 0 | 0 | 0 | 0 | 0 | 1 | -90 | 90 | 0.0027008 | 0.00067672 | -0.0027007 | -0.00067682
67 | 68 | 0.57794 | 0.36988 | 9.7051e-10 | 0 | 0 | 0 | 0 | 0 | 1 | -90 | 90 | 0.021557 | 0.0054055 | -0.021554 | -0.0054037
67 | 69 | 0.98964 | 0.63337 | 1.6619e-09 | 0 | 0 | 0 | 0 | 0 | 1 | -90 | 90 | -0.023863 | -0.0059832 | 0.023869 | 0.005987
68 | 70 | 0.32747 | 0.20958 | 5.4991e-10 | 0 | 0 | 0 | 0 | 0 | 1 | -90 | 90 | 0.019272 | 0.0048317 | -0.019271 | -0.0048309
70 | 93 | 1.2082 | 0.77327 | 2.0289e-09 | 0 | 0 | 0 | 0 | 0 | 1 | -90 | 90 | 0.014614 | 0.0036637 | -0.014611 | -0.0036621
93 | 94 | 1.0272 | 0.65741 | 1.725e-09 | 0 | 0 | 0 | 0 | 0 | 1 | -90 | 90 | 0.01056 | 0.0026469 | -0.010559 | -0.0026462
71 | 128 | 0.070104 | 0.044867 | 3.5317e-10 | 0 | 0 | 0 | 0 | 0 | 1 | -90 | 90 | -0.131 | -0.033023 | 0.13101 | 0.033031
71 | 131 | 0.20609 | 0.1319 | 1.0382e-09 | 0 | 0 | 0 | 0 | 0 | 1 | -90 | 90 | 0.131 | 0.033023 | -0.13096 | -0.032998
128 | 129 | 1.0832 | 0.69325 | 1.819e-09 | 0 | 0 | 0 | 0 | 0 | 1 | -90 | 90 | 0.0078818 | 0.0019755 | -0.0078811 | -0.0019752
128 | 127 | 0.18677 | 0.11953 | 9.4089e-10 | 0 | 0 | 0 | 0 | 0 | 1 | -90 | 90 | -0.1389 | -0.035007 | 0.13894 | 0.035032
131 | 113 | 0.41755 | 0.26723 | 2.1036e-09 | 0 | 0 | 0 | 0 | 0 | 1 | -90 | 90 | 0.12623 | 0.031811 | -0.12616 | -0.031765
94 | 115 | 0.53916 | 0.34506 | 9.0539e-10 | 0 | 0 | 0 | 0 | 0 | 1 | -90 | 90 | 0.0075986 | 0.0019043 | -0.0075983 | -0.0019042
113 | 130 | 1.3013 | 0.83285 | 2.1853e-09 | 0 | 0 | 0 | 0 | 0 | 1 | -90 | 90 | 0.053685 | 0.01351 | -0.053644 | -0.013484
113 | 111 | 0.18999 | 0.1216 | 9.5714e-10 | 0 | 0 | 0 | 0 | 0 | 1 | -90 | 90 | 0.07247 | 0.018255 | -0.072459 | -0.018248
79 | 130 | 0.61875 | 0.396 | 1.039e-09 | 0 | 0 | 0 | 0 | 0 | 1 | -90 | 90 | -0.050825 | -0.012771 | 0.050842 | 0.012782
79 | 137 | 0.025562 | 0.01636 | 4.2926e-11 | 0 | 0 | 0 | 0 | 0 | 1 | -90 | 90 | 0.050825 | 0.012771 | -0.050824 | -0.012771
130 | 133 | 1.0732 | 0.68687 | 1.8022e-09 | 0 | 0 | 0 | 0 | 0 | 1 | -90 | 90 | 0.0028021 | 0.00070214 | -0.002802 | -0.00070226
137 | 118 | 1.3563 | 0.86803 | 2.2776e-09 | 0 | 0 | 0 | 0 | 0 | 1 | -90 | 90 | 0.048581 | 0.012208 | -0.048545 | -0.012186
77 | 78 | 0.46506 | 0.29764 | 7.8096e-10 | 0 | 0 | 0 | 0 | 0 | 1 | -90 | 90 | -0.0027007 | -0.00067687 | 0.0027007 | 0.00067682
116 | 117 | 0.99015 | 0.63369 | 1.6627e-09 | 0 | 0 | 0 | 0 | 0 | 1 | -90 | 90 | -0.039784 | -0.0099809 | 0.039801 | 0.0099918
118 | 117 | 0.35107 | 0.22469 | 5.8955e-10 | 0 | 0 | 0 | 0 | 0 | 1 | -90 | 90 | 0.042835 | 0.010755 | -0.042828 | -0.01075
81 | 82 | 1.4989 | 0.95927 | 2.517e-09 | 0 | 0 | 0 | 0 | 0 | 1 | -90 | 90 | 0.01963 | 0.0049267 | -0.019624 | -0.0049228
81 | 83 | 3.3289 | 2.1305 | 5.59e-09 | 0 | 0 | 0 | 0 | 0 | 1 | -90 | 90 | -0.022801 | -0.0057213 | 0.02282 | 0.005733
82 | 84 | 0.28182 | 0.18036 | 4.7325e-10 | 0 | 0 | 0 | 0 | 0 | 1 | -90 | 90 | 0.017761 | 0.004456 | -0.01776 | -0.0044554
83 | 85 | 0.49901 | 0.31936 | 8.3796e-10 | 0 | 0 | 0 | 0 | 0 | 1 | -90 | 90 | -0.042821 | -0.010761 | 0.042831 | 0.010768
83 | 86 | 1.8079 | 1.1571 | 3.036e-09 | 0 | 0 | 0 | 0 | 0 | 1 | -90 | 90 | 0.020001 | 0.0050282 | -0.019993 | -0.0050234
84 | 108 | 1.7745 | 1.1356 | 2.9798e-09 | 0 | 0 | 0 | 0 | 0 | 1 | -90 | 90 | 0.015977 | 0.0040086 | -0.015972 | -0.0040056
108 | 106 | 2.0401 | 1.3057 | 3.4259e-09 | 0 | 0 | 0 | 0 | 0 | 1 | -90 | 90 | 0.015972 | 0.0040057 | -0.015967 | -0.0040023
106 | 107 | 0.91318 | 0.58444 | 1.5335e-09 | 0 | 0 | 0 | 0 | 0 | 1 | -90 | 90 | 0.013081 | 0.003279 | -0.013079 | -0.003278
97 | 95 | 0.5354 | 0.34266 | 8.9908e-10 | 0 | 0 | 0 | 0 | 0 | 1 | -90 | 90 | 0.012422 | 0.0031137 | -0.012421 | -0.0031132
87 | 253 | 25.9464 | 16.6057 | 4.3571e-08 | 0 | 0 | 0 | 0 | 0 | 1 | -90 | 90 | 0.0064729 | 0.0016204 | -0.0064608 | -0.0016167
253 | 252 | 4.8871 | 3.1278 | 8.2068e-09 | 0 | 0 | 0 | 0 | 0 | 1 | -90 | 90 | 0.0022739 | 0.00056736 | -0.0022736 | -0.00056795
251 | 252 | 13.9944 | 8.9564 | 2.35e-08 | 0 | 0 | 0 | 0 | 0 | 1 | -90 | 90 | -0.0022728 | -0.00056966 | 0.0022736 | 0.00056796
95 | 96 | 0.10018 | 0.064113 | 1.6822e-10 | 0 | 0 | 0 | 0 | 0 | 1 | -90 | 90 | 0.0094523 | 0.0023691 | -0.0094522 | -0.0023691
96 | 98 | 1.9129 | 1.2243 | 3.2123e-09 | 0 | 0 | 0 | 0 | 0 | 1 | -90 | 90 | 0.0067139 | 0.0016828 | -0.006713 | -0.0016825
110 | 111 | 0.039732 | 0.025428 | 2.0016e-10 | 0 | 0 | 0 | 0 | 0 | 1 | -90 | 90 | -0.070374 | -0.017724 | 0.070376 | 0.017726
109 | 107 | 1.36 | 0.87037 | 2.2837e-09 | 0 | 0 | 0 | 0 | 0 | 1 | -90 | 90 | -0.011348 | -0.0028436 | 0.01135 | 0.0028446