## bus_data
BUS_I | BUS_TYPE | Pd | Qd | Gs | Bs | area | Vm | Va | baseKV | zone | Vmax | Vmin
1 | 1 | 0.08025 | 0.020113 | 0 | 0 | 1 | 0.97017 | -0.57519 | 0.4 | 1 | 1.1 | 0.9
2 | 1 | 0.0021311 | 0.00053411 | 0 | 0 | 1 | 0.97008 | -0.57695 | 0.4 | 1 | 1.1 | 0.9
3 | 1 | 0.0061947 | 0.0015525 | 0 | 0 | 1 | 0.97112 | -0.55634 | 0.4 | 1 | 1.1 | 0.9
5 | 1 | 0.00097459 | 0.00024425 | 0 | 0 | 1 | 0.97393 | -0.50082 | 0.4 | 1 | 1.1 | 0.9
17 | 1 | 0.010365 | 0.0025978 | 0 | 0 | 1 | 0.97607 | -0.45894 | 0.4 | 1 | 1.1 | 0.9
18 | 1 | 0.00089343 | 0.00022391 | 0 | 0 | 1 | 0.97697 | -0.44131 | 0.4 | 1 | 1.1 | 0.9
6 | 1 | 0.0025757 | 0.00064553 | 0 | 0 | 1 | 0.98173 | -0.34913 | 0.4 | 1 | 1.1 | 0.9
7 | 1 | 0.0021051 | 0.00052759 | 0 | 0 | 1 | 0.98158 | -0.35206 | 0.4 | 1 | 1.1 | 0.9
8 | 1 | 0.0015227 | 0.00038162 | 0 | 0 | 1 | 0.982 | -0.34375 | 0.4 | 1 | 1.1 | 0.9
9 | 1 | 0 | 0 | 0 | 0 | 1 | 0.9815 | -0.35364 | 0.4 | 1 | 1.1 | 0.9
59 | 1 | 0.0009675 | 0.00024248 | 0 | 0 | 1 | 0.98272 | -0.32973 | 0.4 | 1 | 1.1 | 0.9
57 | 1 | 0 | 0 | 0 | 0 | 1 | 0.98325 | -0.31929 | 0.4 | 1 | 1.1 | 0.9
58 | 1 | 0 | 0 | 0 | 0 | 1 | 0.98413 | -0.30238 | 0.4 | 1 | 1.1 | 0.9
55 | 1 | 0.0081471 | 0.0020419 | 0 | 0 | 1 | 0.98128 | -0.35753 | 0.4 | 1 | 1.1 | 0.9
50 | 1 | 0.0011516 | 0.00028862 | 0 | 0 | 1 | 0.98147 | -0.35415 | 0.4 | 1 | 1.1 | 0.9
49 | 1 | 0.0023898 | 0.00059895 | 0 | 0 | 1 | 0.98136 | -0.35641 | 0.4 | 1 | 1.1 | 0.9
56 | 1 | 0.0027484 | 0.0006888 | 0 | 0 | 1 | 0.98038 | -0.37494 | 0.4 | 1 | 1.1 | 0.9
86 | 1 | 0.0036827 | 0.00092298 | 0 | 0 | 1 | 0.98268 | -0.33049 | 0.4 | 1 | 1.1 | 0.9
19 | 1 | 0.0017909 | 0.00044883 | 0 | 0 | 1 | 0.97747 | -0.43157 | 0.4 | 1 | 1.1 | 0.9
10 | 1 | 0.0050275 | 0.00126 | 0 | 0 | 1 | 0.98915 | -0.20585 | 0.4 | 1 | 1.1 | 0.9
11 | 1 | 0 | 0 | 0 | 0 | 1 | 0.99155 | -0.15999 | 0.4 | 1 | 1.1 | 0.9
12 | 1 | 0 | 0 | 0 | 0 | 1 | 0.98707 | -0.24572 | 0.4 | 1 | 1.1 | 0.9
13 | 3 | 0.00056037 | 0.00014044 | 0 | 0 | 1 | 1 | 0 | 0.4 | 1 | 1.1 | 0.9
14 | 1 | 0.0011209 | 0.00028092 | 0 | 0 | 1 | 0.99022 | -0.18565 | 0.4 | 1 | 1.1 | 0.9
15 | 1 | 0.011561 | 0.0028975 | 0 | 0 | 1 | 0.98644 | -0.25775 | 0.4 | 1 | 1.1 | 0.9
16 | 1 | 0.0022931 | 0.0005747 | 0 | 0 | 1 | 0.98691 | -0.24883 | 0.4 | 1 | 1.1 | 0.9
36 | 1 | 0.0061798 | 0.0015488 | 0 | 0 | 1 | 0.9967 | -0.063123 | 0.4 | 1 | 1.1 | 0.9
65 | 1 | 0.0061114 | 0.0015317 | 0 | 0 | 1 | 0.98996 | -0.19058 | 0.4 | 1 | 1.1 | 0.9
85 | 1 | 0.0072126 | 0.0018077 | 0 | 0 | 1 | 0.98472 | -0.29099 | 0.4 | 1 | 1.1 | 0.9
101 | 1 | 0.0038593 | 0.00096724 | 0 | 0 | 1 | 0.98677 | -0.2515 | 0.4 | 1 | 1.1 | 0.9
37 | 1 | 0.0084233 | 0.0021111 | 0 | 0 | 1 | 0.99665 | -0.063959 | 0.4 | 1 | 1.1 | 0.9
64 | 1 | 0.00066208 | 0.00016593 | 0 | 0 | 1 | 0.98981 | -0.19347 | 0.4 | 1 | 1.1 | 0.9
102 | 1 | 0.0033422 | 0.00083763 | 0 | 0 | 1 | 0.98676 | -0.25183 | 0.4 | 1 | 1.1 | 0.9
20 | 1 | 0.012329 | 0.00309 | 0 | 0 | 1 | 0.98958 | -0.20042 | 0.4 | 1 | 1.1 | 0.9
21 | 1 | 0.0084281 | 0.0021123 | 0 | 0 | 1 | 0.98989 | -0.19444 | 0.4 | 1 | 1.1 | 0.9
22 | 1 | 0.012325 | 0.003089 | 0 | 0 | 1 | 0.98889 | -0.21385 | 0.4 | 1 | 1.1 | 0.9
23 | 1 | 0.013669 | 0.0034257 | 0 | 0 | 1 | 0.99059 | -0.18077 | 0.4 | 1 | 1.1 | 0.9
24 | 1 | 0.027667 | 0.0069339 | 0 | 0 | 1 | 0.98874 | -0.2168 | 0.4 | 1 | 1.1 | 0.9
42 | 1 | 0.013665 | 0.0034247 | 0 | 0 | 1 | 0.99034 | -0.18561 | 0.4 | 1 | 1.1 | 0.9
43 | 1 | 0.0084174 | 0.0021096 | 0 | 0 | 1 | 0.99251 | -0.14368 | 0.4 | 1 | 1.1 | 0.9
79 | 1 | 0.0043369 | 0.0010869 | 0 | 0 | 1 | 0.99371 | -0.12058 | 0.4 | 1 | 1.1 | 0.9
66 | 1 | 0 | 0 | 0 | 0 | 1 | 0.98865 | -0.21594 | 0.4 | 1 | 1.1 | 0.9
67 | 1 | 0.0056845 | 0.0014247 | 0 | 0 | 1 | 0.9863 | -0.26153 | 0.4 | 1 | 1.1 | 0.9
77 | 1 | 0.0054732 | 0.0013717 | 0 | 0 | 1 | 0.9856 | -0.2751 | 0.4 | 1 | 1.1 | 0.9
75 | 1 | 0 | 0 | 0 | 0 | 1 | 0.98468 | -0.29316 | 0.4 | 1 | 1.1 | 0.9
97 | 1 | 0.0063545 | 0.0015926 | 0 | 0 | 1 | 0.99251 | -0.14386 | 0.4 | 1 | 1.1 | 0.9
96 | 1 | 0 | 0 | 0 | 0 | 1 | 0.9928 | -0.13829 | 0.4 | 1 | 1.1 | 0.9
47 | 1 | 0 | 0 | 0 | 0 | 1 | 0.99537 | -0.088523 | 0.4 | 1 | 1.1 | 0.9
45 | 1 | 0.0035077 | 0.00087912 | 0 | 0 | 1 | 0.99492 | -0.097335 | 0.4 | 1 | 1.1 | 0.9
44 | 1 | 0.004072 | 0.0010205 | 0 | 0 | 1 | 0.99465 | -0.10249 | 0.4 | 1 | 1.1 | 0.9
46 | 1 | 0.0092481 | 0.0023178 | 0 | 0 | 1 | 0.9935 | -0.1247 | 0.4 | 1 | 1.1 | 0.9
48 | 1 | 0.015859 | 0.0039746 | 0 | 0 | 1 | 0.99334 | -0.12772 | 0.4 | 1 | 1.1 | 0.9
95 | 1 | 0.011303 | 0.0028327 | 0 | 0 | 1 | 0.99287 | -0.13698 | 0.4 | 1 | 1.1 | 0.9
83 | 1 | 0.0049923 | 0.0012512 | 0 | 0 | 1 | 0.98247 | -0.33454 | 0.4 | 1 | 1.1 | 0.9
84 | 1 | 0 | 0 | 0 | 0 | 1 | 0.98262 | -0.33166 | 0.4 | 1 | 1.1 | 0.9
74 | 1 | 0.007524 | 0.0018857 | 0 | 0 | 1 | 0.98435 | -0.29959 | 0.4 | 1 | 1.1 | 0.9
76 | 1 | 0 | 0 | 0 | 0 | 1 | 0.98339 | -0.31836 | 0.4 | 1 | 1.1 | 0.9
78 | 1 | 0.0043768 | 0.0010969 | 0 | 0 | 1 | 0.98324 | -0.32122 | 0.4 | 1 | 1.1 | 0.9
82 | 1 | 0.0032323 | 0.0008101 | 0 | 0 | 1 | 0.98299 | -0.32606 | 0.4 | 1 | 1.1 | 0.9
81 | 1 | 0.0045835 | 0.0011487 | 0 | 0 | 1 | 0.98293 | -0.32719 | 0.4 | 1 | 1.1 | 0.9
80 | 1 | 0.0032282 | 0.00080906 | 0 | 0 | 1 | 0.98292 | -0.32753 | 0.4 | 1 | 1.1 | 0.9

## generator_data
GEN_BUS | PG | QG | QMAX | QMIN | VG | MBASE | GEN_STATUS | PMAX | PMIN
13 | 0.38011 | 0.097421 | 10 | -10 | 1 | 100 | 1 | 10 | 0

## branch_data
F_BUS | T_BUS | BR_R | BR_X | BR_B | RATE_A | RATE_B | RATE_C | TAP | SHIFT | BR_STATUS | ANGMIN | ANGMAX | P_in | Q_in | P_out | Q_out
1 | 2 | 3.4763 | 2.2249 | 5.8377e-09 | 0 | 0 | 0 | 0 | 0 | 1 | -90 | 90 | 0.0021313 | 0.00053367 | -0.0021311 | -0.00053411
1 | 3 | 0.96609 | 0.6183 | 1.6223e-09 | 0 | 0 | 0 | 0 | 0 | 1 | -90 | 90 | -0.082382 | -0.020646 | 0.082456 | 0.020694
3 | 5 | 2.6576 | 1.7008 | 4.4628e-09 | 0 | 0 | 0 | 0 | 0 | 1 | -90 | 90 | -0.08865 | -0.022246 | 0.088886 | 0.022396
5 | 17 | 1.9925 | 1.2752 | 3.346e-09 | 0 | 0 | 0 | 0 | 0 | 1 | -90 | 90 | -0.08986 | -0.022641 | 0.090041 | 0.022756
17 | 18 | 0.75396 | 0.48254 | 2.5322e-09 | 0 | 0 | 0 | 0 | 0 | 1 | -90 | 90 | -0.10041 | -0.025353 | 0.10049 | 0.025408
18 | 19 | 0.41365 | 0.26474 | 1.3893e-09 | 0 | 0 | 0 | 0 | 0 | 1 | -90 | 90 | -0.10138 | -0.025631 | 0.10143 | 0.025662
6 | 7 | 2.2407 | 1.434 | 3.7627e-09 | 0 | 0 | 0 | 0 | 0 | 1 | -90 | 90 | 0.005648 | 0.0014143 | -0.0056472 | -0.0014141
6 | 8 | 2.8249 | 1.8079 | 4.7437e-09 | 0 | 0 | 0 | 0 | 0 | 1 | -90 | 90 | -0.0082237 | -0.0020598 | 0.0082258 | 0.0020607
7 | 9 | 1.9282 | 1.2341 | 3.238e-09 | 0 | 0 | 0 | 0 | 0 | 1 | -90 | 90 | 0.0035421 | 0.00088654 | -0.0035418 | -0.00088668
8 | 59 | 6.2184 | 3.9798 | 1.0442e-08 | 0 | 0 | 0 | 0 | 0 | 1 | -90 | 90 | -0.0097484 | -0.0024423 | 0.009755 | 0.0024455
9 | 50 | 1.9134 | 1.2246 | 3.2131e-09 | 0 | 0 | 0 | 0 | 0 | 1 | -90 | 90 | 0.0011517 | 0.00028833 | -0.0011516 | -0.00028862
9 | 49 | 4.9913 | 3.1944 | 8.3817e-09 | 0 | 0 | 0 | 0 | 0 | 1 | -90 | 90 | 0.0023902 | 0.00059834 | -0.0023898 | -0.00059895
59 | 86 | 0.38038 | 0.24344 | 6.3875e-10 | 0 | 0 | 0 | 0 | 0 | 1 | -90 | 90 | 0.0086763 | 0.0021744 | -0.008676 | -0.0021742
59 | 57 | 2.3299 | 1.4912 | 3.9126e-09 | 0 | 0 | 0 | 0 | 0 | 1 | -90 | 90 | -0.019399 | -0.0048623 | 0.019408 | 0.0048681
57 | 58 | 0.55203 | 0.3533 | 1.854e-09 | 0 | 0 | 0 | 0 | 0 | 1 | -90 | 90 | -0.13411 | -0.03408 | 0.13422 | 0.03415
57 | 55 | 1.4568 | 0.93236 | 4.8928e-09 | 0 | 0 | 0 | 0 | 0 | 1 | -90 | 90 | 0.1147 | 0.029212 | -0.11449 | -0.029077
58 | 85 | 0.37237 | 0.23832 | 1.2506e-09 | 0 | 0 | 0 | 0 | 0 | 1 | -90 | 90 | -0.13422 | -0.03415 | 0.13429 | 0.034197
55 | 56 | 0.71246 | 0.45597 | 2.3928e-09 | 0 | 0 | 0 | 0 | 0 | 1 | -90 | 90 | 0.10634 | 0.027035 | -0.10625 | -0.026979
56 | 19 | 2.371 | 1.5174 | 7.9631e-09 | 0 | 0 | 0 | 0 | 0 | 1 | -90 | 90 | 0.1035 | 0.02629 | -0.10322 | -0.02611
86 | 84 | 1.0121 | 0.64774 | 1.6996e-09 | 0 | 0 | 0 | 0 | 0 | 1 | -90 | 90 | 0.0049933 | 0.0012512 | -0.004993 | -0.0012512
10 | 11 | 1.2131 | 0.77638 | 4.0742e-09 | 0 | 0 | 0 | 0 | 0 | 1 | -90 | 90 | -0.16822 | -0.042945 | 0.16859 | 0.043184
10 | 12 | 1.0826 | 0.69285 | 3.6359e-09 | 0 | 0 | 0 | 0 | 0 | 1 | -90 | 90 | 0.16319 | 0.041685 | -0.16288 | -0.041484
11 | 13 | 3.4151 | 2.1856 | 1.147e-08 | 0 | 0 | 0 | 0 | 0 | 1 | -90 | 90 | -0.21083 | -0.053859 | 0.21248 | 0.054911
11 | 14 | 2.6885 | 1.7206 | 4.5146e-09 | 0 | 0 | 0 | 0 | 0 | 1 | -90 | 90 | 0.042239 | 0.010676 | -0.042187 | -0.010643
12 | 15 | 0.34631 | 0.22164 | 1.1631e-09 | 0 | 0 | 0 | 0 | 0 | 1 | -90 | 90 | 0.15338 | 0.039104 | -0.15329 | -0.039047
12 | 16 | 1.4327 | 0.9169 | 2.4058e-09 | 0 | 0 | 0 | 0 | 0 | 1 | -90 | 90 | 0.009497 | 0.0023805 | -0.0094955 | -0.0023798
13 | 36 | 1.7009 | 1.0886 | 5.7127e-09 | 0 | 0 | 0 | 0 | 0 | 1 | -90 | 90 | 0.16707 | 0.04237 | -0.16657 | -0.042047
14 | 65 | 0.52984 | 0.3391 | 8.8974e-10 | 0 | 0 | 0 | 0 | 0 | 1 | -90 | 90 | 0.041066 | 0.010362 | -0.041057 | -0.010356
15 | 85 | 1.0326 | 0.66089 | 3.4682e-09 | 0 | 0 | 0 | 0 | 0 | 1 | -90 | 90 | 0.14173 | 0.036149 | -0.1415 | -0.036004
16 | 101 | 1.6128 | 1.0322 | 2.7083e-09 | 0 | 0 | 0 | 0 | 0 | 1 | -90 | 90 | 0.0072025 | 0.0018052 | -0.0072016 | -0.0018048
36 | 37 | 0.02332 | 0.014925 | 7.8323e-11 | 0 | 0 | 0 | 0 | 0 | 1 | -90 | 90 | 0.16039 | 0.040498 | -0.16038 | -0.040494
65 | 64 | 0.36489 | 0.23353 | 6.1275e-10 | 0 | 0 | 0 | 0 | 0 | 1 | -90 | 90 | 0.034945 | 0.0088243 | -0.03494 | -0.0088212
101 | 102 | 0.44092 | 0.28219 | 7.4042e-10 | 0 | 0 | 0 | 0 | 0 | 1 | -90 | 90 | 0.0033422 | 0.00083759 | -0.0033422 | -0.00083763
37 | 47 | 0.72247 | 0.46238 | 2.4265e-09 | 0 | 0 | 0 | 0 | 0 | 1 | -90 | 90 | 0.15196 | 0.038383 | -0.15178 | -0.038269
64 | 66 | 2.889 | 1.8489 | 4.8513e-09 | 0 | 0 | 0 | 0 | 0 | 1 | -90 | 90 | 0.034278 | 0.0086553 | -0.034241 | -0.0086322
20 | 21 | 0.50191 | 0.32122 | 8.4283e-10 | 0 | 0 | 0 | 0 | 0 | 1 | -90 | 90 | -0.05235 | -0.013131 | 0.052365 | 0.013141
20 | 22 | 1.4729 | 0.94263 | 2.4733e-09 | 0 | 0 | 0 | 0 | 0 | 1 | -90 | 90 | 0.040021 | 0.010041 | -0.039996 | -0.010025
21 | 23 | 0.989 | 0.63296 | 1.6608e-09 | 0 | 0 | 0 | 0 | 0 | 1 | -90 | 90 | -0.060793 | -0.015253 | 0.060833 | 0.015278
22 | 24 | 0.46774 | 0.29935 | 7.8546e-10 | 0 | 0 | 0 | 0 | 0 | 1 | -90 | 90 | 0.027671 | 0.0069363 | -0.027667 | -0.0069339
23 | 42 | 1.5559 | 0.99577 | 2.6128e-09 | 0 | 0 | 0 | 0 | 0 | 1 | -90 | 90 | 0.013668 | 0.0034265 | -0.013665 | -0.0034247
23 | 43 | 1.8559 | 1.1878 | 3.1166e-09 | 0 | 0 | 0 | 0 | 0 | 1 | -90 | 90 | -0.08817 | -0.022131 | 0.088326 | 0.02223
43 | 79 | 1.0582 | 0.67724 | 1.777e-09 | 0 | 0 | 0 | 0 | 0 | 1 | -90 | 90 | -0.096744 | -0.02434 | 0.09685 | 0.024408
79 | 47 | 1.4093 | 0.90194 | 2.3666e-09 | 0 | 0 | 0 | 0 | 0 | 1 | -90 | 90 | -0.10119 | -0.025495 | 0.10134 | 0.025594
66 | 67 | 5.8417 | 3.7387 | 9.8098e-09 | 0 | 0 | 0 | 0 | 0 | 1 | -90 | 90 | 0.034241 | 0.0086322 | -0.034167 | -0.0085855
67 | 77 | 2.0809 | 1.3318 | 3.4944e-09 | 0 | 0 | 0 | 0 | 0 | 1 | -90 | 90 | 0.028482 | 0.0071608 | -0.028464 | -0.0071493
77 | 75 | 3.4239 | 2.1913 | 5.7497e-09 | 0 | 0 | 0 | 0 | 0 | 1 | -90 | 90 | 0.022991 | 0.0057776 | -0.022971 | -0.0057655
75 | 74 | 1.2172 | 0.77903 | 2.0441e-09 | 0 | 0 | 0 | 0 | 0 | 1 | -90 | 90 | 0.022971 | 0.0057655 | -0.022964 | -0.0057612
97 | 96 | 3.8672 | 2.475 | 6.494e-09 | 0 | 0 | 0 | 0 | 0 | 1 | -90 | 90 | -0.0063545 | -0.0015926 | 0.0063562 | 0.001593
96 | 95 | 0.91283 | 0.58421 | 1.5329e-09 | 0 | 0 | 0 | 0 | 0 | 1 | -90 | 90 | -0.0063562 | -0.001593 | 0.0063566 | 0.0015931
47 | 45 | 0.77691 | 0.49722 | 1.3046e-09 | 0 | 0 | 0 | 0 | 0 | 1 | -90 | 90 | 0.050437 | 0.012675 | -0.050415 | -0.012661
45 | 44 | 0.48789 | 0.31225 | 8.193e-10 | 0 | 0 | 0 | 0 | 0 | 1 | -90 | 90 | 0.046908 | 0.011782 | -0.046896 | -0.011775
44 | 46 | 2.3005 | 1.4723 | 3.8632e-09 | 0 | 0 | 0 | 0 | 0 | 1 | -90 | 90 | 0.042824 | 0.010754 | -0.042779 | -0.010726
46 | 48 | 0.39912 | 0.25543 | 6.7022e-10 | 0 | 0 | 0 | 0 | 0 | 1 | -90 | 90 | 0.033531 | 0.0084081 | -0.033526 | -0.008405
48 | 95 | 2.317 | 1.4829 | 3.8909e-09 | 0 | 0 | 0 | 0 | 0 | 1 | -90 | 90 | 0.017667 | 0.0044304 | -0.017659 | -0.0044258
83 | 84 | 2.4951 | 1.5968 | 4.1899e-09 | 0 | 0 | 0 | 0 | 0 | 1 | -90 | 90 | -0.0049923 | -0.0012512 | 0.004993 | 0.0012512
74 | 76 | 5.2798 | 3.3791 | 8.8663e-09 | 0 | 0 | 0 | 0 | 0 | 1 | -90 | 90 | 0.01544 | 0.0038755 | -0.015426 | -0.0038675
76 | 78 | 0.80352 | 0.51425 | 1.3493e-09 | 0 | 0 | 0 | 0 | 0 | 1 | -90 | 90 | 0.015426 | 0.0038675 | -0.015424 | -0.0038663
78 | 82 | 1.8963 | 1.2136 | 3.1844e-09 | 0 | 0 | 0 | 0 | 0 | 1 | -90 | 90 | 0.011047 | 0.0027693 | -0.011045 | -0.002768
82 | 81 | 0.62791 | 0.40186 | 1.0544e-09 | 0 | 0 | 0 | 0 | 0 | 1 | -90 | 90 | 0.0078122 | 0.0019579 | -0.0078118 | -0.0019578
81 | 80 | 0.46258 | 0.29605 | 7.7679e-10 | 0 | 0 | 0 | 0 | 0 | 1 | -90 | 90 | 0.0032283 | 0.00080902 | -0.0032282 | -0.00080906