## bus_data
BUS_I | BUS_TYPE | Pd | Qd | Gs | Bs | area | Vm | Va | baseKV | zone | Vmax | Vmin
25 | 1 | 0.0024748 | 0.00062025 | 0 | 0 | 1 | 0.99087 | -0.17576 | 0.4 | 1 | 1.1 | 0.9
26 | 1 | 0.0051798 | 0.0012982 | 0 | 0 | 1 | 0.99093 | -0.17463 | 0.4 | 1 | 1.1 | 0.9
27 | 1 | 0 | 0 | 0 | 0 | 1 | 0.99102 | -0.17283 | 0.4 | 1 | 1.1 | 0.9
51 | 1 | 0.0027757 | 0.00069567 | 0 | 0 | 1 | 0.99118 | -0.16974 | 0.4 | 1 | 1.1 | 0.9
28 | 1 | 0 | 0 | 0 | 0 | 1 | 0.99813 | -0.036064 | 0.4 | 1 | 1.1 | 0.9
29 | 1 | 0.0025971 | 0.00065089 | 0 | 0 | 1 | 0.99841 | -0.030607 | 0.4 | 1 | 1.1 | 0.9
30 | 1 | 0 | 0 | 0 | 0 | 1 | 0.99801 | -0.038363 | 0.4 | 1 | 1.1 | 0.9
68 | 1 | 0.0025961 | 0.00065065 | 0 | 0 | 1 | 0.99856 | -0.027654 | 0.4 | 1 | 1.1 | 0.9
93 | 1 | 0.0023193 | 0.00058128 | 0 | 0 | 1 | 0.99798 | -0.038803 | 0.4 | 1 | 1.1 | 0.9
88 | 1 | 0.0029422 | 0.00073738 | 0 | 0 | 1 | 0.99793 | -0.039804 | 0.4 | 1 | 1.1 | 0.9
31 | 1 | 0.0034317 | 0.00086006 | 0 | 0 | 1 | 0.99778 | -0.04239 | 0.4 | 1 | 1.1 | 0.9
32 | 1 | 0.0032392 | 0.00081183 | 0 | 0 | 1 | 0.99671 | -0.062886 | 0.4 | 1 | 1.1 | 0.9
33 | 1 | 0.0036651 | 0.00091857 | 0 | 0 | 1 | 0.99883 | -0.022344 | 0.4 | 1 | 1.1 | 0.9
34 | 1 | 0 | 0 | 0 | 0 | 1 | 0.9963 | -0.070936 | 0.4 | 1 | 1.1 | 0.9
35 | 3 | 0 | 0 | 0 | 0 | 1 | 1 | 0 | 0.4 | 1 | 1.1 | 0.9
103 | 1 | 0 | 0 | 0 | 0 | 1 | 0.99612 | -0.074303 | 0.4 | 1 | 1.1 | 0.9
100 | 1 | 0 | 0 | 0 | 0 | 1 | 0.9944 | -0.10736 | 0.4 | 1 | 1.1 | 0.9
41 | 1 | 0.0044585 | 0.0011174 | 0 | 0 | 1 | 0.99917 | -0.015935 | 0.4 | 1 | 1.1 | 0.9
38 | 1 | 0.0017752 | 0.0004449 | 0 | 0 | 1 | 0.99958 | -0.0080258 | 0.4 | 1 | 1.1 | 0.9
39 | 1 | 0.0045921 | 0.0011509 | 0 | 0 | 1 | 0.99955 | -0.0085649 | 0.4 | 1 | 1.1 | 0.9
40 | 1 | 0.0019855 | 0.00049761 | 0 | 0 | 1 | 0.99935 | -0.012466 | 0.4 | 1 | 1.1 | 0.9
61 | 1 | 0.0019893 | 0.00049856 | 0 | 0 | 1 | 0.99934 | -0.01275 | 0.4 | 1 | 1.1 | 0.9
69 | 1 | 0.0036033 | 0.00090307 | 0 | 0 | 1 | 0.9989 | -0.021201 | 0.4 | 1 | 1.1 | 0.9
52 | 1 | 0.0021139 | 0.00052979 | 0 | 0 | 1 | 0.99134 | -0.16667 | 0.4 | 1 | 1.1 | 0.9
53 | 1 | 0.011357 | 0.0028462 | 0 | 0 | 1 | 0.99142 | -0.16511 | 0.4 | 1 | 1.1 | 0.9
70 | 1 | 0.0044403 | 0.0011128 | 0 | 0 | 1 | 0.99187 | -0.15634 | 0.4 | 1 | 1.1 | 0.9
60 | 1 | 0.0019846 | 0.00049739 | 0 | 0 | 1 | 0.99907 | -0.017816 | 0.4 | 1 | 1.1 | 0.9
62 | 1 | 0.0019879 | 0.00049823 | 0 | 0 | 1 | 0.99904 | -0.018368 | 0.4 | 1 | 1.1 | 0.9
63 | 1 | 0.0019855 | 0.00049761 | 0 | 0 | 1 | 0.99888 | -0.021476 | 0.4 | 1 | 1.1 | 0.9
91 | 1 | 0.0066035 | 0.001655 | 0 | 0 | 1 | 0.99888 | -0.021552 | 0.4 | 1 | 1.1 | 0.9
71 | 1 | 0 | 0 | 0 | 0 | 1 | 0.99211 | -0.15165 | 0.4 | 1 | 1.1 | 0.9
72 | 1 | 0 | 0 | 0 | 0 | 1 | 0.99202 | -0.1534 | 0.4 | 1 | 1.1 | 0.9
73 | 1 | 0.0025559 | 0.00064056 | 0 | 0 | 1 | 0.99259 | -0.14233 | 0.4 | 1 | 1.1 | 0.9
106 | 1 | 0.00203 | 0.00050877 | 0 | 0 | 1 | 0.992 | -0.15374 | 0.4 | 1 | 1.1 | 0.9
105 | 1 | 0.0056474 | 0.0014154 | 0 | 0 | 1 | 0.99179 | -0.15788 | 0.4 | 1 | 1.1 | 0.9
99 | 1 | 0.0023062 | 0.00057799 | 0 | 0 | 1 | 0.99277 | -0.13886 | 0.4 | 1 | 1.1 | 0.9
87 | 1 | 0.0026546 | 0.0006653 | 0 | 0 | 1 | 0.99789 | -0.040501 | 0.4 | 1 | 1.1 | 0.9
92 | 1 | 0.0041553 | 0.0010414 | 0 | 0 | 1 | 0.99884 | -0.022366 | 0.4 | 1 | 1.1 | 0.9
98 | 1 | 0.0044989 | 0.0011275 | 0 | 0 | 1 | 0.9935 | -0.12485 | 0.4 | 1 | 1.1 | 0.9
104 | 1 | 0.0026226 | 0.0006573 | 0 | 0 | 1 | 0.99605 | -0.075747 | 0.4 | 1 | 1.1 | 0.9

## generator_data
GEN_BUS | PG | QG | QMAX | QMIN | VG | MBASE | GEN_STATUS | PMAX | PMIN
35 | 0.10699 | 0.026971 | 10 | -10 | 1 | 100 | 1 | 10 | 0

## branch_data
F_BUS | T_BUS | BR_R | BR_X | BR_B | RATE_A | RATE_B | RATE_C | TAP | SHIFT | BR_STATUS | ANGMIN | ANGMAX | P_in | Q_in | P_out | Q_out
25 | 26 | 2.0111 | 1.2871 | 3.3772e-09 | 0 | 0 | 0 | 0 | 0 | 1 | -90 | 90 | -0.0024748 | -0.00062025 | 0.002475 | 0.00062001
26 | 27 | 1.032 | 0.66047 | 1.733e-09 | 0 | 0 | 0 | 0 | 0 | 1 | -90 | 90 | -0.0076548 | -0.0019182 | 0.0076555 | 0.0019184
27 | 51 | 1.7767 | 1.1371 | 2.9836e-09 | 0 | 0 | 0 | 0 | 0 | 1 | -90 | 90 | -0.0076555 | -0.0019184 | 0.0076566 | 0.0019189
51 | 52 | 1.2977 | 0.83051 | 2.1791e-09 | 0 | 0 | 0 | 0 | 0 | 1 | -90 | 90 | -0.010432 | -0.0026145 | 0.010434 | 0.0026153
28 | 29 | 3.0781 | 1.97 | 5.169e-09 | 0 | 0 | 0 | 0 | 0 | 1 | -90 | 90 | -0.0079175 | -0.0019841 | 0.0079195 | 0.0019849
28 | 30 | 1.2964 | 0.8297 | 2.177e-09 | 0 | 0 | 0 | 0 | 0 | 1 | -90 | 90 | 0.0079175 | 0.0019841 | -0.0079166 | -0.0019838
29 | 68 | 1.2551 | 0.80324 | 2.1076e-09 | 0 | 0 | 0 | 0 | 0 | 1 | -90 | 90 | -0.010517 | -0.0026358 | 0.010518 | 0.0026365
30 | 93 | 0.8476 | 0.54246 | 1.4233e-09 | 0 | 0 | 0 | 0 | 0 | 1 | -90 | 90 | 0.0023194 | 0.00058117 | -0.0023193 | -0.00058128
30 | 88 | 1.1494 | 0.73562 | 1.9302e-09 | 0 | 0 | 0 | 0 | 0 | 1 | -90 | 90 | 0.0055972 | 0.0014026 | -0.0055968 | -0.0014025
68 | 69 | 2.2 | 1.408 | 3.6944e-09 | 0 | 0 | 0 | 0 | 0 | 1 | -90 | 90 | -0.013114 | -0.0032872 | 0.013118 | 0.0032894
88 | 87 | 1.1719 | 0.75002 | 1.9679e-09 | 0 | 0 | 0 | 0 | 0 | 1 | -90 | 90 | 0.0026547 | 0.00066516 | -0.0026546 | -0.0006653
31 | 32 | 1.7826 | 1.1408 | 2.9934e-09 | 0 | 0 | 0 | 0 | 0 | 1 | -90 | 90 | 0.051501 | 0.013003 | -0.05145 | -0.012971
31 | 33 | 1.6374 | 1.048 | 2.7497e-09 | 0 | 0 | 0 | 0 | 0 | 1 | -90 | 90 | -0.054932 | -0.013863 | 0.054985 | 0.013896
32 | 34 | 0.74625 | 0.4776 | 1.2532e-09 | 0 | 0 | 0 | 0 | 0 | 1 | -90 | 90 | 0.048211 | 0.012159 | -0.048192 | -0.012147
33 | 35 | 1.7144 | 1.0972 | 2.8789e-09 | 0 | 0 | 0 | 0 | 0 | 1 | -90 | 90 | -0.05865 | -0.014815 | 0.058713 | 0.014855
34 | 103 | 5.7055 | 3.6515 | 9.581e-09 | 0 | 0 | 0 | 0 | 0 | 1 | -90 | 90 | 0.0026232 | 0.00065632 | -0.0026228 | -0.00065701
34 | 100 | 3.5633 | 2.2805 | 5.9837e-09 | 0 | 0 | 0 | 0 | 0 | 1 | -90 | 90 | 0.045569 | 0.011491 | -0.04549 | -0.011441
35 | 41 | 3.37 | 2.1568 | 5.6591e-09 | 0 | 0 | 0 | 0 | 0 | 1 | -90 | 90 | 0.0212 | 0.0053221 | -0.021184 | -0.0053123
35 | 38 | 1.3288 | 0.85045 | 2.2315e-09 | 0 | 0 | 0 | 0 | 0 | 1 | -90 | 90 | 0.027081 | 0.0067945 | -0.02707 | -0.006788
103 | 104 | 2.4478 | 1.5666 | 4.1105e-09 | 0 | 0 | 0 | 0 | 0 | 1 | -90 | 90 | 0.0026228 | 0.00065701 | -0.0026226 | -0.0006573
100 | 98 | 1.7071 | 1.0925 | 2.8667e-09 | 0 | 0 | 0 | 0 | 0 | 1 | -90 | 90 | 0.04549 | 0.011441 | -0.045452 | -0.011417
41 | 69 | 1.4093 | 0.90195 | 2.3666e-09 | 0 | 0 | 0 | 0 | 0 | 1 | -90 | 90 | 0.016726 | 0.0041949 | -0.016722 | -0.0041925
38 | 39 | 0.095488 | 0.061112 | 1.6035e-10 | 0 | 0 | 0 | 0 | 0 | 1 | -90 | 90 | 0.025295 | 0.0063432 | -0.025294 | -0.0063428
39 | 40 | 0.84401 | 0.54016 | 1.4173e-09 | 0 | 0 | 0 | 0 | 0 | 1 | -90 | 90 | 0.020702 | 0.0051919 | -0.020698 | -0.0051895
40 | 61 | 0.067934 | 0.043478 | 1.1408e-10 | 0 | 0 | 0 | 0 | 0 | 1 | -90 | 90 | 0.018713 | 0.0046919 | -0.018713 | -0.0046918
61 | 60 | 1.3563 | 0.86806 | 2.2777e-09 | 0 | 0 | 0 | 0 | 0 | 1 | -90 | 90 | 0.016723 | 0.0041932 | -0.016719 | -0.0041909
52 | 53 | 0.5485 | 0.35104 | 9.2109e-10 | 0 | 0 | 0 | 0 | 0 | 1 | -90 | 90 | -0.012548 | -0.0031451 | 0.012549 | 0.0031456
53 | 70 | 1.6169 | 1.0348 | 2.7151e-09 | 0 | 0 | 0 | 0 | 0 | 1 | -90 | 90 | -0.023905 | -0.0059919 | 0.023915 | 0.005998
70 | 71 | 0.72899 | 0.46655 | 1.2242e-09 | 0 | 0 | 0 | 0 | 0 | 1 | -90 | 90 | -0.028356 | -0.0071108 | 0.028362 | 0.0071148
60 | 62 | 0.16736 | 0.10711 | 2.8105e-10 | 0 | 0 | 0 | 0 | 0 | 1 | -90 | 90 | 0.014735 | 0.0036935 | -0.014734 | -0.0036933
62 | 63 | 1.0908 | 0.69812 | 1.8318e-09 | 0 | 0 | 0 | 0 | 0 | 1 | -90 | 90 | 0.012746 | 0.003195 | -0.012745 | -0.003194
63 | 91 | 0.031731 | 0.020308 | 5.3286e-11 | 0 | 0 | 0 | 0 | 0 | 1 | -90 | 90 | 0.010759 | 0.0026964 | -0.010759 | -0.0026964
91 | 92 | 0.8764 | 0.56089 | 1.4717e-09 | 0 | 0 | 0 | 0 | 0 | 1 | -90 | 90 | 0.0041554 | 0.0010414 | -0.0041553 | -0.0010414
71 | 72 | 1.0037 | 0.6424 | 1.6856e-09 | 0 | 0 | 0 | 0 | 0 | 1 | -90 | 90 | 0.0076793 | 0.0019245 | -0.0076786 | -0.0019242
71 | 73 | 1.1426 | 0.7313 | 1.9188e-09 | 0 | 0 | 0 | 0 | 0 | 1 | -90 | 90 | -0.036041 | -0.0090392 | 0.036057 | 0.0090493
72 | 106 | 0.74113 | 0.47432 | 1.2446e-09 | 0 | 0 | 0 | 0 | 0 | 1 | -90 | 90 | 0.0020301 | 0.00050867 | -0.00203 | -0.00050877
72 | 105 | 3.5014 | 2.2409 | 5.8798e-09 | 0 | 0 | 0 | 0 | 0 | 1 | -90 | 90 | 0.0056486 | 0.0014156 | -0.0056474 | -0.0014154
73 | 99 | 0.39704 | 0.25411 | 6.6674e-10 | 0 | 0 | 0 | 0 | 0 | 1 | -90 | 90 | -0.038613 | -0.0096899 | 0.038619 | 0.0096939
99 | 98 | 1.5144 | 0.96921 | 2.5431e-09 | 0 | 0 | 0 | 0 | 0 | 1 | -90 | 90 | -0.040926 | -0.010272 | 0.040953 | 0.010289