## bus_data
BUS_I | BUS_TYPE | Pd | Qd | Gs | Bs | area | Vm | Va | baseKV | zone | Vmax | Vmin
1 | 1 | 0.0020725 | 0.00051942 | 0 | 0 | 1 | 0.98974 | -0.19649 | 0.4 | 1 | 1.1 | 0.9
2 | 1 | 0.0012959 | 0.00032479 | 0 | 0 | 1 | 0.99011 | -0.18926 | 0.4 | 1 | 1.1 | 0.9
3 | 1 | 0.00098741 | 0.00024747 | 0 | 0 | 1 | 0.98967 | -0.19776 | 0.4 | 1 | 1.1 | 0.9
4 | 1 | 0.0013653 | 0.00034218 | 0 | 0 | 1 | 0.99055 | -0.18067 | 0.4 | 1 | 1.1 | 0.9
5 | 1 | 0.001886 | 0.00047267 | 0 | 0 | 1 | 0.98934 | -0.20419 | 0.4 | 1 | 1.1 | 0.9
6 | 1 | 0.0017741 | 0.00044463 | 0 | 0 | 1 | 0.9914 | -0.16417 | 0.4 | 1 | 1.1 | 0.9
82 | 1 | 0 | 0 | 0 | 0 | 1 | 0.98931 | -0.20473 | 0.4 | 1 | 1.1 | 0.9
86 | 1 | 0.0016409 | 0.00041125 | 0 | 0 | 1 | 0.99159 | -0.16058 | 0.4 | 1 | 1.1 | 0.9
83 | 1 | 0.00087273 | 0.00021873 | 0 | 0 | 1 | 0.98924 | -0.2061 | 0.4 | 1 | 1.1 | 0.9
104 | 1 | 0.0071191 | 0.0017842 | 0 | 0 | 1 | 0.99178 | -0.15692 | 0.4 | 1 | 1.1 | 0.9
7 | 1 | 0.0067949 | 0.001703 | 0 | 0 | 1 | 0.97201 | -0.53961 | 0.4 | 1 | 1.1 | 0.9
8 | 1 | 0.006193 | 0.0015521 | 0 | 0 | 1 | 0.97205 | -0.53898 | 0.4 | 1 | 1.1 | 0.9
9 | 1 | 0.0021175 | 0.00053069 | 0 | 0 | 1 | 0.97193 | -0.54131 | 0.4 | 1 | 1.1 | 0.9
10 | 1 | 0.0039234 | 0.0009833 | 0 | 0 | 1 | 0.97227 | -0.53464 | 0.4 | 1 | 1.1 | 0.9
11 | 1 | 0.0019669 | 0.00049296 | 0 | 0 | 1 | 0.97188 | -0.54227 | 0.4 | 1 | 1.1 | 0.9
27 | 1 | 0 | 0 | 0 | 0 | 1 | 0.97286 | -0.52291 | 0.4 | 1 | 1.1 | 0.9
60 | 1 | 0.0026747 | 0.00067034 | 0 | 0 | 1 | 0.97186 | -0.54267 | 0.4 | 1 | 1.1 | 0.9
29 | 1 | 0 | 0 | 0 | 0 | 1 | 0.97371 | -0.5061 | 0.4 | 1 | 1.1 | 0.9
26 | 1 | 0.0049328 | 0.0012363 | 0 | 0 | 1 | 0.97278 | -0.52439 | 0.4 | 1 | 1.1 | 0.9
12 | 1 | 0.0016265 | 0.00040765 | 0 | 0 | 1 | 0.97783 | -0.42538 | 0.4 | 1 | 1.1 | 0.9
13 | 1 | 0.0010741 | 0.0002692 | 0 | 0 | 1 | 0.97775 | -0.42695 | 0.4 | 1 | 1.1 | 0.9
69 | 1 | 0.0005918 | 0.00014832 | 0 | 0 | 1 | 0.97804 | -0.42113 | 0.4 | 1 | 1.1 | 0.9
67 | 1 | 0.00076817 | 0.00019252 | 0 | 0 | 1 | 0.97816 | -0.41888 | 0.4 | 1 | 1.1 | 0.9
97 | 1 | 0.00091509 | 0.00022934 | 0 | 0 | 1 | 0.98675 | -0.25218 | 0.4 | 1 | 1.1 | 0.9
96 | 1 | 0.0011584 | 0.00029033 | 0 | 0 | 1 | 0.98676 | -0.25197 | 0.4 | 1 | 1.1 | 0.9
15 | 1 | 0.0029956 | 0.00075077 | 0 | 0 | 1 | 0.98601 | -0.26819 | 0.4 | 1 | 1.1 | 0.9
16 | 1 | 0.0025519 | 0.00063956 | 0 | 0 | 1 | 0.986 | -0.26843 | 0.4 | 1 | 1.1 | 0.9
17 | 1 | 0 | 0 | 0 | 0 | 1 | 0.98604 | -0.26749 | 0.4 | 1 | 1.1 | 0.9
19 | 1 | 0 | 0 | 0 | 0 | 1 | 0.98686 | -0.25172 | 0.4 | 1 | 1.1 | 0.9
20 | 1 | 0.0046209 | 0.0011581 | 0 | 0 | 1 | 0.98507 | -0.28642 | 0.4 | 1 | 1.1 | 0.9
18 | 1 | 0.0043416 | 0.0010881 | 0 | 0 | 1 | 0.98392 | -0.30879 | 0.4 | 1 | 1.1 | 0.9
71 | 1 | 0.0035794 | 0.00089708 | 0 | 0 | 1 | 0.98403 | -0.30675 | 0.4 | 1 | 1.1 | 0.9
120 | 1 | 0.0025418 | 0.00063703 | 0 | 0 | 1 | 0.98678 | -0.25323 | 0.4 | 1 | 1.1 | 0.9
119 | 1 | 0.002561 | 0.00064184 | 0 | 0 | 1 | 0.98767 | -0.23593 | 0.4 | 1 | 1.1 | 0.9
122 | 1 | 0 | 0 | 0 | 0 | 1 | 0.98493 | -0.28921 | 0.4 | 1 | 1.1 | 0.9
124 | 1 | 0 | 0 | 0 | 0 | 1 | 0.98409 | -0.30562 | 0.4 | 1 | 1.1 | 0.9
118 | 1 | 0.0018699 | 0.00046864 | 0 | 0 | 1 | 0.98854 | -0.21909 | 0.4 | 1 | 1.1 | 0.9
123 | 1 | 0.0019631 | 0.00049201 | 0 | 0 | 1 | 0.98465 | -0.29464 | 0.4 | 1 | 1.1 | 0.9
121 | 1 | 0.0037966 | 0.00095151 | 0 | 0 | 1 | 0.98465 | -0.29453 | 0.4 | 1 | 1.1 | 0.9
21 | 1 | 0.0016102 | 0.00040355 | 0 | 0 | 1 | 0.97328 | -0.5147 | 0.4 | 1 | 1.1 | 0.9
22 | 1 | 0.0016098 | 0.00040344 | 0 | 0 | 1 | 0.97326 | -0.51507 | 0.4 | 1 | 1.1 | 0.9
23 | 1 | 0 | 0 | 0 | 0 | 1 | 0.97339 | -0.51247 | 0.4 | 1 | 1.1 | 0.9
24 | 1 | 0 | 0 | 0 | 0 | 1 | 0.97355 | -0.50931 | 0.4 | 1 | 1.1 | 0.9
25 | 1 | 0.0045151 | 0.0011316 | 0 | 0 | 1 | 0.97332 | -0.51378 | 0.4 | 1 | 1.1 | 0.9
61 | 1 | 0.0019571 | 0.00049049 | 0 | 0 | 1 | 0.97368 | -0.50678 | 0.4 | 1 | 1.1 | 0.9
51 | 1 | 0.0016577 | 0.00041545 | 0 | 0 | 1 | 0.97328 | -0.51474 | 0.4 | 1 | 1.1 | 0.9
43 | 1 | 0.0021195 | 0.00053119 | 0 | 0 | 1 | 0.97382 | -0.50397 | 0.4 | 1 | 1.1 | 0.9
50 | 1 | 0.0023413 | 0.00058679 | 0 | 0 | 1 | 0.97319 | -0.51643 | 0.4 | 1 | 1.1 | 0.9
28 | 1 | 0.0022078 | 0.00055333 | 0 | 0 | 1 | 0.97275 | -0.52507 | 0.4 | 1 | 1.1 | 0.9
49 | 1 | 0.006163 | 0.0015446 | 0 | 0 | 1 | 0.97424 | -0.49573 | 0.4 | 1 | 1.1 | 0.9
47 | 1 | 0.010681 | 0.002677 | 0 | 0 | 1 | 0.97439 | -0.49268 | 0.4 | 1 | 1.1 | 0.9
30 | 1 | 0.0021961 | 0.0005504 | 0 | 0 | 1 | 0.97231 | -0.53377 | 0.4 | 1 | 1.1 | 0.9
31 | 1 | 0.0021952 | 0.00055018 | 0 | 0 | 1 | 0.97239 | -0.53219 | 0.4 | 1 | 1.1 | 0.9
32 | 1 | 0.0027055 | 0.00067807 | 0 | 0 | 1 | 0.97227 | -0.53457 | 0.4 | 1 | 1.1 | 0.9
33 | 1 | 0.0021961 | 0.00055041 | 0 | 0 | 1 | 0.97251 | -0.52994 | 0.4 | 1 | 1.1 | 0.9
66 | 1 | 0 | 0 | 0 | 0 | 1 | 0.97267 | -0.52678 | 0.4 | 1 | 1.1 | 0.9
45 | 1 | 0 | 0 | 0 | 0 | 1 | 0.97297 | -0.52079 | 0.4 | 1 | 1.1 | 0.9
34 | 1 | 0.0014558 | 0.00036485 | 0 | 0 | 1 | 0.98236 | -0.33692 | 0.4 | 1 | 1.1 | 0.9
35 | 1 | 0.0018008 | 0.00045133 | 0 | 0 | 1 | 0.98477 | -0.29034 | 0.4 | 1 | 1.1 | 0.9
36 | 1 | 0.0014304 | 0.00035849 | 0 | 0 | 1 | 0.98017 | -0.37956 | 0.4 | 1 | 1.1 | 0.9
37 | 1 | 0.00065049 | 0.00016303 | 0 | 0 | 1 | 0.98518 | -0.28241 | 0.4 | 1 | 1.1 | 0.9
38 | 1 | 0 | 0 | 0 | 0 | 1 | 0.9786 | -0.41018 | 0.4 | 1 | 1.1 | 0.9
81 | 1 | 0.0018341 | 0.00045966 | 0 | 0 | 1 | 0.98588 | -0.26893 | 0.4 | 1 | 1.1 | 0.9
74 | 1 | 0.0018602 | 0.00046621 | 0 | 0 | 1 | 0.97827 | -0.41668 | 0.4 | 1 | 1.1 | 0.9
64 | 1 | 0 | 0 | 0 | 0 | 1 | 0.97697 | -0.44201 | 0.4 | 1 | 1.1 | 0.9
59 | 1 | 0 | 0 | 0 | 0 | 1 | 0.98705 | -0.24641 | 0.4 | 1 | 1.1 | 0.9
70 | 1 | 0.0021518 | 0.00053929 | 0 | 0 | 1 | 0.9782 | -0.41797 | 0.4 | 1 | 1.1 | 0.9
44 | 1 | 0 | 0 | 0 | 0 | 1 | 0.97666 | -0.44814 | 0.4 | 1 | 1.1 | 0.9
62 | 1 | 0.0015007 | 0.00037612 | 0 | 0 | 1 | 0.97684 | -0.44462 | 0.4 | 1 | 1.1 | 0.9
39 | 1 | 0.0016423 | 0.00041161 | 0 | 0 | 1 | 0.97424 | -0.49565 | 0.4 | 1 | 1.1 | 0.9
40 | 1 | 0.0013842 | 0.0003469 | 0 | 0 | 1 | 0.97423 | -0.49584 | 0.4 | 1 | 1.1 | 0.9
41 | 1 | 0 | 0 | 0 | 0 | 1 | 0.97432 | -0.49411 | 0.4 | 1 | 1.1 | 0.9
42 | 1 | 0.0030241 | 0.0007579 | 0 | 0 | 1 | 0.97419 | -0.49662 | 0.4 | 1 | 1.1 | 0.9
48 | 1 | 0.0018067 | 0.00045279 | 0 | 0 | 1 | 0.97555 | -0.46996 | 0.4 | 1 | 1.1 | 0.9
53 | 1 | 0.0021953 | 0.00055018 | 0 | 0 | 1 | 0.97286 | -0.52302 | 0.4 | 1 | 1.1 | 0.9
46 | 1 | 0.001717 | 0.00043033 | 0 | 0 | 1 | 0.9752 | -0.47683 | 0.4 | 1 | 1.1 | 0.9
52 | 1 | 0.002197 | 0.00055061 | 0 | 0 | 1 | 0.97279 | -0.52441 | 0.4 | 1 | 1.1 | 0.9
54 | 1 | 0.0021952 | 0.00055018 | 0 | 0 | 1 | 0.97274 | -0.52527 | 0.4 | 1 | 1.1 | 0.9
55 | 1 | 0.0036763 | 0.00092137 | 0 | 0 | 1 | 0.98845 | -0.21948 | 0.4 | 1 | 1.1 | 0.9
56 | 1 | 0.001615 | 0.00040475 | 0 | 0 | 1 | 0.98893 | -0.21025 | 0.4 | 1 | 1.1 | 0.9
57 | 1 | 0 | 0 | 0 | 0 | 1 | 0.98763 | -0.23532 | 0.4 | 1 | 1.1 | 0.9
58 | 1 | 0.0035759 | 0.00089621 | 0 | 0 | 1 | 0.98996 | -0.19062 | 0.4 | 1 | 1.1 | 0.9
92 | 1 | 0.0031575 | 0.00079133 | 0 | 0 | 1 | 0.99238 | -0.1444 | 0.4 | 1 | 1.1 | 0.9
94 | 1 | 0.0012752 | 0.00031961 | 0 | 0 | 1 | 0.98695 | -0.24833 | 0.4 | 1 | 1.1 | 0.9
93 | 1 | 0.0018736 | 0.00046957 | 0 | 0 | 1 | 0.9924 | -0.14411 | 0.4 | 1 | 1.1 | 0.9
95 | 1 | 0 | 0 | 0 | 0 | 1 | 0.98686 | -0.25017 | 0.4 | 1 | 1.1 | 0.9
63 | 1 | 0.0013904 | 0.00034848 | 0 | 0 | 1 | 0.97684 | -0.44469 | 0.4 | 1 | 1.1 | 0.9
65 | 1 | 0 | 0 | 0 | 0 | 1 | 0.97676 | -0.44612 | 0.4 | 1 | 1.1 | 0.9
73 | 1 | 0.001575 | 0.00039474 | 0 | 0 | 1 | 0.97673 | -0.44679 | 0.4 | 1 | 1.1 | 0.9
72 | 1 | 0.0015831 | 0.00039676 | 0 | 0 | 1 | 0.97676 | -0.44625 | 0.4 | 1 | 1.1 | 0.9
87 | 1 | 0.0032029 | 0.00080273 | 0 | 0 | 1 | 0.97672 | -0.44698 | 0.4 | 1 | 1.1 | 0.9
68 | 1 | 0.0019514 | 0.00048908 | 0 | 0 | 1 | 0.97817 | -0.4185 | 0.4 | 1 | 1.1 | 0.9
125 | 1 | 0.0019483 | 0.00048828 | 0 | 0 | 1 | 0.98397 | -0.30792 | 0.4 | 1 | 1.1 | 0.9
75 | 1 | 0.0036358 | 0.00091121 | 0 | 0 | 1 | 0.99966 | -0.0065615 | 0.4 | 1 | 1.1 | 0.9
76 | 3 | 0 | 0 | 0 | 0 | 1 | 1 | 0 | 0.4 | 1 | 1.1 | 0.9
77 | 1 | 0 | 0 | 0 | 0 | 1 | 0.99856 | -0.027658 | 0.4 | 1 | 1.1 | 0.9
78 | 1 | 0.003972 | 0.00099548 | 0 | 0 | 1 | 0.99707 | -0.055465 | 0.4 | 1 | 1.1 | 0.9
79 | 1 | 0.0031159 | 0.00078091 | 0 | 0 | 1 | 0.99834 | -0.031953 | 0.4 | 1 | 1.1 | 0.9
80 | 1 | 0.003249 | 0.00081426 | 0 | 0 | 1 | 0.99853 | -0.028335 | 0.4 | 1 | 1.1 | 0.9
114 | 1 | 0 | 0 | 0 | 0 | 1 | 0.99579 | -0.079713 | 0.4 | 1 | 1.1 | 0.9
84 | 1 | 0.0036899 | 0.00092479 | 0 | 0 | 1 | 0.99804 | -0.037649 | 0.4 | 1 | 1.1 | 0.9
115 | 1 | 0.0014897 | 0.00037334 | 0 | 0 | 1 | 0.99372 | -0.11939 | 0.4 | 1 | 1.1 | 0.9
113 | 1 | 0.0031277 | 0.00078387 | 0 | 0 | 1 | 0.99454 | -0.10349 | 0.4 | 1 | 1.1 | 0.9
85 | 1 | 0.002522 | 0.00063208 | 0 | 0 | 1 | 0.99793 | -0.039802 | 0.4 | 1 | 1.1 | 0.9
88 | 1 | 0.0057194 | 0.0014334 | 0 | 0 | 1 | 0.99039 | -0.18345 | 0.4 | 1 | 1.1 | 0.9
89 | 1 | 0.0020445 | 0.0005124 | 0 | 0 | 1 | 0.99041 | -0.18311 | 0.4 | 1 | 1.1 | 0.9
90 | 1 | 0 | 0 | 0 | 0 | 1 | 0.98912 | -0.20858 | 0.4 | 1 | 1.1 | 0.9
91 | 1 | 0 | 0 | 0 | 0 | 1 | 0.98902 | -0.21037 | 0.4 | 1 | 1.1 | 0.9
126 | 1 | 0.0023061 | 0.00057796 | 0 | 0 | 1 | 0.99788 | -0.040814 | 0.4 | 1 | 1.1 | 0.9
127 | 1 | 0.0033507 | 0.00083976 | 0 | 0 | 1 | 0.99785 | -0.041431 | 0.4 | 1 | 1.1 | 0.9
105 | 1 | 0.0031102 | 0.0007795 | 0 | 0 | 1 | 0.99183 | -0.15588 | 0.4 | 1 | 1.1 | 0.9
110 | 1 | 0 | 0 | 0 | 0 | 1 | 0.99052 | -0.18099 | 0.4 | 1 | 1.1 | 0.9
112 | 1 | 0.0029378 | 0.00073629 | 0 | 0 | 1 | 0.99011 | -0.1889 | 0.4 | 1 | 1.1 | 0.9
109 | 1 | 0.0060638 | 0.0015197 | 0 | 0 | 1 | 0.99229 | -0.14686 | 0.4 | 1 | 1.1 | 0.9
130 | 1 | 0.0018352 | 0.00045993 | 0 | 0 | 1 | 0.98895 | -0.21174 | 0.4 | 1 | 1.1 | 0.9
102 | 1 | 0 | 0 | 0 | 0 | 1 | 0.99314 | -0.12995 | 0.4 | 1 | 1.1 | 0.9
103 | 1 | 0.0025248 | 0.00063276 | 0 | 0 | 1 | 0.99355 | -0.12219 | 0.4 | 1 | 1.1 | 0.9
101 | 1 | 0.0024994 | 0.00062641 | 0 | 0 | 1 | 0.99296 | -0.13351 | 0.4 | 1 | 1.1 | 0.9
98 | 1 | 0.0024732 | 0.00061985 | 0 | 0 | 1 | 0.99276 | -0.13742 | 0.4 | 1 | 1.1 | 0.9
99 | 1 | 0.0023932 | 0.00059978 | 0 | 0 | 1 | 0.99274 | -0.1377 | 0.4 | 1 | 1.1 | 0.9
100 | 1 | 0.0017146 | 0.00042971 | 0 | 0 | 1 | 0.99285 | -0.1356 | 0.4 | 1 | 1.1 | 0.9
106 | 1 | 0.0030013 | 0.00075218 | 0 | 0 | 1 | 0.99217 | -0.14932 | 0.4 | 1 | 1.1 | 0.9
107 | 1 | 0.0033803 | 0.00084717 | 0 | 0 | 1 | 0.99248 | -0.14327 | 0.4 | 1 | 1.1 | 0.9
108 | 1 | 0 | 0 | 0 | 0 | 1 | 0.9927 | -0.13897 | 0.4 | 1 | 1.1 | 0.9
111 | 1 | 0.0041095 | 0.0010299 | 0 | 0 | 1 | 0.99324 | -0.12864 | 0.4 | 1 | 1.1 | 0.9
116 | 1 | 0 | 0 | 0 | 0 | 1 | 0.98948 | -0.20108 | 0.4 | 1 | 1.1 | 0.9
117 | 1 | 0.0022377 | 0.00056081 | 0 | 0 | 1 | 0.98947 | -0.20119 | 0.4 | 1 | 1.1 | 0.9
131 | 1 | 0.01197 | 0.0030001 | 0 | 0 | 1 | 0.9722 | -0.53785 | 0.4 | 1 | 1.1 | 0.9
129 | 1 | 0.0010912 | 0.00027348 | 0 | 0 | 1 | 0.98396 | -0.30805 | 0.4 | 1 | 1.1 | 0.9

## generator_data
GEN_BUS | PG | QG | QMAX | QMIN | VG | MBASE | GEN_STATUS | PMAX | PMIN
76 | 0.27824 | 0.071349 | 10 | -10 | 1 | 100 | 1 | 10 | 0

## branch_data
F_BUS | T_BUS | BR_R | BR_X | BR_B | RATE_A | RATE_B | RATE_C | TAP | SHIFT | BR_STATUS | ANGMIN | ANGMAX | P_in | Q_in | P_out | Q_out
1 | 2 | 4.1478 | 2.6546 | 6.9653e-09 | 0 | 0 | 0 | 0 | 0 | 1 | -90 | 90 | -0.0076562 | -0.0019159 | 0.0076589 | 0.0019169
1 | 3 | 0.99193 | 0.63484 | 1.6657e-09 | 0 | 0 | 0 | 0 | 0 | 1 | -90 | 90 | 0.0055837 | 0.0013965 | -0.0055834 | -0.0013965
2 | 4 | 4.2112 | 2.6952 | 7.0717e-09 | 0 | 0 | 0 | 0 | 0 | 1 | -90 | 90 | -0.0089548 | -0.0022417 | 0.0089585 | 0.0022434
3 | 5 | 6.13 | 3.9232 | 1.0294e-08 | 0 | 0 | 0 | 0 | 0 | 1 | -90 | 90 | 0.004596 | 0.001149 | -0.0045946 | -0.0011491
4 | 6 | 7.0299 | 4.4992 | 1.1805e-08 | 0 | 0 | 0 | 0 | 0 | 1 | -90 | 90 | -0.010324 | -0.0025855 | 0.010332 | 0.0025896
5 | 82 | 0.87809 | 0.56198 | 1.4745e-09 | 0 | 0 | 0 | 0 | 0 | 1 | -90 | 90 | 0.0027086 | 0.00067641 | -0.0027085 | -0.00067651
6 | 86 | 1.3074 | 0.83671 | 2.1954e-09 | 0 | 0 | 0 | 0 | 0 | 1 | -90 | 90 | -0.012106 | -0.0030342 | 0.012108 | 0.0030353
82 | 83 | 2.2145 | 1.4173 | 3.7187e-09 | 0 | 0 | 0 | 0 | 0 | 1 | -90 | 90 | 0.0027085 | 0.00067651 | -0.0027084 | -0.00067676
86 | 104 | 1.1754 | 0.75229 | 1.9739e-09 | 0 | 0 | 0 | 0 | 0 | 1 | -90 | 90 | -0.013749 | -0.0034466 | 0.013751 | 0.0034479
83 | 90 | 5.9145 | 3.7853 | 9.932e-09 | 0 | 0 | 0 | 0 | 0 | 1 | -90 | 90 | 0.0018356 | 0.00045804 | -0.0018354 | -0.00045887
104 | 105 | 0.21908 | 0.14021 | 3.6789e-10 | 0 | 0 | 0 | 0 | 0 | 1 | -90 | 90 | -0.02087 | -0.0052321 | 0.020871 | 0.0052328
7 | 8 | 0.19656 | 0.1258 | 3.3007e-10 | 0 | 0 | 0 | 0 | 0 | 1 | -90 | 90 | -0.013554 | -0.0033972 | 0.013555 | 0.0033974
7 | 9 | 1.061 | 0.67907 | 1.7818e-09 | 0 | 0 | 0 | 0 | 0 | 1 | -90 | 90 | 0.0067597 | 0.0016942 | -0.0067592 | -0.001694
8 | 10 | 0.93144 | 0.59612 | 1.5641e-09 | 0 | 0 | 0 | 0 | 0 | 1 | -90 | 90 | -0.019748 | -0.0049496 | 0.019752 | 0.0049521
9 | 11 | 0.88159 | 0.56422 | 1.4804e-09 | 0 | 0 | 0 | 0 | 0 | 1 | -90 | 90 | 0.0046418 | 0.0011633 | -0.0046415 | -0.0011633
10 | 27 | 2.1015 | 1.3449 | 3.5289e-09 | 0 | 0 | 0 | 0 | 0 | 1 | -90 | 90 | -0.023675 | -0.0059354 | 0.023688 | 0.0059436
11 | 60 | 0.62717 | 0.40139 | 1.0532e-09 | 0 | 0 | 0 | 0 | 0 | 1 | -90 | 90 | 0.0026747 | 0.00067031 | -0.0026746 | -0.00067038
27 | 29 | 2.3162 | 1.4824 | 3.8895e-09 | 0 | 0 | 0 | 0 | 0 | 1 | -90 | 90 | -0.030829 | -0.0077332 | 0.030854 | 0.0077487
27 | 26 | 0.87737 | 0.56152 | 1.4733e-09 | 0 | 0 | 0 | 0 | 0 | 1 | -90 | 90 | 0.007141 | 0.0017897 | -0.0071405 | -0.0017895
29 | 49 | 1.4309 | 0.91578 | 2.4029e-09 | 0 | 0 | 0 | 0 | 0 | 1 | -90 | 90 | -0.030854 | -0.0077487 | 0.030869 | 0.0077582
26 | 28 | 1.3145 | 0.8413 | 2.2075e-09 | 0 | 0 | 0 | 0 | 0 | 1 | -90 | 90 | 0.0022078 | 0.00055319 | -0.0022078 | -0.00055336
12 | 13 | 6.2727 | 4.0145 | 1.0534e-08 | 0 | 0 | 0 | 0 | 0 | 1 | -90 | 90 | 0.0010742 | 0.00026825 | -0.0010741 | -0.00026921
12 | 69 | 6.7286 | 4.3063 | 1.1299e-08 | 0 | 0 | 0 | 0 | 0 | 1 | -90 | 90 | -0.0027007 | -0.00067592 | 0.0027013 | 0.00067519
69 | 67 | 2.9245 | 1.8717 | 4.9111e-09 | 0 | 0 | 0 | 0 | 0 | 1 | -90 | 90 | -0.003293 | -0.00082351 | 0.0032934 | 0.00082326
67 | 68 | 0.40063 | 0.25641 | 6.7277e-10 | 0 | 0 | 0 | 0 | 0 | 1 | -90 | 90 | -0.0040616 | -0.0010158 | 0.0040616 | 0.0010158
97 | 96 | 0.99859 | 0.6391 | 1.6769e-09 | 0 | 0 | 0 | 0 | 0 | 1 | -90 | 90 | -0.00091508 | -0.00022934 | 0.00091509 | 0.00022919
96 | 95 | 3.7845 | 2.4221 | 6.3552e-09 | 0 | 0 | 0 | 0 | 0 | 1 | -90 | 90 | -0.0020735 | -0.00051952 | 0.0020737 | 0.00051901
15 | 16 | 0.40395 | 0.25853 | 6.7834e-10 | 0 | 0 | 0 | 0 | 0 | 1 | -90 | 90 | 0.0025519 | 0.00063952 | -0.0025519 | -0.00063956
15 | 17 | 0.55419 | 0.35468 | 9.3063e-10 | 0 | 0 | 0 | 0 | 0 | 1 | -90 | 90 | -0.0055475 | -0.0013903 | 0.0055476 | 0.0013903
17 | 19 | 1.7673 | 1.1311 | 2.9677e-09 | 0 | 0 | 0 | 0 | 0 | 1 | -90 | 90 | -0.039048 | -0.009843 | 0.039077 | 0.0098616
17 | 20 | 2.4721 | 1.5821 | 4.1513e-09 | 0 | 0 | 0 | 0 | 0 | 1 | -90 | 90 | 0.0335 | 0.0084527 | -0.03347 | -0.0084337
19 | 120 | 2.5927 | 1.6593 | 4.3539e-09 | 0 | 0 | 0 | 0 | 0 | 1 | -90 | 90 | 0.0025419 | 0.00063673 | -0.0025418 | -0.00063703
19 | 119 | 1.6653 | 1.0658 | 2.7965e-09 | 0 | 0 | 0 | 0 | 0 | 1 | -90 | 90 | -0.041619 | -0.010498 | 0.041651 | 0.010518
20 | 122 | 0.42188 | 0.27 | 7.0845e-10 | 0 | 0 | 0 | 0 | 0 | 1 | -90 | 90 | 0.028849 | 0.0072755 | -0.028845 | -0.0072732
18 | 71 | 2.0353 | 1.3026 | 3.4178e-09 | 0 | 0 | 0 | 0 | 0 | 1 | -90 | 90 | -0.0043416 | -0.0010881 | 0.004342 | 0.0010881
71 | 124 | 0.62194 | 0.39804 | 1.0444e-09 | 0 | 0 | 0 | 0 | 0 | 1 | -90 | 90 | -0.0079213 | -0.0019851 | 0.0079218 | 0.0019853
119 | 118 | 1.6742 | 1.0715 | 2.8115e-09 | 0 | 0 | 0 | 0 | 0 | 1 | -90 | 90 | -0.044211 | -0.01116 | 0.044247 | 0.011183
122 | 123 | 1.8265 | 1.169 | 3.0672e-09 | 0 | 0 | 0 | 0 | 0 | 1 | -90 | 90 | 0.012934 | 0.0032435 | -0.01293 | -0.0032417
122 | 121 | 1.4627 | 0.93614 | 2.4563e-09 | 0 | 0 | 0 | 0 | 0 | 1 | -90 | 90 | 0.015911 | 0.0040297 | -0.015907 | -0.0040273
124 | 125 | 3.2842 | 2.1019 | 5.5151e-09 | 0 | 0 | 0 | 0 | 0 | 1 | -90 | 90 | 0.0030398 | 0.00076137 | -0.0030395 | -0.00076169
124 | 123 | 4.3471 | 2.7821 | 7.3e-09 | 0 | 0 | 0 | 0 | 0 | 1 | -90 | 90 | -0.010962 | -0.0027467 | 0.010967 | 0.0027496
118 | 116 | 1.7208 | 1.1013 | 2.8897e-09 | 0 | 0 | 0 | 0 | 0 | 1 | -90 | 90 | -0.046117 | -0.011651 | 0.046157 | 0.011676
121 | 131 | 87.0952 | 55.741 | 1.4626e-07 | 0 | 0 | 0 | 0 | 0 | 1 | -90 | 90 | 0.01211 | 0.0030759 | -0.01197 | -0.0030001
21 | 22 | 0.99467 | 0.63659 | 1.6703e-09 | 0 | 0 | 0 | 0 | 0 | 1 | -90 | 90 | 0.0016097 | 0.00040332 | -0.0016097 | -0.00040346
21 | 23 | 2.9354 | 1.8786 | 4.9293e-09 | 0 | 0 | 0 | 0 | 0 | 1 | -90 | 90 | -0.0032199 | -0.00080689 | 0.0032202 | 0.00080664
23 | 24 | 1.1434 | 0.7318 | 1.9201e-09 | 0 | 0 | 0 | 0 | 0 | 1 | -90 | 90 | -0.011735 | -0.0029404 | 0.011737 | 0.0029413
23 | 25 | 0.65347 | 0.41822 | 1.0974e-09 | 0 | 0 | 0 | 0 | 0 | 1 | -90 | 90 | 0.0085147 | 0.0021337 | -0.0085142 | -0.0021335
24 | 61 | 0.91555 | 0.58595 | 1.5374e-09 | 0 | 0 | 0 | 0 | 0 | 1 | -90 | 90 | -0.011737 | -0.0029413 | 0.011738 | 0.0029421
25 | 51 | 1.0239 | 0.6553 | 1.7194e-09 | 0 | 0 | 0 | 0 | 0 | 1 | -90 | 90 | 0.0039993 | 0.0010019 | -0.0039991 | -0.0010019
61 | 43 | 0.87328 | 0.5589 | 1.4665e-09 | 0 | 0 | 0 | 0 | 0 | 1 | -90 | 90 | -0.013695 | -0.0034326 | 0.013697 | 0.0034336
51 | 50 | 3.0579 | 1.9571 | 5.1351e-09 | 0 | 0 | 0 | 0 | 0 | 1 | -90 | 90 | 0.0023414 | 0.00058645 | -0.0023413 | -0.00058682
43 | 41 | 2.6498 | 1.6959 | 4.4497e-09 | 0 | 0 | 0 | 0 | 0 | 1 | -90 | 90 | -0.015816 | -0.0039648 | 0.015824 | 0.0039692
49 | 47 | 0.35155 | 0.22499 | 5.9034e-10 | 0 | 0 | 0 | 0 | 0 | 1 | -90 | 90 | -0.037032 | -0.0093028 | 0.037038 | 0.0093062
47 | 46 | 1.4163 | 0.90645 | 2.3784e-09 | 0 | 0 | 0 | 0 | 0 | 1 | -90 | 90 | -0.047719 | -0.011983 | 0.047755 | 0.012006
30 | 31 | 1.362 | 0.87168 | 2.2872e-09 | 0 | 0 | 0 | 0 | 0 | 1 | -90 | 90 | -0.0049016 | -0.0012284 | 0.004902 | 0.0012284
30 | 32 | 1.2615 | 0.80735 | 2.1184e-09 | 0 | 0 | 0 | 0 | 0 | 1 | -90 | 90 | 0.0027056 | 0.00067797 | -0.0027055 | -0.0006781
31 | 33 | 1.3451 | 0.86084 | 2.2587e-09 | 0 | 0 | 0 | 0 | 0 | 1 | -90 | 90 | -0.0070972 | -0.0017786 | 0.0070979 | 0.0017789
33 | 66 | 1.4398 | 0.92147 | 2.4178e-09 | 0 | 0 | 0 | 0 | 0 | 1 | -90 | 90 | -0.009294 | -0.0023293 | 0.0092954 | 0.00233
66 | 45 | 2.7379 | 1.7523 | 4.5977e-09 | 0 | 0 | 0 | 0 | 0 | 1 | -90 | 90 | -0.0092954 | -0.00233 | 0.0092981 | 0.0023312
45 | 53 | 1.4391 | 0.92102 | 2.4166e-09 | 0 | 0 | 0 | 0 | 0 | 1 | -90 | 90 | 0.0065884 | 0.001651 | -0.0065876 | -0.0016508
45 | 41 | 7.1341 | 4.5658 | 1.198e-08 | 0 | 0 | 0 | 0 | 0 | 1 | -90 | 90 | -0.015886 | -0.0039823 | 0.015907 | 0.0039941
34 | 35 | 1.8177 | 1.1633 | 6.1048e-09 | 0 | 0 | 0 | 0 | 0 | 1 | -90 | 90 | -0.11194 | -0.028378 | 0.11219 | 0.028538
34 | 36 | 1.6784 | 1.0742 | 2.8185e-09 | 0 | 0 | 0 | 0 | 0 | 1 | -90 | 90 | 0.11049 | 0.028014 | -0.11026 | -0.027869
35 | 37 | 0.30533 | 0.19541 | 1.0255e-09 | 0 | 0 | 0 | 0 | 0 | 1 | -90 | 90 | -0.114 | -0.02899 | 0.11404 | 0.029017
36 | 38 | 1.2165 | 0.77859 | 2.0429e-09 | 0 | 0 | 0 | 0 | 0 | 1 | -90 | 90 | 0.10883 | 0.027511 | -0.10867 | -0.027409
37 | 81 | 0.51677 | 0.33073 | 1.7356e-09 | 0 | 0 | 0 | 0 | 0 | 1 | -90 | 90 | -0.11469 | -0.02918 | 0.11476 | 0.029228
38 | 74 | 2.7786 | 1.7783 | 4.6659e-09 | 0 | 0 | 0 | 0 | 0 | 1 | -90 | 90 | 0.010029 | 0.0025122 | -0.010026 | -0.0025106
38 | 64 | 1.3891 | 0.889 | 2.3326e-09 | 0 | 0 | 0 | 0 | 0 | 1 | -90 | 90 | 0.098643 | 0.024897 | -0.098493 | -0.024801
81 | 59 | 0.85119 | 0.54476 | 2.8588e-09 | 0 | 0 | 0 | 0 | 0 | 1 | -90 | 90 | -0.1166 | -0.029687 | 0.11673 | 0.029768
74 | 70 | 0.67709 | 0.43334 | 1.137e-09 | 0 | 0 | 0 | 0 | 0 | 1 | -90 | 90 | 0.0081654 | 0.0020444 | -0.0081649 | -0.0020442
64 | 44 | 0.29469 | 0.1886 | 4.9486e-10 | 0 | 0 | 0 | 0 | 0 | 1 | -90 | 90 | 0.089239 | 0.022482 | -0.089213 | -0.022465
64 | 62 | 1.2039 | 0.77052 | 2.0217e-09 | 0 | 0 | 0 | 0 | 0 | 1 | -90 | 90 | 0.0092538 | 0.0023195 | -0.0092527 | -0.002319
59 | 94 | 2.506 | 1.6038 | 4.2083e-09 | 0 | 0 | 0 | 0 | 0 | 1 | -90 | 90 | 0.0033494 | 0.00083789 | -0.0033491 | -0.0008381
59 | 57 | 0.40809 | 0.26117 | 1.3706e-09 | 0 | 0 | 0 | 0 | 0 | 1 | -90 | 90 | -0.12007 | -0.030606 | 0.12014 | 0.030647
70 | 68 | 0.37925 | 0.24272 | 6.3687e-10 | 0 | 0 | 0 | 0 | 0 | 1 | -90 | 90 | 0.0060132 | 0.0015049 | -0.006013 | -0.0015049
44 | 48 | 1.8204 | 1.165 | 3.0569e-09 | 0 | 0 | 0 | 0 | 0 | 1 | -90 | 90 | 0.051348 | 0.012934 | -0.051295 | -0.0129
44 | 41 | 5.1938 | 3.324 | 8.7218e-09 | 0 | 0 | 0 | 0 | 0 | 1 | -90 | 90 | 0.037865 | 0.0095319 | -0.037782 | -0.0094796
62 | 63 | 0.038023 | 0.024335 | 6.3851e-11 | 0 | 0 | 0 | 0 | 0 | 1 | -90 | 90 | 0.007752 | 0.0019428 | -0.0077519 | -0.0019428
39 | 40 | 0.19144 | 0.12252 | 3.2147e-10 | 0 | 0 | 0 | 0 | 0 | 1 | -90 | 90 | 0.0044083 | 0.0011047 | -0.0044082 | -0.0011047
39 | 41 | 1.0777 | 0.68973 | 1.8098e-09 | 0 | 0 | 0 | 0 | 0 | 1 | -90 | 90 | -0.0060506 | -0.0015164 | 0.006051 | 0.0015165
40 | 42 | 1.0898 | 0.69747 | 1.8301e-09 | 0 | 0 | 0 | 0 | 0 | 1 | -90 | 90 | 0.0030241 | 0.00075783 | -0.003024 | -0.00075793
48 | 46 | 0.59356 | 0.37988 | 9.9675e-10 | 0 | 0 | 0 | 0 | 0 | 1 | -90 | 90 | 0.049488 | 0.012447 | -0.049472 | -0.012437
53 | 52 | 1.3467 | 0.86187 | 2.2614e-09 | 0 | 0 | 0 | 0 | 0 | 1 | -90 | 90 | 0.0043925 | 0.0011006 | -0.0043922 | -0.0011006
52 | 54 | 1.6504 | 1.0562 | 2.7714e-09 | 0 | 0 | 0 | 0 | 0 | 1 | -90 | 90 | 0.0021953 | 0.00055 | -0.0021952 | -0.0005502
55 | 56 | 0.33033 | 0.21141 | 1.1094e-09 | 0 | 0 | 0 | 0 | 0 | 1 | -90 | 90 | -0.12391 | -0.031627 | 0.12396 | 0.031662
55 | 57 | 0.58365 | 0.37354 | 1.9602e-09 | 0 | 0 | 0 | 0 | 0 | 1 | -90 | 90 | 0.12023 | 0.030706 | -0.12014 | -0.030647
56 | 58 | 0.6944 | 0.44442 | 2.3322e-09 | 0 | 0 | 0 | 0 | 0 | 1 | -90 | 90 | -0.12558 | -0.032067 | 0.1257 | 0.032143
58 | 92 | 1.5945 | 1.0205 | 5.355e-09 | 0 | 0 | 0 | 0 | 0 | 1 | -90 | 90 | -0.12927 | -0.033039 | 0.12956 | 0.033224
92 | 93 | 0.0099438 | 0.006364 | 3.3397e-11 | 0 | 0 | 0 | 0 | 0 | 1 | -90 | 90 | -0.13272 | -0.034015 | 0.13272 | 0.034017
94 | 95 | 3.8713 | 2.4776 | 6.501e-09 | 0 | 0 | 0 | 0 | 0 | 1 | -90 | 90 | 0.0020739 | 0.00051849 | -0.0020737 | -0.00051901
93 | 102 | 0.47143 | 0.30171 | 1.5833e-09 | 0 | 0 | 0 | 0 | 0 | 1 | -90 | 90 | -0.1346 | -0.034486 | 0.13469 | 0.034545
63 | 65 | 0.96289 | 0.61625 | 1.6169e-09 | 0 | 0 | 0 | 0 | 0 | 1 | -90 | 90 | 0.0063615 | 0.0015943 | -0.0063611 | -0.0015942
65 | 73 | 0.60005 | 0.38403 | 1.0076e-09 | 0 | 0 | 0 | 0 | 0 | 1 | -90 | 90 | 0.004778 | 0.0011975 | -0.0047779 | -0.0011975
65 | 72 | 0.37081 | 0.23732 | 6.2269e-10 | 0 | 0 | 0 | 0 | 0 | 1 | -90 | 90 | 0.0015831 | 0.00039672 | -0.0015831 | -0.00039677
73 | 87 | 0.25734 | 0.1647 | 4.3214e-10 | 0 | 0 | 0 | 0 | 0 | 1 | -90 | 90 | 0.0032029 | 0.00080273 | -0.0032028 | -0.00080275
125 | 129 | 0.52339 | 0.33497 | 8.7892e-10 | 0 | 0 | 0 | 0 | 0 | 1 | -90 | 90 | 0.0010912 | 0.0002734 | -0.0010912 | -0.00027348
75 | 76 | 1.3441 | 0.8602 | 2.257e-09 | 0 | 0 | 0 | 0 | 0 | 1 | -90 | 90 | -0.021895 | -0.0054955 | 0.021902 | 0.0054997
75 | 77 | 5.1757 | 3.3125 | 8.6914e-09 | 0 | 0 | 0 | 0 | 0 | 1 | -90 | 90 | 0.018259 | 0.0045843 | -0.018241 | -0.0045734
76 | 78 | 0.98283 | 0.62901 | 3.3009e-09 | 0 | 0 | 0 | 0 | 0 | 1 | -90 | 90 | 0.25634 | 0.065849 | -0.25565 | -0.065409
77 | 79 | 1.2807 | 0.81964 | 2.1506e-09 | 0 | 0 | 0 | 0 | 0 | 1 | -90 | 90 | 0.014992 | 0.0037592 | -0.014989 | -0.0037575
77 | 80 | 0.93169 | 0.59628 | 1.5646e-09 | 0 | 0 | 0 | 0 | 0 | 1 | -90 | 90 | 0.0032491 | 0.00081418 | -0.003249 | -0.00081426
78 | 114 | 0.4347 | 0.27821 | 1.46e-09 | 0 | 0 | 0 | 0 | 0 | 1 | -90 | 90 | 0.25168 | 0.064414 | -0.25138 | -0.064225
79 | 84 | 2.143 | 1.3715 | 3.5988e-09 | 0 | 0 | 0 | 0 | 0 | 1 | -90 | 90 | 0.011873 | 0.0029766 | -0.01187 | -0.0029749
114 | 115 | 1.7452 | 1.1169 | 2.9306e-09 | 0 | 0 | 0 | 0 | 0 | 1 | -90 | 90 | 0.1016 | 0.025757 | -0.10141 | -0.025634
114 | 113 | 0.71595 | 0.45821 | 2.4045e-09 | 0 | 0 | 0 | 0 | 0 | 1 | -90 | 90 | 0.14978 | 0.038468 | -0.14961 | -0.038358
84 | 85 | 1.1752 | 0.75214 | 1.9735e-09 | 0 | 0 | 0 | 0 | 0 | 1 | -90 | 90 | 0.00818 | 0.0020501 | -0.0081791 | -0.0020498
115 | 111 | 0.41206 | 0.26372 | 6.9195e-10 | 0 | 0 | 0 | 0 | 0 | 1 | -90 | 90 | 0.099916 | 0.02526 | -0.099872 | -0.025232
113 | 103 | 0.57425 | 0.36752 | 1.9286e-09 | 0 | 0 | 0 | 0 | 0 | 1 | -90 | 90 | 0.14648 | 0.037574 | -0.14635 | -0.037489
85 | 126 | 0.79795 | 0.51069 | 1.34e-09 | 0 | 0 | 0 | 0 | 0 | 1 | -90 | 90 | 0.0056571 | 0.0014177 | -0.0056568 | -0.0014176
88 | 89 | 0.26026 | 0.16657 | 4.3705e-10 | 0 | 0 | 0 | 0 | 0 | 1 | -90 | 90 | -0.0057194 | -0.0014334 | 0.0057195 | 0.0014334
89 | 110 | 1.1991 | 0.76743 | 2.0136e-09 | 0 | 0 | 0 | 0 | 0 | 1 | -90 | 90 | -0.007764 | -0.0019458 | 0.0077648 | 0.0019461
90 | 91 | 4.2823 | 2.7407 | 7.1912e-09 | 0 | 0 | 0 | 0 | 0 | 1 | -90 | 90 | 0.0018354 | 0.00045887 | -0.0018353 | -0.00045947
91 | 130 | 3.2685 | 2.0918 | 5.4887e-09 | 0 | 0 | 0 | 0 | 0 | 1 | -90 | 90 | 0.0018353 | 0.00045947 | -0.0018352 | -0.00045994
126 | 127 | 0.82184 | 0.52597 | 1.3801e-09 | 0 | 0 | 0 | 0 | 0 | 1 | -90 | 90 | 0.0033508 | 0.00083968 | -0.0033507 | -0.00083976
105 | 106 | 1.2073 | 0.77269 | 2.0274e-09 | 0 | 0 | 0 | 0 | 0 | 1 | -90 | 90 | -0.023982 | -0.0060123 | 0.023989 | 0.0060169
110 | 112 | 0.68094 | 0.4358 | 1.1435e-09 | 0 | 0 | 0 | 0 | 0 | 1 | -90 | 90 | 0.05138 | 0.013004 | -0.051361 | -0.012991
110 | 109 | 2.5569 | 1.6364 | 4.2937e-09 | 0 | 0 | 0 | 0 | 0 | 1 | -90 | 90 | -0.059145 | -0.01495 | 0.059242 | 0.015011
112 | 116 | 1.1118 | 0.71157 | 1.8671e-09 | 0 | 0 | 0 | 0 | 0 | 1 | -90 | 90 | 0.048423 | 0.012255 | -0.048395 | -0.012237
109 | 108 | 0.53686 | 0.34359 | 9.0154e-10 | 0 | 0 | 0 | 0 | 0 | 1 | -90 | 90 | -0.065306 | -0.016531 | 0.065331 | 0.016547
102 | 103 | 0.24221 | 0.15501 | 8.1347e-10 | 0 | 0 | 0 | 0 | 0 | 1 | -90 | 90 | -0.14377 | -0.036822 | 0.14383 | 0.036856
102 | 101 | 1.7339 | 1.1097 | 2.9116e-09 | 0 | 0 | 0 | 0 | 0 | 1 | -90 | 90 | 0.009083 | 0.0022766 | -0.0090814 | -0.0022759
101 | 100 | 1.4025 | 0.8976 | 2.3552e-09 | 0 | 0 | 0 | 0 | 0 | 1 | -90 | 90 | 0.006582 | 0.0016495 | -0.0065814 | -0.0016493
98 | 99 | 0.51585 | 0.33014 | 8.6625e-10 | 0 | 0 | 0 | 0 | 0 | 1 | -90 | 90 | 0.0023932 | 0.00059972 | -0.0023932 | -0.00059979
98 | 100 | 1.6464 | 1.0537 | 2.7647e-09 | 0 | 0 | 0 | 0 | 0 | 1 | -90 | 90 | -0.0048664 | -0.0012196 | 0.0048668 | 0.0012196
106 | 107 | 0.98985 | 0.63351 | 1.6622e-09 | 0 | 0 | 0 | 0 | 0 | 1 | -90 | 90 | -0.02699 | -0.006769 | 0.026998 | 0.0067739
107 | 108 | 0.6255 | 0.40032 | 1.0504e-09 | 0 | 0 | 0 | 0 | 0 | 1 | -90 | 90 | -0.030379 | -0.007621 | 0.030385 | 0.0076249
108 | 111 | 0.47895 | 0.30653 | 8.0429e-10 | 0 | 0 | 0 | 0 | 0 | 1 | -90 | 90 | -0.095715 | -0.024172 | 0.095763 | 0.024202
116 | 117 | 0.2119 | 0.13561 | 3.5583e-10 | 0 | 0 | 0 | 0 | 0 | 1 | -90 | 90 | 0.0022377 | 0.00056079 | -0.0022377 | -0.00056081