## bus_data
BUS_I | BUS_TYPE | Pd | Qd | Gs | Bs | area | Vm | Va | baseKV | zone | Vmax | Vmin
1 | 1 | 0.010677 | 0.0026759 | 0 | 0 | 1 | 0.97212 | -0.53776 | 0.4 | 1 | 1.1 | 0.9
82 | 1 | 0.0046868 | 0.0011746 | 0 | 0 | 1 | 0.97408 | -0.49919 | 0.4 | 1 | 1.1 | 0.9
83 | 1 | 0.0069715 | 0.0017472 | 0 | 0 | 1 | 0.97559 | -0.46934 | 0.4 | 1 | 1.1 | 0.9
81 | 1 | 0.0027173 | 0.00068102 | 0 | 0 | 1 | 0.97261 | -0.52813 | 0.4 | 1 | 1.1 | 0.9
2 | 1 | 0.0063805 | 0.0015991 | 0 | 0 | 1 | 0.99321 | -0.12899 | 0.4 | 1 | 1.1 | 0.9
3 | 1 | 0.0043222 | 0.0010832 | 0 | 0 | 1 | 0.99151 | -0.16179 | 0.4 | 1 | 1.1 | 0.9
4 | 1 | 0 | 0 | 0 | 0 | 1 | 0.99405 | -0.11278 | 0.4 | 1 | 1.1 | 0.9
5 | 1 | 0 | 0 | 0 | 0 | 1 | 0.99071 | -0.17723 | 0.4 | 1 | 1.1 | 0.9
6 | 1 | 0 | 0 | 0 | 0 | 1 | 0.99235 | -0.14503 | 0.4 | 1 | 1.1 | 0.9
7 | 1 | 0 | 0 | 0 | 0 | 1 | 0.99701 | -0.056505 | 0.4 | 1 | 1.1 | 0.9
44 | 1 | 0 | 0 | 0 | 0 | 1 | 0.98989 | -0.19313 | 0.4 | 1 | 1.1 | 0.9
75 | 1 | 0.0036983 | 0.00092689 | 0 | 0 | 1 | 0.98714 | -0.24473 | 0.4 | 1 | 1.1 | 0.9
104 | 1 | 0.0033578 | 0.00084154 | 0 | 0 | 1 | 0.99225 | -0.14706 | 0.4 | 1 | 1.1 | 0.9
66 | 1 | 0.0021865 | 0.00054799 | 0 | 0 | 1 | 0.9961 | -0.073839 | 0.4 | 1 | 1.1 | 0.9
69 | 3 | 0.0018281 | 0.00045816 | 0 | 0 | 1 | 1 | 0 | 0.4 | 1 | 1.1 | 0.9
46 | 1 | 0.0045633 | 0.0011437 | 0 | 0 | 1 | 0.98965 | -0.19772 | 0.4 | 1 | 1.1 | 0.9
42 | 1 | 0.0032481 | 0.00081406 | 0 | 0 | 1 | 0.98974 | -0.19605 | 0.4 | 1 | 1.1 | 0.9
73 | 1 | 0.004017 | 0.0010068 | 0 | 0 | 1 | 0.98598 | -0.26704 | 0.4 | 1 | 1.1 | 0.9
65 | 1 | 0.0015137 | 0.00037936 | 0 | 0 | 1 | 0.99563 | -0.08276 | 0.4 | 1 | 1.1 | 0.9
70 | 1 | 0.003288 | 0.00082406 | 0 | 0 | 1 | 0.9998 | -0.0039273 | 0.4 | 1 | 1.1 | 0.9
8 | 1 | 0.0027158 | 0.00068063 | 0 | 0 | 1 | 0.98313 | -0.32365 | 0.4 | 1 | 1.1 | 0.9
9 | 1 | 0.0064476 | 0.0016159 | 0 | 0 | 1 | 0.98317 | -0.32294 | 0.4 | 1 | 1.1 | 0.9
10 | 1 | 0.0039596 | 0.00099238 | 0 | 0 | 1 | 0.98318 | -0.32268 | 0.4 | 1 | 1.1 | 0.9
77 | 1 | 0 | 0 | 0 | 0 | 1 | 0.98344 | -0.3176 | 0.4 | 1 | 1.1 | 0.9
108 | 1 | 0 | 0 | 0 | 0 | 1 | 0.9843 | -0.30091 | 0.4 | 1 | 1.1 | 0.9
76 | 1 | 0 | 0 | 0 | 0 | 1 | 0.98288 | -0.32854 | 0.4 | 1 | 1.1 | 0.9
17 | 1 | 0 | 0 | 0 | 0 | 1 | 0.99132 | -0.16523 | 0.4 | 1 | 1.1 | 0.9
50 | 1 | 0.0028263 | 0.00070835 | 0 | 0 | 1 | 0.99126 | -0.16638 | 0.4 | 1 | 1.1 | 0.9
15 | 1 | 0 | 0 | 0 | 0 | 1 | 0.99139 | -0.16385 | 0.4 | 1 | 1.1 | 0.9
51 | 1 | 0.0022045 | 0.0005525 | 0 | 0 | 1 | 0.99123 | -0.16699 | 0.4 | 1 | 1.1 | 0.9
13 | 1 | 0.0017668 | 0.00044281 | 0 | 0 | 1 | 0.99088 | -0.17353 | 0.4 | 1 | 1.1 | 0.9
14 | 1 | 0.0050105 | 0.0012557 | 0 | 0 | 1 | 0.99025 | -0.18564 | 0.4 | 1 | 1.1 | 0.9
16 | 1 | 0.0049614 | 0.0012434 | 0 | 0 | 1 | 0.98809 | -0.2273 | 0.4 | 1 | 1.1 | 0.9
18 | 1 | 0.0023789 | 0.00059622 | 0 | 0 | 1 | 0.99182 | -0.15562 | 0.4 | 1 | 1.1 | 0.9
109 | 1 | 0.0098182 | 0.0024607 | 0 | 0 | 1 | 0.98607 | -0.26653 | 0.4 | 1 | 1.1 | 0.9
53 | 1 | 0 | 0 | 0 | 0 | 1 | 0.9926 | -0.14064 | 0.4 | 1 | 1.1 | 0.9
52 | 1 | 0 | 0 | 0 | 0 | 1 | 0.99431 | -0.10795 | 0.4 | 1 | 1.1 | 0.9
19 | 1 | 0.0039204 | 0.00098255 | 0 | 0 | 1 | 0.9882 | -0.22598 | 0.4 | 1 | 1.1 | 0.9
20 | 1 | 0.0020042 | 0.0005023 | 0 | 0 | 1 | 0.98826 | -0.22484 | 0.4 | 1 | 1.1 | 0.9
21 | 1 | 0.0039553 | 0.0009913 | 0 | 0 | 1 | 0.98816 | -0.22671 | 0.4 | 1 | 1.1 | 0.9
22 | 1 | 0.0030428 | 0.00076259 | 0 | 0 | 1 | 0.98842 | -0.22174 | 0.4 | 1 | 1.1 | 0.9
43 | 1 | 0 | 0 | 0 | 0 | 1 | 0.9889 | -0.21237 | 0.4 | 1 | 1.1 | 0.9
45 | 1 | 0 | 0 | 0 | 0 | 1 | 0.98884 | -0.21352 | 0.4 | 1 | 1.1 | 0.9
23 | 1 | 0.0027298 | 0.00068416 | 0 | 0 | 1 | 0.97907 | -0.40307 | 0.4 | 1 | 1.1 | 0.9
24 | 1 | 0.0051042 | 0.0012792 | 0 | 0 | 1 | 0.97912 | -0.40214 | 0.4 | 1 | 1.1 | 0.9
26 | 1 | 0.0062014 | 0.0015542 | 0 | 0 | 1 | 0.97922 | -0.40019 | 0.4 | 1 | 1.1 | 0.9
25 | 1 | 0.0016634 | 0.00041689 | 0 | 0 | 1 | 0.99424 | -0.10926 | 0.4 | 1 | 1.1 | 0.9
27 | 1 | 0.0014974 | 0.00037527 | 0 | 0 | 1 | 0.99429 | -0.10833 | 0.4 | 1 | 1.1 | 0.9
38 | 1 | 0 | 0 | 0 | 0 | 1 | 0.97945 | -0.39564 | 0.4 | 1 | 1.1 | 0.9
40 | 1 | 0.0025957 | 0.00065054 | 0 | 0 | 1 | 0.98026 | -0.37975 | 0.4 | 1 | 1.1 | 0.9
41 | 1 | 0.012203 | 0.0030583 | 0 | 0 | 1 | 0.97861 | -0.41216 | 0.4 | 1 | 1.1 | 0.9
36 | 1 | 0.004597 | 0.0011521 | 0 | 0 | 1 | 0.97907 | -0.40302 | 0.4 | 1 | 1.1 | 0.9
54 | 1 | 0.0028682 | 0.00071884 | 0 | 0 | 1 | 0.99459 | -0.10264 | 0.4 | 1 | 1.1 | 0.9
28 | 1 | 0.0021221 | 0.00053184 | 0 | 0 | 1 | 0.97972 | -0.38872 | 0.4 | 1 | 1.1 | 0.9
29 | 1 | 0.0056141 | 0.001407 | 0 | 0 | 1 | 0.97973 | -0.38861 | 0.4 | 1 | 1.1 | 0.9
30 | 1 | 0.0065358 | 0.001638 | 0 | 0 | 1 | 0.97985 | -0.38621 | 0.4 | 1 | 1.1 | 0.9
93 | 1 | 0.00061837 | 0.00015498 | 0 | 0 | 1 | 0.9802 | -0.37943 | 0.4 | 1 | 1.1 | 0.9
91 | 1 | 0.0017774 | 0.00044547 | 0 | 0 | 1 | 0.98045 | -0.37451 | 0.4 | 1 | 1.1 | 0.9
31 | 1 | 0.0036824 | 0.00092291 | 0 | 0 | 1 | 0.97666 | -0.44851 | 0.4 | 1 | 1.1 | 0.9
32 | 1 | 0.0056248 | 0.0014097 | 0 | 0 | 1 | 0.9782 | -0.4183 | 0.4 | 1 | 1.1 | 0.9
33 | 1 | 0 | 0 | 0 | 0 | 1 | 0.9764 | -0.45363 | 0.4 | 1 | 1.1 | 0.9
34 | 1 | 0.0024984 | 0.00062615 | 0 | 0 | 1 | 0.97853 | -0.4118 | 0.4 | 1 | 1.1 | 0.9
35 | 1 | 0 | 0 | 0 | 0 | 1 | 0.97632 | -0.45532 | 0.4 | 1 | 1.1 | 0.9
47 | 1 | 0 | 0 | 0 | 0 | 1 | 0.97923 | -0.39808 | 0.4 | 1 | 1.1 | 0.9
64 | 1 | 0.0020464 | 0.00051288 | 0 | 0 | 1 | 0.97615 | -0.4587 | 0.4 | 1 | 1.1 | 0.9
61 | 1 | 0.0066388 | 0.0016639 | 0 | 0 | 1 | 0.97597 | -0.46213 | 0.4 | 1 | 1.1 | 0.9
48 | 1 | 0 | 0 | 0 | 0 | 1 | 0.98131 | -0.3576 | 0.4 | 1 | 1.1 | 0.9
49 | 1 | 0.0040302 | 0.0010101 | 0 | 0 | 1 | 0.97797 | -0.42281 | 0.4 | 1 | 1.1 | 0.9
67 | 1 | 0.0030359 | 0.00076087 | 0 | 0 | 1 | 0.97567 | -0.4681 | 0.4 | 1 | 1.1 | 0.9
62 | 1 | 0.0038535 | 0.00096578 | 0 | 0 | 1 | 0.97594 | -0.4627 | 0.4 | 1 | 1.1 | 0.9
37 | 1 | 0.0083251 | 0.0020865 | 0 | 0 | 1 | 0.97898 | -0.40476 | 0.4 | 1 | 1.1 | 0.9
39 | 1 | 0 | 0 | 0 | 0 | 1 | 0.97871 | -0.41012 | 0.4 | 1 | 1.1 | 0.9
98 | 1 | 0 | 0 | 0 | 0 | 1 | 0.97857 | -0.41287 | 0.4 | 1 | 1.1 | 0.9
96 | 1 | 0.0015696 | 0.00039339 | 0 | 0 | 1 | 0.97868 | -0.41072 | 0.4 | 1 | 1.1 | 0.9
88 | 1 | 0.0056885 | 0.0014257 | 0 | 0 | 1 | 0.98096 | -0.36607 | 0.4 | 1 | 1.1 | 0.9
114 | 1 | 0.0046895 | 0.0011753 | 0 | 0 | 1 | 0.97844 | -0.41533 | 0.4 | 1 | 1.1 | 0.9
113 | 1 | 0.0038984 | 0.00097704 | 0 | 0 | 1 | 0.97849 | -0.4144 | 0.4 | 1 | 1.1 | 0.9
97 | 1 | 0.0013222 | 0.00033137 | 0 | 0 | 1 | 0.97865 | -0.41139 | 0.4 | 1 | 1.1 | 0.9
86 | 1 | 0 | 0 | 0 | 0 | 1 | 0.98202 | -0.34535 | 0.4 | 1 | 1.1 | 0.9
60 | 1 | 0.0032818 | 0.00082249 | 0 | 0 | 1 | 0.98864 | -0.21737 | 0.4 | 1 | 1.1 | 0.9
72 | 1 | 0.0023324 | 0.00058455 | 0 | 0 | 1 | 0.98965 | -0.19784 | 0.4 | 1 | 1.1 | 0.9
74 | 1 | 0.0032684 | 0.00081915 | 0 | 0 | 1 | 0.98407 | -0.30402 | 0.4 | 1 | 1.1 | 0.9
92 | 1 | 0.0014935 | 0.00037431 | 0 | 0 | 1 | 0.98088 | -0.36602 | 0.4 | 1 | 1.1 | 0.9
103 | 1 | 0.0025458 | 0.00063804 | 0 | 0 | 1 | 0.97766 | -0.42887 | 0.4 | 1 | 1.1 | 0.9
55 | 1 | 0.0015105 | 0.00037857 | 0 | 0 | 1 | 0.9823 | -0.33992 | 0.4 | 1 | 1.1 | 0.9
56 | 1 | 0.0059307 | 0.0014864 | 0 | 0 | 1 | 0.98227 | -0.34061 | 0.4 | 1 | 1.1 | 0.9
57 | 1 | 0.0076713 | 0.0019226 | 0 | 0 | 1 | 0.9824 | -0.33798 | 0.4 | 1 | 1.1 | 0.9
58 | 1 | 0.0044972 | 0.0011271 | 0 | 0 | 1 | 0.98217 | -0.34255 | 0.4 | 1 | 1.1 | 0.9
59 | 1 | 0.0018667 | 0.00046783 | 0 | 0 | 1 | 0.98265 | -0.33309 | 0.4 | 1 | 1.1 | 0.9
78 | 1 | 0.0059175 | 0.0014831 | 0 | 0 | 1 | 0.98283 | -0.32959 | 0.4 | 1 | 1.1 | 0.9
63 | 1 | 0.0034863 | 0.00087375 | 0 | 0 | 1 | 0.97569 | -0.46765 | 0.4 | 1 | 1.1 | 0.9
80 | 1 | 0.0018948 | 0.00047488 | 0 | 0 | 1 | 0.97558 | -0.46996 | 0.4 | 1 | 1.1 | 0.9
90 | 1 | 0 | 0 | 0 | 0 | 1 | 0.97551 | -0.47121 | 0.4 | 1 | 1.1 | 0.9
68 | 1 | 0.0062989 | 0.0015786 | 0 | 0 | 1 | 0.97566 | -0.46822 | 0.4 | 1 | 1.1 | 0.9
79 | 1 | 0.0022022 | 0.00055192 | 0 | 0 | 1 | 0.97566 | -0.46828 | 0.4 | 1 | 1.1 | 0.9
71 | 1 | 0.0032321 | 0.00081005 | 0 | 0 | 1 | 0.99978 | -0.0042909 | 0.4 | 1 | 1.1 | 0.9
95 | 1 | 0.0032962 | 0.00082609 | 0 | 0 | 1 | 0.99976 | -0.0046272 | 0.4 | 1 | 1.1 | 0.9
107 | 1 | 0.0040407 | 0.0010127 | 0 | 0 | 1 | 0.98308 | -0.32455 | 0.4 | 1 | 1.1 | 0.9
105 | 1 | 0.0013493 | 0.00033816 | 0 | 0 | 1 | 0.97547 | -0.47195 | 0.4 | 1 | 1.1 | 0.9
102 | 1 | 0 | 0 | 0 | 0 | 1 | 0.97102 | -0.55945 | 0.4 | 1 | 1.1 | 0.9
101 | 1 | 0.015188 | 0.0038065 | 0 | 0 | 1 | 0.97074 | -0.56509 | 0.4 | 1 | 1.1 | 0.9
84 | 1 | 0.0028933 | 0.00072512 | 0 | 0 | 1 | 0.98179 | -0.34976 | 0.4 | 1 | 1.1 | 0.9
85 | 1 | 0.0037257 | 0.00093374 | 0 | 0 | 1 | 0.98176 | -0.35043 | 0.4 | 1 | 1.1 | 0.9
87 | 1 | 0 | 0 | 0 | 0 | 1 | 0.9814 | -0.35751 | 0.4 | 1 | 1.1 | 0.9
89 | 1 | 0.00146 | 0.00036592 | 0 | 0 | 1 | 0.98305 | -0.32529 | 0.4 | 1 | 1.1 | 0.9
99 | 1 | 0.0040531 | 0.0010158 | 0 | 0 | 1 | 0.98099 | -0.36555 | 0.4 | 1 | 1.1 | 0.9
111 | 1 | 0.0027637 | 0.00069264 | 0 | 0 | 1 | 0.9808 | -0.3692 | 0.4 | 1 | 1.1 | 0.9
118 | 1 | 0.0032666 | 0.00081868 | 0 | 0 | 1 | 0.98055 | -0.37421 | 0.4 | 1 | 1.1 | 0.9
100 | 1 | 0.0036816 | 0.0009227 | 0 | 0 | 1 | 0.97842 | -0.41578 | 0.4 | 1 | 1.1 | 0.9
117 | 1 | 0 | 0 | 0 | 0 | 1 | 0.98055 | -0.37439 | 0.4 | 1 | 1.1 | 0.9
115 | 1 | 0.00045604 | 0.00011429 | 0 | 0 | 1 | 0.98004 | -0.38488 | 0.4 | 1 | 1.1 | 0.9

## generator_data
GEN_BUS | PG | QG | QMAX | QMIN | VG | MBASE | GEN_STATUS | PMAX | PMIN
69 | 0.34069 | 0.087511 | 10 | -10 | 1 | 100 | 1 | 10 | 0

## branch_data
F_BUS | T_BUS | BR_R | BR_X | BR_B | RATE_A | RATE_B | RATE_C | TAP | SHIFT | BR_STATUS | ANGMIN | ANGMAX | P_in | Q_in | P_out | Q_out
1 | 82 | 15.3288 | 9.8105 | 2.5741e-08 | 0 | 0 | 0 | 0 | 0 | 1 | -90 | 90 | -0.010677 | -0.002676 | 0.010696 | 0.0026861
82 | 83 | 3.8207 | 2.4453 | 6.416e-09 | 0 | 0 | 0 | 0 | 0 | 1 | -90 | 90 | -0.033339 | -0.0083787 | 0.033387 | 0.0084085
82 | 81 | 6.861 | 4.3911 | 1.1521e-08 | 0 | 0 | 0 | 0 | 0 | 1 | -90 | 90 | 0.017957 | 0.004518 | -0.017932 | -0.0045032
83 | 103 | 4.2988 | 2.7513 | 7.2189e-09 | 0 | 0 | 0 | 0 | 0 | 1 | -90 | 90 | -0.040358 | -0.010156 | 0.040437 | 0.010205
81 | 102 | 8.7293 | 5.5867 | 1.4659e-08 | 0 | 0 | 0 | 0 | 0 | 1 | -90 | 90 | 0.015215 | 0.0038222 | -0.015192 | -0.003809
2 | 3 | 4.7185 | 3.0198 | 7.9236e-09 | 0 | 0 | 0 | 0 | 0 | 1 | -90 | 90 | 0.030784 | 0.0077541 | -0.030735 | -0.007724
2 | 4 | 1.9345 | 1.2381 | 3.2486e-09 | 0 | 0 | 0 | 0 | 0 | 1 | -90 | 90 | -0.037164 | -0.0093532 | 0.037193 | 0.0093713
3 | 5 | 2.5795 | 1.6509 | 4.3317e-09 | 0 | 0 | 0 | 0 | 0 | 1 | -90 | 90 | 0.026413 | 0.0066408 | -0.026394 | -0.0066287
4 | 6 | 1.1688 | 0.74805 | 1.9628e-09 | 0 | 0 | 0 | 0 | 0 | 1 | -90 | 90 | 0.12388 | 0.031793 | -0.12369 | -0.031669
4 | 7 | 1.5721 | 1.0061 | 5.2799e-09 | 0 | 0 | 0 | 0 | 0 | 1 | -90 | 90 | -0.16107 | -0.041164 | 0.16151 | 0.041445
5 | 44 | 2.6528 | 1.6978 | 4.4547e-09 | 0 | 0 | 0 | 0 | 0 | 1 | -90 | 90 | 0.026394 | 0.0066287 | -0.026374 | -0.0066164
6 | 75 | 3.6909 | 2.3622 | 6.198e-09 | 0 | 0 | 0 | 0 | 0 | 1 | -90 | 90 | 0.12033 | 0.030828 | -0.11975 | -0.030458
6 | 104 | 2.6656 | 1.706 | 4.4762e-09 | 0 | 0 | 0 | 0 | 0 | 1 | -90 | 90 | 0.0033581 | 0.00084131 | -0.0033578 | -0.00084154
7 | 66 | 0.46893 | 0.30011 | 2.3624e-09 | 0 | 0 | 0 | 0 | 0 | 1 | -90 | 90 | 0.16663 | 0.042571 | -0.16649 | -0.042482
7 | 69 | 0.78036 | 0.49943 | 3.9313e-09 | 0 | 0 | 0 | 0 | 0 | 1 | -90 | 90 | -0.32815 | -0.084015 | 0.32905 | 0.084592
44 | 46 | 2.9171 | 1.867 | 4.8986e-09 | 0 | 0 | 0 | 0 | 0 | 1 | -90 | 90 | 0.0068972 | 0.0017287 | -0.0068957 | -0.0017282
44 | 42 | 0.65909 | 0.42182 | 1.1068e-09 | 0 | 0 | 0 | 0 | 0 | 1 | -90 | 90 | 0.019476 | 0.0048877 | -0.019474 | -0.0048861
75 | 73 | 0.84709 | 0.54213 | 1.4225e-09 | 0 | 0 | 0 | 0 | 0 | 1 | -90 | 90 | 0.11605 | 0.029532 | -0.11593 | -0.029452
66 | 65 | 0.24426 | 0.15633 | 1.2305e-09 | 0 | 0 | 0 | 0 | 0 | 1 | -90 | 90 | 0.16431 | 0.041934 | -0.16423 | -0.041889
69 | 70 | 1.7928 | 1.1474 | 3.0106e-09 | 0 | 0 | 0 | 0 | 0 | 1 | -90 | 90 | 0.0098183 | 0.0024611 | -0.0098165 | -0.0024602
46 | 72 | 0.23319 | 0.14924 | 3.9159e-10 | 0 | 0 | 0 | 0 | 0 | 1 | -90 | 90 | 0.0023324 | 0.00058452 | -0.0023324 | -0.00058455
42 | 43 | 4.416 | 2.8262 | 7.4156e-09 | 0 | 0 | 0 | 0 | 0 | 1 | -90 | 90 | 0.016226 | 0.004072 | -0.016213 | -0.0040647
73 | 74 | 1.4503 | 0.92817 | 2.4354e-09 | 0 | 0 | 0 | 0 | 0 | 1 | -90 | 90 | 0.11191 | 0.028446 | -0.11171 | -0.028318
65 | 54 | 0.54851 | 0.35105 | 2.7633e-09 | 0 | 0 | 0 | 0 | 0 | 1 | -90 | 90 | 0.16272 | 0.041509 | -0.16256 | -0.04141
70 | 71 | 0.24951 | 0.15968 | 4.1899e-10 | 0 | 0 | 0 | 0 | 0 | 1 | -90 | 90 | 0.0065285 | 0.0016361 | -0.0065283 | -0.0016361
8 | 9 | 1.1367 | 0.72749 | 1.9088e-09 | 0 | 0 | 0 | 0 | 0 | 1 | -90 | 90 | -0.0027157 | -0.00068064 | 0.0027158 | 0.00068052
9 | 10 | 0.11974 | 0.076636 | 2.0108e-10 | 0 | 0 | 0 | 0 | 0 | 1 | -90 | 90 | -0.0091634 | -0.0022965 | 0.0091635 | 0.0022965
10 | 77 | 1.6788 | 1.0745 | 2.8192e-09 | 0 | 0 | 0 | 0 | 0 | 1 | -90 | 90 | -0.013123 | -0.0032889 | 0.013126 | 0.0032907
77 | 108 | 1.7873 | 1.1439 | 3.0013e-09 | 0 | 0 | 0 | 0 | 0 | 1 | -90 | 90 | -0.040546 | -0.010172 | 0.040578 | 0.010192
77 | 76 | 1.7309 | 1.1078 | 2.9067e-09 | 0 | 0 | 0 | 0 | 0 | 1 | -90 | 90 | 0.027419 | 0.0068809 | -0.027405 | -0.006872
108 | 107 | 1.2016 | 0.769 | 2.0177e-09 | 0 | 0 | 0 | 0 | 0 | 1 | -90 | 90 | 0.085627 | 0.021578 | -0.08553 | -0.021516
108 | 109 | 1.1884 | 0.76055 | 1.9956e-09 | 0 | 0 | 0 | 0 | 0 | 1 | -90 | 90 | -0.12621 | -0.03177 | 0.12641 | 0.031903
76 | 78 | 0.76861 | 0.49191 | 1.2907e-09 | 0 | 0 | 0 | 0 | 0 | 1 | -90 | 90 | 0.0059178 | 0.0014832 | -0.0059175 | -0.0014831
76 | 59 | 0.91647 | 0.58654 | 1.539e-09 | 0 | 0 | 0 | 0 | 0 | 1 | -90 | 90 | 0.021487 | 0.0053889 | -0.021483 | -0.005386
17 | 50 | 1.0022 | 0.64144 | 1.683e-09 | 0 | 0 | 0 | 0 | 0 | 1 | -90 | 90 | 0.0050312 | 0.0012607 | -0.0050309 | -0.0012607
17 | 15 | 1.2125 | 0.776 | 2.0361e-09 | 0 | 0 | 0 | 0 | 0 | 1 | -90 | 90 | -0.0050312 | -0.0012607 | 0.0050315 | 0.0012607
50 | 51 | 1.216 | 0.77826 | 2.042e-09 | 0 | 0 | 0 | 0 | 0 | 1 | -90 | 90 | 0.0022046 | 0.00055234 | -0.0022045 | -0.0005525
15 | 18 | 0.23779 | 0.15218 | 1.1979e-09 | 0 | 0 | 0 | 0 | 0 | 1 | -90 | 90 | -0.1537 | -0.039009 | 0.15376 | 0.039048
15 | 13 | 0.28937 | 0.18519 | 1.4578e-09 | 0 | 0 | 0 | 0 | 0 | 1 | -90 | 90 | 0.14866 | 0.037748 | -0.14859 | -0.037704
13 | 14 | 0.36565 | 0.23401 | 1.8421e-09 | 0 | 0 | 0 | 0 | 0 | 1 | -90 | 90 | 0.14683 | 0.037261 | -0.14674 | -0.037207
14 | 16 | 1.2992 | 0.83151 | 4.3635e-09 | 0 | 0 | 0 | 0 | 0 | 1 | -90 | 90 | 0.14173 | 0.035951 | -0.14145 | -0.03577
16 | 109 | 1.263 | 0.80829 | 2.1208e-09 | 0 | 0 | 0 | 0 | 0 | 1 | -90 | 90 | 0.13649 | 0.034527 | -0.13623 | -0.034363
18 | 53 | 0.42708 | 0.27333 | 2.1516e-09 | 0 | 0 | 0 | 0 | 0 | 1 | -90 | 90 | -0.15614 | -0.039644 | 0.15625 | 0.039716
53 | 52 | 0.93409 | 0.59782 | 4.7058e-09 | 0 | 0 | 0 | 0 | 0 | 1 | -90 | 90 | -0.15625 | -0.039716 | 0.15649 | 0.039873
52 | 54 | 0.14903 | 0.095377 | 7.5077e-10 | 0 | 0 | 0 | 0 | 0 | 1 | -90 | 90 | -0.15966 | -0.040665 | 0.1597 | 0.040691
52 | 27 | 0.53197 | 0.34046 | 8.9332e-10 | 0 | 0 | 0 | 0 | 0 | 1 | -90 | 90 | 0.0031609 | 0.00079175 | -0.0031608 | -0.0007918
19 | 20 | 0.63613 | 0.40713 | 1.0682e-09 | 0 | 0 | 0 | 0 | 0 | 1 | -90 | 90 | -0.0078759 | -0.0019738 | 0.0078763 | 0.001974
19 | 21 | 0.7977 | 0.51053 | 1.3396e-09 | 0 | 0 | 0 | 0 | 0 | 1 | -90 | 90 | 0.0039555 | 0.00099126 | -0.0039553 | -0.00099131
20 | 22 | 1.3715 | 0.87777 | 2.3031e-09 | 0 | 0 | 0 | 0 | 0 | 1 | -90 | 90 | -0.0098805 | -0.0024763 | 0.0098819 | 0.002477
22 | 43 | 3.1774 | 2.0335 | 5.3357e-09 | 0 | 0 | 0 | 0 | 0 | 1 | -90 | 90 | -0.012925 | -0.0032396 | 0.01293 | 0.0032428
43 | 45 | 1.5319 | 0.9804 | 2.5724e-09 | 0 | 0 | 0 | 0 | 0 | 1 | -90 | 90 | 0.0032825 | 0.00082189 | -0.0032823 | -0.00082203
45 | 60 | 5.1371 | 3.2878 | 8.6266e-09 | 0 | 0 | 0 | 0 | 0 | 1 | -90 | 90 | 0.0032823 | 0.00082203 | -0.0032817 | -0.00082249
23 | 24 | 1.4665 | 0.93858 | 2.4627e-09 | 0 | 0 | 0 | 0 | 0 | 1 | -90 | 90 | -0.0027298 | -0.00068417 | 0.0027299 | 0.00068401
24 | 26 | 1.0698 | 0.68469 | 1.7965e-09 | 0 | 0 | 0 | 0 | 0 | 1 | -90 | 90 | -0.0078341 | -0.0019633 | 0.0078348 | 0.0019636
26 | 38 | 1.3922 | 0.89102 | 2.3379e-09 | 0 | 0 | 0 | 0 | 0 | 1 | -90 | 90 | -0.014036 | -0.0035178 | 0.014039 | 0.0035195
25 | 27 | 2.4925 | 1.5952 | 4.1856e-09 | 0 | 0 | 0 | 0 | 0 | 1 | -90 | 90 | -0.0016634 | -0.00041689 | 0.0016635 | 0.00041652
38 | 40 | 1.2591 | 0.80582 | 2.1144e-09 | 0 | 0 | 0 | 0 | 0 | 1 | -90 | 90 | -0.054353 | -0.013632 | 0.054395 | 0.013658
38 | 41 | 5.8148 | 3.7215 | 9.7647e-09 | 0 | 0 | 0 | 0 | 0 | 1 | -90 | 90 | 0.012212 | 0.0030636 | -0.012203 | -0.0030584
38 | 36 | 1.1293 | 0.72272 | 1.8963e-09 | 0 | 0 | 0 | 0 | 0 | 1 | -90 | 90 | 0.028102 | 0.0070486 | -0.028092 | -0.0070425
40 | 88 | 1.036 | 0.66305 | 1.7397e-09 | 0 | 0 | 0 | 0 | 0 | 1 | -90 | 90 | -0.05699 | -0.014308 | 0.057027 | 0.014332
36 | 37 | 0.31725 | 0.20304 | 5.3274e-10 | 0 | 0 | 0 | 0 | 0 | 1 | -90 | 90 | 0.023495 | 0.0058904 | -0.023493 | -0.0058892
28 | 29 | 0.21241 | 0.13595 | 3.567e-10 | 0 | 0 | 0 | 0 | 0 | 1 | -90 | 90 | -0.002122 | -0.00053185 | 0.0021221 | 0.00053183
29 | 30 | 1.3354 | 0.85463 | 2.2424e-09 | 0 | 0 | 0 | 0 | 0 | 1 | -90 | 90 | -0.007736 | -0.0019389 | 0.0077369 | 0.0019392
30 | 93 | 2.0453 | 1.309 | 3.4347e-09 | 0 | 0 | 0 | 0 | 0 | 1 | -90 | 90 | -0.014273 | -0.0035773 | 0.014277 | 0.0035799
93 | 91 | 1.4238 | 0.91125 | 2.391e-09 | 0 | 0 | 0 | 0 | 0 | 1 | -90 | 90 | -0.014896 | -0.0037349 | 0.014899 | 0.0037369
91 | 92 | 2.1936 | 1.4039 | 3.6837e-09 | 0 | 0 | 0 | 0 | 0 | 1 | -90 | 90 | -0.016677 | -0.0041824 | 0.016683 | 0.0041863
31 | 32 | 3.7507 | 2.4005 | 6.2985e-09 | 0 | 0 | 0 | 0 | 0 | 1 | -90 | 90 | -0.034513 | -0.0086569 | 0.034563 | 0.0086881
31 | 33 | 0.71002 | 0.45441 | 1.1923e-09 | 0 | 0 | 0 | 0 | 0 | 1 | -90 | 90 | 0.030831 | 0.007734 | -0.030823 | -0.0077293
32 | 34 | 0.69522 | 0.44494 | 1.1675e-09 | 0 | 0 | 0 | 0 | 0 | 1 | -90 | 90 | -0.040188 | -0.010098 | 0.0402 | 0.010106
33 | 35 | 0.23367 | 0.14955 | 3.924e-10 | 0 | 0 | 0 | 0 | 0 | 1 | -90 | 90 | 0.030823 | 0.0077293 | -0.030821 | -0.0077277
34 | 47 | 1.3822 | 0.88464 | 2.3212e-09 | 0 | 0 | 0 | 0 | 0 | 1 | -90 | 90 | -0.042699 | -0.010732 | 0.042726 | 0.01075
35 | 64 | 1.0631 | 0.68036 | 1.7852e-09 | 0 | 0 | 0 | 0 | 0 | 1 | -90 | 90 | 0.01359 | 0.0034084 | -0.013588 | -0.0034072
35 | 61 | 1.6878 | 1.0802 | 2.8343e-09 | 0 | 0 | 0 | 0 | 0 | 1 | -90 | 90 | 0.01723 | 0.0043193 | -0.017225 | -0.004316
47 | 48 | 1.9495 | 1.2476 | 3.2737e-09 | 0 | 0 | 0 | 0 | 0 | 1 | -90 | 90 | -0.089807 | -0.022646 | 0.089982 | 0.022757
47 | 49 | 2.2664 | 1.4505 | 3.8059e-09 | 0 | 0 | 0 | 0 | 0 | 1 | -90 | 90 | 0.047081 | 0.011896 | -0.047025 | -0.011861
64 | 67 | 3.4782 | 2.2261 | 5.8409e-09 | 0 | 0 | 0 | 0 | 0 | 1 | -90 | 90 | 0.011542 | 0.0028943 | -0.011537 | -0.0028915
61 | 62 | 0.23321 | 0.14926 | 3.9162e-10 | 0 | 0 | 0 | 0 | 0 | 1 | -90 | 90 | 0.010586 | 0.0026521 | -0.010586 | -0.002652
48 | 74 | 2.1551 | 1.3792 | 3.6189e-09 | 0 | 0 | 0 | 0 | 0 | 1 | -90 | 90 | -0.10817 | -0.027322 | 0.10844 | 0.0275
48 | 92 | 2.0017 | 1.2811 | 3.3614e-09 | 0 | 0 | 0 | 0 | 0 | 1 | -90 | 90 | 0.018184 | 0.004565 | -0.018177 | -0.0045606
49 | 103 | 0.60634 | 0.38806 | 1.0182e-09 | 0 | 0 | 0 | 0 | 0 | 1 | -90 | 90 | 0.042995 | 0.010851 | -0.042982 | -0.010843
67 | 68 | 0.062118 | 0.039755 | 1.0431e-10 | 0 | 0 | 0 | 0 | 0 | 1 | -90 | 90 | 0.0085009 | 0.0021306 | -0.0085008 | -0.0021306
62 | 63 | 3.1362 | 2.0072 | 5.2665e-09 | 0 | 0 | 0 | 0 | 0 | 1 | -90 | 90 | 0.0067323 | 0.0016862 | -0.0067307 | -0.0016857
37 | 39 | 1.5194 | 0.97241 | 2.5515e-09 | 0 | 0 | 0 | 0 | 0 | 1 | -90 | 90 | 0.015168 | 0.0038027 | -0.015164 | -0.0038004
39 | 98 | 0.96055 | 0.61475 | 1.613e-09 | 0 | 0 | 0 | 0 | 0 | 1 | -90 | 90 | 0.012272 | 0.0030761 | -0.012271 | -0.0030752
39 | 96 | 0.8813 | 0.56403 | 1.4799e-09 | 0 | 0 | 0 | 0 | 0 | 1 | -90 | 90 | 0.0028919 | 0.00072436 | -0.0028918 | -0.00072445
98 | 114 | 2.2483 | 1.4389 | 3.7756e-09 | 0 | 0 | 0 | 0 | 0 | 1 | -90 | 90 | 0.00469 | 0.0011753 | -0.0046894 | -0.0011753
98 | 113 | 0.86694 | 0.55484 | 1.4558e-09 | 0 | 0 | 0 | 0 | 0 | 1 | -90 | 90 | 0.0075807 | 0.0018999 | -0.0075802 | -0.0018997
96 | 97 | 2.1767 | 1.3931 | 3.6553e-09 | 0 | 0 | 0 | 0 | 0 | 1 | -90 | 90 | 0.0013222 | 0.00033105 | -0.0013221 | -0.00033137
88 | 86 | 1.4288 | 0.91444 | 2.3994e-09 | 0 | 0 | 0 | 0 | 0 | 1 | -90 | 90 | -0.062716 | -0.015758 | 0.062778 | 0.015797
113 | 100 | 1.6068 | 1.0283 | 2.6982e-09 | 0 | 0 | 0 | 0 | 0 | 1 | -90 | 90 | 0.0036818 | 0.00092262 | -0.0036816 | -0.00092272
86 | 89 | 1.0871 | 0.69574 | 1.8255e-09 | 0 | 0 | 0 | 0 | 0 | 1 | -90 | 90 | -0.07995 | -0.020087 | 0.080027 | 0.020136
86 | 84 | 1.1078 | 0.70899 | 1.8603e-09 | 0 | 0 | 0 | 0 | 0 | 1 | -90 | 90 | 0.017172 | 0.0042899 | -0.017168 | -0.0042878
55 | 56 | 0.28311 | 0.18119 | 4.7541e-10 | 0 | 0 | 0 | 0 | 0 | 1 | -90 | 90 | 0.010429 | 0.0026137 | -0.010428 | -0.0026135
55 | 57 | 0.70373 | 0.45039 | 1.1818e-09 | 0 | 0 | 0 | 0 | 0 | 1 | -90 | 90 | -0.011939 | -0.0029922 | 0.01194 | 0.0029928
56 | 58 | 1.8703 | 1.197 | 3.1407e-09 | 0 | 0 | 0 | 0 | 0 | 1 | -90 | 90 | 0.0044976 | 0.0011271 | -0.0044971 | -0.0011271
57 | 59 | 1.0792 | 0.69071 | 1.8123e-09 | 0 | 0 | 0 | 0 | 0 | 1 | -90 | 90 | -0.019611 | -0.0049155 | 0.019616 | 0.0049182
63 | 80 | 3.0297 | 1.939 | 5.0877e-09 | 0 | 0 | 0 | 0 | 0 | 1 | -90 | 90 | 0.0032445 | 0.00081189 | -0.0032441 | -0.00081214
80 | 90 | 3.9442 | 2.5243 | 6.6234e-09 | 0 | 0 | 0 | 0 | 0 | 1 | -90 | 90 | 0.0013494 | 0.00033724 | -0.0013493 | -0.00033782
90 | 105 | 2.3554 | 1.5074 | 3.9553e-09 | 0 | 0 | 0 | 0 | 0 | 1 | -90 | 90 | 0.0013493 | 0.00033782 | -0.0013492 | -0.00033817
68 | 79 | 0.10786 | 0.069028 | 1.8112e-10 | 0 | 0 | 0 | 0 | 0 | 1 | -90 | 90 | 0.0022021 | 0.00055192 | -0.0022021 | -0.00055193
71 | 95 | 0.45716 | 0.29258 | 7.6769e-10 | 0 | 0 | 0 | 0 | 0 | 1 | -90 | 90 | 0.0032962 | 0.00082605 | -0.0032962 | -0.00082609
107 | 89 | 0.039861 | 0.025511 | 6.6938e-11 | 0 | 0 | 0 | 0 | 0 | 1 | -90 | 90 | 0.08149 | 0.020504 | -0.081487 | -0.020502
102 | 101 | 1.5675 | 1.0032 | 2.6323e-09 | 0 | 0 | 0 | 0 | 0 | 1 | -90 | 90 | 0.015192 | 0.0038091 | -0.015188 | -0.0038067
84 | 85 | 0.20135 | 0.12886 | 3.3812e-10 | 0 | 0 | 0 | 0 | 0 | 1 | -90 | 90 | 0.014275 | 0.0035626 | -0.014275 | -0.0035624
85 | 87 | 2.8917 | 1.8507 | 4.856e-09 | 0 | 0 | 0 | 0 | 0 | 1 | -90 | 90 | 0.010549 | 0.0026286 | -0.010546 | -0.0026268
87 | 99 | 3.2774 | 2.0975 | 5.5036e-09 | 0 | 0 | 0 | 0 | 0 | 1 | -90 | 90 | 0.010546 | 0.0026268 | -0.010542 | -0.0026248
99 | 111 | 5.6938 | 3.644 | 9.5614e-09 | 0 | 0 | 0 | 0 | 0 | 1 | -90 | 90 | 0.0027641 | 0.00069204 | -0.0027636 | -0.00069265
99 | 118 | 9.9104 | 6.3426 | 1.6642e-08 | 0 | 0 | 0 | 0 | 0 | 1 | -90 | 90 | 0.0037243 | 0.00091691 | -0.0037228 | -0.00091755
118 | 117 | 1.6258 | 1.0405 | 2.7301e-09 | 0 | 0 | 0 | 0 | 0 | 1 | -90 | 90 | 0.00045625 | 9.885e-05 | -0.00045625 | -9.911e-05
117 | 115 | 94.9688 | 60.78 | 1.5948e-07 | 0 | 0 | 0 | 0 | 0 | 1 | -90 | 90 | 0.00045625 | 9.911e-05 | -0.00045603 | -0.0001143