## bus_data
BUS_I | BUS_TYPE | Pd | Qd | Gs | Bs | area | Vm | Va | baseKV | zone | Vmax | Vmin
1 | 1 | 0.010891 | 0.0027296 | 0 | 0 | 1 | 0.98661 | -0.25642 | 0.4 | 1 | 1.1 | 0.9
20 | 1 | 0.0013044 | 0.00032691 | 0 | 0 | 1 | 0.98468 | -0.2938 | 0.4 | 1 | 1.1 | 0.9
93 | 1 | 0.0085473 | 0.0021422 | 0 | 0 | 1 | 0.99209 | -0.15108 | 0.4 | 1 | 1.1 | 0.9
2 | 1 | 0.0004082 | 0.0001023 | 0 | 0 | 1 | 0.98171 | -0.35162 | 0.4 | 1 | 1.1 | 0.9
3 | 1 | 0.00046699 | 0.00011704 | 0 | 0 | 1 | 0.98171 | -0.35146 | 0.4 | 1 | 1.1 | 0.9
18 | 1 | 0.0011869 | 0.00029745 | 0 | 0 | 1 | 0.98457 | -0.29581 | 0.4 | 1 | 1.1 | 0.9
96 | 1 | 0.0057822 | 0.0014492 | 0 | 0 | 1 | 0.99444 | -0.10598 | 0.4 | 1 | 1.1 | 0.9
92 | 1 | 0.0047149 | 0.0011817 | 0 | 0 | 1 | 0.99092 | -0.17369 | 0.4 | 1 | 1.1 | 0.9
100 | 1 | 0 | 0 | 0 | 0 | 1 | 0.98173 | -0.35115 | 0.4 | 1 | 1.1 | 0.9
112 | 1 | 0.0037426 | 0.00093799 | 0 | 0 | 1 | 0.98182 | -0.34946 | 0.4 | 1 | 1.1 | 0.9
111 | 1 | 0.00072303 | 0.00018121 | 0 | 0 | 1 | 0.98186 | -0.34862 | 0.4 | 1 | 1.1 | 0.9
109 | 1 | 0.040907 | 0.010252 | 0 | 0 | 1 | 0.99416 | -0.11138 | 0.4 | 1 | 1.1 | 0.9
102 | 1 | 0 | 0 | 0 | 0 | 1 | 0.99483 | -0.098511 | 0.4 | 1 | 1.1 | 0.9
88 | 1 | 0.00098967 | 0.00024804 | 0 | 0 | 1 | 0.98169 | -0.352 | 0.4 | 1 | 1.1 | 0.9
75 | 1 | 0.002574 | 0.0006451 | 0 | 0 | 1 | 0.98957 | -0.19981 | 0.4 | 1 | 1.1 | 0.9
73 | 1 | 0.0020231 | 0.00050703 | 0 | 0 | 1 | 0.9896 | -0.19928 | 0.4 | 1 | 1.1 | 0.9
17 | 1 | 0.0014004 | 0.00035097 | 0 | 0 | 1 | 0.98286 | -0.32908 | 0.4 | 1 | 1.1 | 0.9
19 | 1 | 0 | 0 | 0 | 0 | 1 | 0.98221 | -0.34172 | 0.4 | 1 | 1.1 | 0.9
21 | 1 | 0 | 0 | 0 | 0 | 1 | 0.98071 | -0.37103 | 0.4 | 1 | 1.1 | 0.9
22 | 1 | 0.00071723 | 0.00017975 | 0 | 0 | 1 | 0.98199 | -0.34605 | 0.4 | 1 | 1.1 | 0.9
65 | 1 | 0.0013164 | 0.00032993 | 0 | 0 | 1 | 0.97908 | -0.40284 | 0.4 | 1 | 1.1 | 0.9
105 | 1 | 0.0040072 | 0.0010043 | 0 | 0 | 1 | 0.97868 | -0.41073 | 0.4 | 1 | 1.1 | 0.9
63 | 1 | 0.0026892 | 0.00067397 | 0 | 0 | 1 | 0.97781 | -0.4277 | 0.4 | 1 | 1.1 | 0.9
7 | 1 | 0.012955 | 0.0032469 | 0 | 0 | 1 | 0.9894 | -0.20309 | 0.4 | 1 | 1.1 | 0.9
8 | 1 | 0.013024 | 0.0032642 | 0 | 0 | 1 | 0.98887 | -0.21339 | 0.4 | 1 | 1.1 | 0.9
9 | 1 | 0 | 0 | 0 | 0 | 1 | 0.98977 | -0.19591 | 0.4 | 1 | 1.1 | 0.9
10 | 1 | 0.0035946 | 0.0009009 | 0 | 0 | 1 | 0.98886 | -0.21362 | 0.4 | 1 | 1.1 | 0.9
11 | 1 | 0 | 0 | 0 | 0 | 1 | 0.98965 | -0.19826 | 0.4 | 1 | 1.1 | 0.9
12 | 1 | 0.0022184 | 0.00055599 | 0 | 0 | 1 | 0.99033 | -0.185 | 0.4 | 1 | 1.1 | 0.9
74 | 1 | 0.0021533 | 0.00053966 | 0 | 0 | 1 | 0.98961 | -0.19903 | 0.4 | 1 | 1.1 | 0.9
91 | 1 | 0.0021874 | 0.00054823 | 0 | 0 | 1 | 0.99088 | -0.17436 | 0.4 | 1 | 1.1 | 0.9
13 | 1 | 0.0056893 | 0.0014259 | 0 | 0 | 1 | 0.9752 | -0.479 | 0.4 | 1 | 1.1 | 0.9
15 | 1 | 0 | 0 | 0 | 0 | 1 | 0.97526 | -0.47796 | 0.4 | 1 | 1.1 | 0.9
16 | 1 | 0 | 0 | 0 | 0 | 1 | 0.97546 | -0.47392 | 0.4 | 1 | 1.1 | 0.9
95 | 1 | 0.0029319 | 0.0007348 | 0 | 0 | 1 | 0.97557 | -0.47182 | 0.4 | 1 | 1.1 | 0.9
110 | 1 | 0.0087076 | 0.0021823 | 0 | 0 | 1 | 0.97522 | -0.47873 | 0.4 | 1 | 1.1 | 0.9
90 | 1 | 0.0016618 | 0.00041648 | 0 | 0 | 1 | 0.97633 | -0.45676 | 0.4 | 1 | 1.1 | 0.9
58 | 1 | 0.014434 | 0.0036176 | 0 | 0 | 1 | 0.98983 | -0.19427 | 0.4 | 1 | 1.1 | 0.9
55 | 1 | 0 | 0 | 0 | 0 | 1 | 0.99069 | -0.17765 | 0.4 | 1 | 1.1 | 0.9
39 | 1 | 0 | 0 | 0 | 0 | 1 | 0.97559 | -0.47146 | 0.4 | 1 | 1.1 | 0.9
37 | 1 | 0.00030233 | 7.5771e-05 | 0 | 0 | 1 | 0.97545 | -0.47408 | 0.4 | 1 | 1.1 | 0.9
72 | 1 | 0.00028944 | 7.2541e-05 | 0 | 0 | 1 | 0.97558 | -0.47159 | 0.4 | 1 | 1.1 | 0.9
36 | 1 | 0 | 0 | 0 | 0 | 1 | 0.97572 | -0.46876 | 0.4 | 1 | 1.1 | 0.9
38 | 1 | 0.00031277 | 7.8387e-05 | 0 | 0 | 1 | 0.97545 | -0.47418 | 0.4 | 1 | 1.1 | 0.9
35 | 1 | 0.00025853 | 6.4795e-05 | 0 | 0 | 1 | 0.97592 | -0.46499 | 0.4 | 1 | 1.1 | 0.9
64 | 1 | 0.001343 | 0.00033659 | 0 | 0 | 1 | 0.97665 | -0.45048 | 0.4 | 1 | 1.1 | 0.9
57 | 1 | 0.0051508 | 0.0012909 | 0 | 0 | 1 | 0.989 | -0.21009 | 0.4 | 1 | 1.1 | 0.9
53 | 1 | 0.0061885 | 0.001551 | 0 | 0 | 1 | 0.9924 | -0.14467 | 0.4 | 1 | 1.1 | 0.9
23 | 1 | 0.00045714 | 0.00011457 | 0 | 0 | 1 | 0.97131 | -0.55662 | 0.4 | 1 | 1.1 | 0.9
31 | 1 | 0.00061953 | 0.00015527 | 0 | 0 | 1 | 0.97049 | -0.57289 | 0.4 | 1 | 1.1 | 0.9
25 | 1 | 0.00055849 | 0.00013997 | 0 | 0 | 1 | 0.97226 | -0.53768 | 0.4 | 1 | 1.1 | 0.9
32 | 1 | 0.0012147 | 0.00030443 | 0 | 0 | 1 | 0.97045 | -0.57363 | 0.4 | 1 | 1.1 | 0.9
30 | 1 | 0.00053214 | 0.00013337 | 0 | 0 | 1 | 0.97036 | -0.57548 | 0.4 | 1 | 1.1 | 0.9
24 | 1 | 0.00081215 | 0.00020354 | 0 | 0 | 1 | 0.97226 | -0.53772 | 0.4 | 1 | 1.1 | 0.9
26 | 1 | 0.00063928 | 0.00016022 | 0 | 0 | 1 | 0.97253 | -0.53224 | 0.4 | 1 | 1.1 | 0.9
27 | 1 | 0 | 0 | 0 | 0 | 1 | 0.9725 | -0.53287 | 0.4 | 1 | 1.1 | 0.9
59 | 1 | 0.0031239 | 0.00078293 | 0 | 0 | 1 | 0.97503 | -0.48266 | 0.4 | 1 | 1.1 | 0.9
108 | 1 | 0.00048251 | 0.00012093 | 0 | 0 | 1 | 0.97241 | -0.53481 | 0.4 | 1 | 1.1 | 0.9
94 | 1 | 0.0053349 | 0.0013371 | 0 | 0 | 1 | 0.9751 | -0.48122 | 0.4 | 1 | 1.1 | 0.9
60 | 1 | 0.0031185 | 0.00078157 | 0 | 0 | 1 | 0.97564 | -0.4706 | 0.4 | 1 | 1.1 | 0.9
66 | 1 | 0.0054861 | 0.001375 | 0 | 0 | 1 | 0.98019 | -0.38125 | 0.4 | 1 | 1.1 | 0.9
67 | 1 | 0.0063489 | 0.0015912 | 0 | 0 | 1 | 0.98089 | -0.36758 | 0.4 | 1 | 1.1 | 0.9
68 | 1 | 0 | 0 | 0 | 0 | 1 | 0.9796 | -0.39293 | 0.4 | 1 | 1.1 | 0.9
86 | 1 | 0.0042462 | 0.0010642 | 0 | 0 | 1 | 0.9823 | -0.34012 | 0.4 | 1 | 1.1 | 0.9
84 | 1 | 0.0032411 | 0.0008123 | 0 | 0 | 1 | 0.98239 | -0.33821 | 0.4 | 1 | 1.1 | 0.9
69 | 1 | 0.0082599 | 0.0020701 | 0 | 0 | 1 | 0.98158 | -0.35415 | 0.4 | 1 | 1.1 | 0.9
83 | 1 | 0.0043106 | 0.0010803 | 0 | 0 | 1 | 0.98325 | -0.32144 | 0.4 | 1 | 1.1 | 0.9
28 | 1 | 0.00076994 | 0.00019296 | 0 | 0 | 1 | 0.97032 | -0.57617 | 0.4 | 1 | 1.1 | 0.9
29 | 1 | 0 | 0 | 0 | 0 | 1 | 0.97034 | -0.57582 | 0.4 | 1 | 1.1 | 0.9
33 | 1 | 0.00032867 | 8.2373e-05 | 0 | 0 | 1 | 0.97581 | -0.46709 | 0.4 | 1 | 1.1 | 0.9
34 | 1 | 0.00025265 | 6.3321e-05 | 0 | 0 | 1 | 0.97579 | -0.46742 | 0.4 | 1 | 1.1 | 0.9
71 | 1 | 0.00026099 | 6.5409e-05 | 0 | 0 | 1 | 0.97558 | -0.47169 | 0.4 | 1 | 1.1 | 0.9
40 | 1 | 0.0053821 | 0.0013489 | 0 | 0 | 1 | 0.98086 | -0.36803 | 0.4 | 1 | 1.1 | 0.9
41 | 1 | 0.0030089 | 0.00075411 | 0 | 0 | 1 | 0.98154 | -0.35481 | 0.4 | 1 | 1.1 | 0.9
42 | 1 | 0.0061695 | 0.0015462 | 0 | 0 | 1 | 0.98066 | -0.37198 | 0.4 | 1 | 1.1 | 0.9
43 | 1 | 0.0033229 | 0.0008328 | 0 | 0 | 1 | 0.98142 | -0.35713 | 0.4 | 1 | 1.1 | 0.9
44 | 1 | 0 | 0 | 0 | 0 | 1 | 0.98006 | -0.38372 | 0.4 | 1 | 1.1 | 0.9
85 | 1 | 0.0019367 | 0.00048539 | 0 | 0 | 1 | 0.98458 | -0.29569 | 0.4 | 1 | 1.1 | 0.9
51 | 1 | 0.0020002 | 0.00050129 | 0 | 0 | 1 | 0.97874 | -0.40961 | 0.4 | 1 | 1.1 | 0.9
82 | 1 | 0.0038191 | 0.00095716 | 0 | 0 | 1 | 0.97958 | -0.39318 | 0.4 | 1 | 1.1 | 0.9
87 | 1 | 0.0019714 | 0.00049407 | 0 | 0 | 1 | 0.98483 | -0.29076 | 0.4 | 1 | 1.1 | 0.9
49 | 1 | 0.002444 | 0.00061252 | 0 | 0 | 1 | 0.97839 | -0.41649 | 0.4 | 1 | 1.1 | 0.9
80 | 1 | 0.0042028 | 0.0010533 | 0 | 0 | 1 | 0.97941 | -0.39653 | 0.4 | 1 | 1.1 | 0.9
45 | 1 | 0.0045516 | 0.0011407 | 0 | 0 | 1 | 0.99679 | -0.061133 | 0.4 | 1 | 1.1 | 0.9
46 | 1 | 0.0047337 | 0.0011864 | 0 | 0 | 1 | 0.9969 | -0.059173 | 0.4 | 1 | 1.1 | 0.9
47 | 1 | 0.0029278 | 0.00073377 | 0 | 0 | 1 | 0.99678 | -0.061479 | 0.4 | 1 | 1.1 | 0.9
48 | 1 | 0.024225 | 0.0060715 | 0 | 0 | 1 | 0.9969 | -0.059055 | 0.4 | 1 | 1.1 | 0.9
78 | 1 | 0 | 0 | 0 | 0 | 1 | 0.99741 | -0.04931 | 0.4 | 1 | 1.1 | 0.9
77 | 3 | 0 | 0 | 0 | 0 | 1 | 1 | 0 | 0.4 | 1 | 1.1 | 0.9
50 | 1 | 0.003616 | 0.00090626 | 0 | 0 | 1 | 0.97832 | -0.41778 | 0.4 | 1 | 1.1 | 0.9
52 | 1 | 0.0014509 | 0.00036364 | 0 | 0 | 1 | 0.97784 | -0.42738 | 0.4 | 1 | 1.1 | 0.9
54 | 1 | 0.0057067 | 0.0014302 | 0 | 0 | 1 | 0.9943 | -0.10849 | 0.4 | 1 | 1.1 | 0.9
56 | 1 | 0 | 0 | 0 | 0 | 1 | 0.99574 | -0.081054 | 0.4 | 1 | 1.1 | 0.9
101 | 1 | 0.0019697 | 0.00049366 | 0 | 0 | 1 | 0.99588 | -0.078268 | 0.4 | 1 | 1.1 | 0.9
103 | 1 | 0.0074763 | 0.0018737 | 0 | 0 | 1 | 0.98762 | -0.23671 | 0.4 | 1 | 1.1 | 0.9
79 | 1 | 0.0019363 | 0.00048529 | 0 | 0 | 1 | 0.99642 | -0.067955 | 0.4 | 1 | 1.1 | 0.9
99 | 1 | 0 | 0 | 0 | 0 | 1 | 0.98695 | -0.24957 | 0.4 | 1 | 1.1 | 0.9
61 | 1 | 0.0031078 | 0.00077889 | 0 | 0 | 1 | 0.97769 | -0.43003 | 0.4 | 1 | 1.1 | 0.9
62 | 1 | 0.0024646 | 0.00061769 | 0 | 0 | 1 | 0.97692 | -0.44517 | 0.4 | 1 | 1.1 | 0.9
70 | 1 | 0.0095847 | 0.0024022 | 0 | 0 | 1 | 0.97927 | -0.39933 | 0.4 | 1 | 1.1 | 0.9
81 | 1 | 0.0056397 | 0.0014134 | 0 | 0 | 1 | 0.97923 | -0.40006 | 0.4 | 1 | 1.1 | 0.9
76 | 1 | 0.0040826 | 0.0010232 | 0 | 0 | 1 | 0.99985 | -0.0029379 | 0.4 | 1 | 1.1 | 0.9
97 | 1 | 0.0019375 | 0.00048559 | 0 | 0 | 1 | 0.98557 | -0.27642 | 0.4 | 1 | 1.1 | 0.9
98 | 1 | 0.0019706 | 0.00049389 | 0 | 0 | 1 | 0.98579 | -0.27216 | 0.4 | 1 | 1.1 | 0.9

## generator_data
GEN_BUS | PG | QG | QMAX | QMIN | VG | MBASE | GEN_STATUS | PMAX | PMIN
77 | 0.3542 | 0.09042 | 10 | -10 | 1 | 100 | 1 | 10 | 0

## branch_data
F_BUS | T_BUS | BR_R | BR_X | BR_B | RATE_A | RATE_B | RATE_C | TAP | SHIFT | BR_STATUS | ANGMIN | ANGMAX | P_in | Q_in | P_out | Q_out
1 | 20 | 3.4715 | 2.2217 | 5.8295e-09 | 0 | 0 | 0 | 0 | 0 | 1 | -90 | 90 | 0.047247 | 0.011978 | -0.047162 | -0.011925
1 | 93 | 7.9971 | 5.1182 | 1.3429e-08 | 0 | 0 | 0 | 0 | 0 | 1 | -90 | 90 | -0.058138 | -0.014708 | 0.058434 | 0.014896
20 | 18 | 0.19107 | 0.12228 | 3.2085e-10 | 0 | 0 | 0 | 0 | 0 | 1 | -90 | 90 | 0.045858 | 0.011598 | -0.045854 | -0.011595
93 | 96 | 1.7844 | 1.142 | 2.9965e-09 | 0 | 0 | 0 | 0 | 0 | 1 | -90 | 90 | -0.11253 | -0.028495 | 0.11278 | 0.028651
93 | 92 | 2.1915 | 1.4025 | 3.6801e-09 | 0 | 0 | 0 | 0 | 0 | 1 | -90 | 90 | 0.045553 | 0.011457 | -0.045504 | -0.011426
2 | 3 | 1.7404 | 1.1138 | 2.9225e-09 | 0 | 0 | 0 | 0 | 0 | 1 | -90 | 90 | -0.00040819 | -0.00010231 | 0.0004082 | 0.00010203
3 | 100 | 1.5139 | 0.96891 | 2.5423e-09 | 0 | 0 | 0 | 0 | 0 | 1 | -90 | 90 | -0.00087519 | -0.00021907 | 0.0008752 | 0.00021883
18 | 17 | 3.2508 | 2.0805 | 5.459e-09 | 0 | 0 | 0 | 0 | 0 | 1 | -90 | 90 | 0.044667 | 0.011298 | -0.044595 | -0.011253
96 | 78 | 2.1428 | 1.3714 | 3.5984e-09 | 0 | 0 | 0 | 0 | 0 | 1 | -90 | 90 | -0.11856 | -0.0301 | 0.11889 | 0.030307
92 | 91 | 0.072365 | 0.046314 | 1.2152e-10 | 0 | 0 | 0 | 0 | 0 | 1 | -90 | 90 | 0.040789 | 0.010244 | -0.040788 | -0.010243
100 | 88 | 3.7008 | 2.3685 | 6.2146e-09 | 0 | 0 | 0 | 0 | 0 | 1 | -90 | 90 | 0.0009897 | 0.00024747 | -0.00098966 | -0.00024804
100 | 112 | 3.9001 | 2.4961 | 6.5493e-09 | 0 | 0 | 0 | 0 | 0 | 1 | -90 | 90 | -0.0018649 | -0.0004663 | 0.0018651 | 0.00046576
112 | 111 | 0.64907 | 0.4154 | 1.09e-09 | 0 | 0 | 0 | 0 | 0 | 1 | -90 | 90 | -0.0056076 | -0.0014038 | 0.0056079 | 0.0014038
111 | 22 | 1.7525 | 1.1216 | 2.943e-09 | 0 | 0 | 0 | 0 | 0 | 1 | -90 | 90 | -0.0063309 | -0.001585 | 0.0063317 | 0.0015852
109 | 102 | 1.3946 | 0.89254 | 2.3419e-09 | 0 | 0 | 0 | 0 | 0 | 1 | -90 | 90 | -0.040907 | -0.010252 | 0.040932 | 0.010268
102 | 56 | 1.8948 | 1.2127 | 3.1818e-09 | 0 | 0 | 0 | 0 | 0 | 1 | -90 | 90 | -0.040932 | -0.010268 | 0.040966 | 0.010289
75 | 73 | 0.90023 | 0.57614 | 1.5117e-09 | 0 | 0 | 0 | 0 | 0 | 1 | -90 | 90 | -0.002574 | -0.00064511 | 0.002574 | 0.000645
73 | 74 | 0.24115 | 0.15434 | 4.0496e-10 | 0 | 0 | 0 | 0 | 0 | 1 | -90 | 90 | -0.0045971 | -0.001152 | 0.0045972 | 0.001152
17 | 19 | 1.2713 | 0.81363 | 2.1349e-09 | 0 | 0 | 0 | 0 | 0 | 1 | -90 | 90 | 0.043195 | 0.010902 | -0.043169 | -0.010885
19 | 21 | 3.5218 | 2.254 | 5.914e-09 | 0 | 0 | 0 | 0 | 0 | 1 | -90 | 90 | 0.036119 | 0.0091198 | -0.036068 | -0.009088
19 | 22 | 2.6564 | 1.7001 | 4.4608e-09 | 0 | 0 | 0 | 0 | 0 | 1 | -90 | 90 | 0.0070503 | 0.0017655 | -0.0070489 | -0.001765
21 | 65 | 3.8084 | 2.4374 | 6.3953e-09 | 0 | 0 | 0 | 0 | 0 | 1 | -90 | 90 | 0.036068 | 0.009088 | -0.036013 | -0.0090536
65 | 105 | 8.45 | 5.408 | 1.419e-08 | 0 | 0 | 0 | 0 | 0 | 1 | -90 | 90 | 0.0040087 | 0.0010039 | -0.0040072 | -0.0010043
65 | 63 | 3.4845 | 2.2301 | 5.8514e-09 | 0 | 0 | 0 | 0 | 0 | 1 | -90 | 90 | 0.030688 | 0.0077198 | -0.030652 | -0.007697
63 | 61 | 0.35732 | 0.22868 | 6.0003e-10 | 0 | 0 | 0 | 0 | 0 | 1 | -90 | 90 | 0.027962 | 0.0070231 | -0.027959 | -0.0070211
7 | 8 | 2.7195 | 1.7405 | 4.5668e-09 | 0 | 0 | 0 | 0 | 0 | 1 | -90 | 90 | 0.016627 | 0.0041698 | -0.016619 | -0.0041651
7 | 9 | 1.066 | 0.68222 | 1.79e-09 | 0 | 0 | 0 | 0 | 0 | 1 | -90 | 90 | -0.029582 | -0.0074167 | 0.029592 | 0.007423
8 | 10 | 0.27652 | 0.17698 | 4.6436e-10 | 0 | 0 | 0 | 0 | 0 | 1 | -90 | 90 | 0.0035947 | 0.00090089 | -0.0035946 | -0.00090091
9 | 11 | 1.5319 | 0.9804 | 2.5724e-09 | 0 | 0 | 0 | 0 | 0 | 1 | -90 | 90 | 0.0067514 | 0.001692 | -0.0067507 | -0.0016918
9 | 12 | 1.3185 | 0.84387 | 2.2142e-09 | 0 | 0 | 0 | 0 | 0 | 1 | -90 | 90 | -0.036344 | -0.009115 | 0.036362 | 0.0091269
11 | 74 | 0.49874 | 0.3192 | 8.3753e-10 | 0 | 0 | 0 | 0 | 0 | 1 | -90 | 90 | 0.0067507 | 0.0016918 | -0.0067504 | -0.0016917
12 | 91 | 1.215 | 0.7776 | 2.0403e-09 | 0 | 0 | 0 | 0 | 0 | 1 | -90 | 90 | -0.038581 | -0.0096828 | 0.0386 | 0.0096952
13 | 15 | 0.77494 | 0.49596 | 1.3013e-09 | 0 | 0 | 0 | 0 | 0 | 1 | -90 | 90 | -0.0056892 | -0.0014259 | 0.0056895 | 0.001426
15 | 16 | 3.0276 | 1.9377 | 5.0842e-09 | 0 | 0 | 0 | 0 | 0 | 1 | -90 | 90 | -0.0056895 | -0.001426 | 0.0056906 | 0.0014262
16 | 39 | 1.6647 | 1.0654 | 2.7955e-09 | 0 | 0 | 0 | 0 | 0 | 1 | -90 | 90 | -0.0063057 | -0.00158 | 0.0063064 | 0.0015802
16 | 37 | 1.0439 | 0.66811 | 1.753e-09 | 0 | 0 | 0 | 0 | 0 | 1 | -90 | 90 | 0.00061509 | 0.00015377 | -0.00061509 | -0.00015393
95 | 110 | 3.3848 | 2.1663 | 5.684e-09 | 0 | 0 | 0 | 0 | 0 | 1 | -90 | 90 | 0.0087103 | 0.0021837 | -0.0087074 | -0.0021824
95 | 90 | 5.5226 | 3.5345 | 9.274e-09 | 0 | 0 | 0 | 0 | 0 | 1 | -90 | 90 | -0.011642 | -0.0029185 | 0.01165 | 0.002923
90 | 35 | 4.5617 | 2.9195 | 7.6603e-09 | 0 | 0 | 0 | 0 | 0 | 1 | -90 | 90 | 0.0077019 | 0.0019302 | -0.0076989 | -0.001929
90 | 64 | 1.2775 | 0.8176 | 2.1453e-09 | 0 | 0 | 0 | 0 | 0 | 1 | -90 | 90 | -0.021014 | -0.0052696 | 0.02102 | 0.0052734
58 | 55 | 5.0595 | 3.2381 | 8.4962e-09 | 0 | 0 | 0 | 0 | 0 | 1 | -90 | 90 | -0.014434 | -0.0036176 | 0.014446 | 0.0036241
55 | 57 | 1.1801 | 0.75524 | 3.9633e-09 | 0 | 0 | 0 | 0 | 0 | 1 | -90 | 90 | 0.12178 | 0.03093 | -0.12159 | -0.030809
55 | 53 | 1.0753 | 0.68817 | 3.6113e-09 | 0 | 0 | 0 | 0 | 0 | 1 | -90 | 90 | -0.13622 | -0.034554 | 0.13644 | 0.034692
39 | 72 | 1.02 | 0.65283 | 1.7129e-09 | 0 | 0 | 0 | 0 | 0 | 1 | -90 | 90 | 0.00055042 | 0.00013756 | -0.00055042 | -0.00013772
39 | 36 | 1.6796 | 1.075 | 2.8205e-09 | 0 | 0 | 0 | 0 | 0 | 1 | -90 | 90 | -0.0068569 | -0.0017177 | 0.0068577 | 0.001718
37 | 38 | 1.4523 | 0.9295 | 2.4389e-09 | 0 | 0 | 0 | 0 | 0 | 1 | -90 | 90 | 0.00031276 | 7.8158e-05 | -0.00031276 | -7.8389e-05
72 | 71 | 1.4873 | 0.95186 | 2.4975e-09 | 0 | 0 | 0 | 0 | 0 | 1 | -90 | 90 | 0.00026098 | 6.5174e-05 | -0.00026098 | -6.5411e-05
36 | 34 | 0.83845 | 0.53661 | 1.408e-09 | 0 | 0 | 0 | 0 | 0 | 1 | -90 | 90 | -0.0068577 | -0.001718 | 0.0068582 | 0.0017182
35 | 33 | 1.2031 | 0.76998 | 2.0203e-09 | 0 | 0 | 0 | 0 | 0 | 1 | -90 | 90 | 0.0074404 | 0.0018642 | -0.0074396 | -0.0018639
64 | 62 | 1.0173 | 0.65109 | 1.7084e-09 | 0 | 0 | 0 | 0 | 0 | 1 | -90 | 90 | -0.022363 | -0.00561 | 0.022369 | 0.0056135
57 | 103 | 1.0083 | 0.6453 | 3.3864e-09 | 0 | 0 | 0 | 0 | 0 | 1 | -90 | 90 | 0.11643 | 0.029518 | -0.11629 | -0.029423
53 | 54 | 1.1322 | 0.7246 | 3.8025e-09 | 0 | 0 | 0 | 0 | 0 | 1 | -90 | 90 | -0.14263 | -0.036243 | 0.14288 | 0.036402
23 | 31 | 21.8582 | 13.9892 | 3.6706e-08 | 0 | 0 | 0 | 0 | 0 | 1 | -90 | 90 | 0.0031388 | 0.00078197 | -0.0031364 | -0.00078388
23 | 25 | 22.1876 | 14.2001 | 3.7259e-08 | 0 | 0 | 0 | 0 | 0 | 1 | -90 | 90 | -0.003596 | -0.00089654 | 0.0035992 | 0.00089509
31 | 32 | 2.5615 | 1.6394 | 4.3014e-09 | 0 | 0 | 0 | 0 | 0 | 1 | -90 | 90 | 0.0012147 | 0.00030406 | -0.0012146 | -0.00030444
31 | 30 | 8.3663 | 5.3545 | 1.4049e-08 | 0 | 0 | 0 | 0 | 0 | 1 | -90 | 90 | 0.0013022 | 0.00032455 | -0.0013021 | -0.00032577
25 | 26 | 4.6204 | 2.9571 | 7.7589e-09 | 0 | 0 | 0 | 0 | 0 | 1 | -90 | 90 | -0.0049698 | -0.0012386 | 0.0049711 | 0.0012387
25 | 24 | 0.22244 | 0.14236 | 3.7354e-10 | 0 | 0 | 0 | 0 | 0 | 1 | -90 | 90 | 0.00081213 | 0.00020352 | -0.00081213 | -0.00020355
30 | 29 | 1.8653 | 1.1938 | 3.1324e-09 | 0 | 0 | 0 | 0 | 0 | 1 | -90 | 90 | 0.00076994 | 0.00019239 | -0.00076993 | -0.00019268
26 | 27 | 5.4441 | 3.4842 | 9.142e-09 | 0 | 0 | 0 | 0 | 0 | 1 | -90 | 90 | 0.00048256 | 0.00011743 | -0.00048254 | -0.00011828
26 | 59 | 34.3934 | 22.0118 | 5.7756e-08 | 0 | 0 | 0 | 0 | 0 | 1 | -90 | 90 | -0.0060929 | -0.0015163 | 0.0061072 | 0.00152
27 | 108 | 16.8743 | 10.7995 | 2.8336e-08 | 0 | 0 | 0 | 0 | 0 | 1 | -90 | 90 | 0.00048254 | 0.00011828 | -0.0004825 | -0.00012093
59 | 60 | 5.5544 | 3.5548 | 9.3274e-09 | 0 | 0 | 0 | 0 | 0 | 1 | -90 | 90 | -0.0092311 | -0.0023029 | 0.0092364 | 0.0023054
94 | 60 | 8.4887 | 5.4328 | 1.4255e-08 | 0 | 0 | 0 | 0 | 0 | 1 | -90 | 90 | -0.0053348 | -0.0013371 | 0.0053375 | 0.0013375
60 | 52 | 10.4297 | 6.675 | 1.7514e-08 | 0 | 0 | 0 | 0 | 0 | 1 | -90 | 90 | -0.017692 | -0.0044245 | 0.017729 | 0.0044461
66 | 67 | 3.9066 | 2.5003 | 6.5603e-09 | 0 | 0 | 0 | 0 | 0 | 1 | -90 | 90 | -0.015079 | -0.0037812 | 0.015089 | 0.0037868
66 | 68 | 5.2468 | 3.3579 | 8.8107e-09 | 0 | 0 | 0 | 0 | 0 | 1 | -90 | 90 | 0.0095929 | 0.0024062 | -0.0095875 | -0.0024036
67 | 69 | 2.7064 | 1.7321 | 4.5447e-09 | 0 | 0 | 0 | 0 | 0 | 1 | -90 | 90 | -0.021438 | -0.005378 | 0.021451 | 0.0053864
68 | 70 | 2.8688 | 1.836 | 4.8175e-09 | 0 | 0 | 0 | 0 | 0 | 1 | -90 | 90 | 0.0095875 | 0.0024036 | -0.0095846 | -0.0024022
86 | 84 | 0.24334 | 0.15574 | 4.0864e-10 | 0 | 0 | 0 | 0 | 0 | 1 | -90 | 90 | -0.033977 | -0.0085331 | 0.03398 | 0.0085351
86 | 69 | 2.0427 | 1.3073 | 3.4302e-09 | 0 | 0 | 0 | 0 | 0 | 1 | -90 | 90 | 0.029731 | 0.0074689 | -0.029711 | -0.0074565
84 | 83 | 1.9529 | 1.2499 | 3.2795e-09 | 0 | 0 | 0 | 0 | 0 | 1 | -90 | 90 | -0.037221 | -0.0093473 | 0.037251 | 0.0093661
83 | 85 | 1.1144 | 0.71322 | 3.7428e-09 | 0 | 0 | 0 | 0 | 0 | 1 | -90 | 90 | -0.10057 | -0.025319 | 0.10069 | 0.025398
83 | 41 | 2.4557 | 1.5717 | 8.2477e-09 | 0 | 0 | 0 | 0 | 0 | 1 | -90 | 90 | 0.059005 | 0.014872 | -0.058911 | -0.014813
28 | 29 | 1.8964 | 1.2137 | 3.1845e-09 | 0 | 0 | 0 | 0 | 0 | 1 | -90 | 90 | -0.00076992 | -0.00019297 | 0.00076993 | 0.00019268
33 | 34 | 0.19745 | 0.12637 | 3.3156e-10 | 0 | 0 | 0 | 0 | 0 | 1 | -90 | 90 | 0.0071109 | 0.0017815 | -0.0071108 | -0.0017815
40 | 41 | 1.0877 | 0.69616 | 3.6532e-09 | 0 | 0 | 0 | 0 | 0 | 1 | -90 | 90 | -0.052545 | -0.013206 | 0.052579 | 0.013226
40 | 42 | 0.36117 | 0.23115 | 6.0651e-10 | 0 | 0 | 0 | 0 | 0 | 1 | -90 | 90 | 0.047163 | 0.011857 | -0.047154 | -0.011851
41 | 43 | 3.0061 | 1.9239 | 5.048e-09 | 0 | 0 | 0 | 0 | 0 | 1 | -90 | 90 | 0.0033233 | 0.00083257 | -0.0033229 | -0.00083282
42 | 44 | 1.237 | 0.79165 | 2.0772e-09 | 0 | 0 | 0 | 0 | 0 | 1 | -90 | 90 | 0.040985 | 0.010305 | -0.040962 | -0.01029
44 | 51 | 4.0878 | 2.6162 | 6.8644e-09 | 0 | 0 | 0 | 0 | 0 | 1 | -90 | 90 | 0.027292 | 0.006862 | -0.027258 | -0.006841
44 | 82 | 2.9806 | 1.9076 | 5.0052e-09 | 0 | 0 | 0 | 0 | 0 | 1 | -90 | 90 | 0.01367 | 0.0034284 | -0.013664 | -0.0034249
85 | 87 | 0.20975 | 0.13424 | 7.0445e-10 | 0 | 0 | 0 | 0 | 0 | 1 | -90 | 90 | -0.10263 | -0.025883 | 0.10265 | 0.025899
51 | 49 | 1.1696 | 0.74854 | 1.9641e-09 | 0 | 0 | 0 | 0 | 0 | 1 | -90 | 90 | 0.025258 | 0.0063398 | -0.02525 | -0.0063347
82 | 80 | 1.461 | 0.93501 | 2.4533e-09 | 0 | 0 | 0 | 0 | 0 | 1 | -90 | 90 | 0.0098449 | 0.0024677 | -0.0098433 | -0.002467
87 | 97 | 0.59865 | 0.38314 | 2.0106e-09 | 0 | 0 | 0 | 0 | 0 | 1 | -90 | 90 | -0.10462 | -0.026393 | 0.10469 | 0.026438
49 | 50 | 0.24346 | 0.15582 | 4.0884e-10 | 0 | 0 | 0 | 0 | 0 | 1 | -90 | 90 | 0.022806 | 0.0057221 | -0.022805 | -0.0057213
80 | 81 | 2.6919 | 1.7228 | 4.5203e-09 | 0 | 0 | 0 | 0 | 0 | 1 | -90 | 90 | 0.0056405 | 0.0014136 | -0.0056396 | -0.0014135
45 | 46 | 1.1667 | 0.7467 | 1.9592e-09 | 0 | 0 | 0 | 0 | 0 | 1 | -90 | 90 | -0.0074794 | -0.0018745 | 0.0074801 | 0.0018747
45 | 47 | 0.52623 | 0.33679 | 8.8369e-10 | 0 | 0 | 0 | 0 | 0 | 1 | -90 | 90 | 0.0029278 | 0.00073372 | -0.0029278 | -0.00073377
46 | 48 | 0.043224 | 0.027663 | 7.2584e-11 | 0 | 0 | 0 | 0 | 0 | 1 | -90 | 90 | -0.012214 | -0.0030611 | 0.012214 | 0.0030611
48 | 78 | 1.1919 | 0.7628 | 2.0015e-09 | 0 | 0 | 0 | 0 | 0 | 1 | -90 | 90 | -0.036439 | -0.0091326 | 0.036456 | 0.0091432
78 | 77 | 1.4314 | 0.9161 | 4.8074e-09 | 0 | 0 | 0 | 0 | 0 | 1 | -90 | 90 | -0.15534 | -0.03945 | 0.15571 | 0.039686
77 | 79 | 1.5818 | 1.0124 | 5.3127e-09 | 0 | 0 | 0 | 0 | 0 | 1 | -90 | 90 | 0.19441 | 0.049711 | -0.19377 | -0.049303
77 | 76 | 3.2245 | 2.0637 | 5.4148e-09 | 0 | 0 | 0 | 0 | 0 | 1 | -90 | 90 | 0.0040831 | 0.001023 | -0.0040826 | -0.0010232
50 | 52 | 2.1472 | 1.3742 | 3.6057e-09 | 0 | 0 | 0 | 0 | 0 | 1 | -90 | 90 | 0.019189 | 0.004815 | -0.01918 | -0.0048097
54 | 56 | 0.828 | 0.52992 | 2.7809e-09 | 0 | 0 | 0 | 0 | 0 | 1 | -90 | 90 | -0.14858 | -0.037832 | 0.14878 | 0.037958
56 | 101 | 0.065899 | 0.042176 | 2.2133e-10 | 0 | 0 | 0 | 0 | 0 | 1 | -90 | 90 | -0.18974 | -0.048247 | 0.18977 | 0.048264
101 | 79 | 0.24149 | 0.15456 | 8.1106e-10 | 0 | 0 | 0 | 0 | 0 | 1 | -90 | 90 | -0.19174 | -0.048757 | 0.19184 | 0.048818
103 | 99 | 0.51989 | 0.33273 | 1.7461e-09 | 0 | 0 | 0 | 0 | 0 | 1 | -90 | 90 | 0.10881 | 0.027549 | -0.10874 | -0.027507
99 | 98 | 0.91135 | 0.58327 | 3.0608e-09 | 0 | 0 | 0 | 0 | 0 | 1 | -90 | 90 | 0.10874 | 0.027507 | -0.10862 | -0.027432
61 | 62 | 2.6123 | 1.6719 | 4.3868e-09 | 0 | 0 | 0 | 0 | 0 | 1 | -90 | 90 | 0.024852 | 0.0062423 | -0.024834 | -0.0062312
97 | 98 | 0.17494 | 0.11196 | 5.8753e-10 | 0 | 0 | 0 | 0 | 0 | 1 | -90 | 90 | -0.10663 | -0.026924 | 0.10665 | 0.026938