## bus_data
BUS_I | BUS_TYPE | Pd | Qd | Gs | Bs | area | Vm | Va | baseKV | zone | Vmax | Vmin
1 | 1 | 0.014256 | 0.0035728 | 0 | 0 | 1 | 0.97093 | -0.56173 | 0.4 | 1 | 1.1 | 0.9
2 | 1 | 0 | 0 | 0 | 0 | 1 | 0.97177 | -0.5452 | 0.4 | 1 | 1.1 | 0.9
5 | 1 | 0 | 0 | 0 | 0 | 1 | 0.97263 | -0.5281 | 0.4 | 1 | 1.1 | 0.9
3 | 1 | 0 | 0 | 0 | 0 | 1 | 0.97732 | -0.43601 | 0.4 | 1 | 1.1 | 0.9
6 | 1 | 0 | 0 | 0 | 0 | 1 | 0.9777 | -0.4285 | 0.4 | 1 | 1.1 | 0.9
7 | 1 | 0 | 0 | 0 | 0 | 1 | 0.9739 | -0.503 | 0.4 | 1 | 1.1 | 0.9
4 | 1 | 0 | 0 | 0 | 0 | 1 | 0.99105 | -0.17106 | 0.4 | 1 | 1.1 | 0.9
22 | 1 | 0 | 0 | 0 | 0 | 1 | 0.99094 | -0.1732 | 0.4 | 1 | 1.1 | 0.9
77 | 1 | 0.00078091 | 0.00019571 | 0 | 0 | 1 | 0.99117 | -0.16877 | 0.4 | 1 | 1.1 | 0.9
24 | 1 | 0.013888 | 0.0034806 | 0 | 0 | 1 | 0.97304 | -0.5201 | 0.4 | 1 | 1.1 | 0.9
27 | 1 | 0 | 0 | 0 | 0 | 1 | 0.97974 | -0.38866 | 0.4 | 1 | 1.1 | 0.9
30 | 1 | 0.0024076 | 0.00060339 | 0 | 0 | 1 | 0.97763 | -0.42986 | 0.4 | 1 | 1.1 | 0.9
91 | 1 | 0.02321 | 0.0058169 | 0 | 0 | 1 | 0.97263 | -0.52824 | 0.4 | 1 | 1.1 | 0.9
21 | 1 | 0.0051838 | 0.0012992 | 0 | 0 | 1 | 0.99041 | -0.18347 | 0.4 | 1 | 1.1 | 0.9
71 | 1 | 0.033879 | 0.0084908 | 0 | 0 | 1 | 0.99181 | -0.15626 | 0.4 | 1 | 1.1 | 0.9
25 | 1 | 0.0055954 | 0.0014023 | 0 | 0 | 1 | 0.98106 | -0.36306 | 0.4 | 1 | 1.1 | 0.9
8 | 1 | 0.0066238 | 0.0016601 | 0 | 0 | 1 | 0.98503 | -0.28806 | 0.4 | 1 | 1.1 | 0.9
9 | 1 | 0 | 0 | 0 | 0 | 1 | 0.98547 | -0.27935 | 0.4 | 1 | 1.1 | 0.9
10 | 1 | 0 | 0 | 0 | 0 | 1 | 0.98465 | -0.29542 | 0.4 | 1 | 1.1 | 0.9
11 | 1 | 0 | 0 | 0 | 0 | 1 | 0.98517 | -0.28527 | 0.4 | 1 | 1.1 | 0.9
12 | 1 | 0 | 0 | 0 | 0 | 1 | 0.98587 | -0.27164 | 0.4 | 1 | 1.1 | 0.9
13 | 1 | 0.01652 | 0.0041404 | 0 | 0 | 1 | 0.98453 | -0.2977 | 0.4 | 1 | 1.1 | 0.9
79 | 1 | 0.019858 | 0.004977 | 0 | 0 | 1 | 0.98511 | -0.28633 | 0.4 | 1 | 1.1 | 0.9
17 | 1 | 0.0097452 | 0.0024424 | 0 | 0 | 1 | 0.98758 | -0.23841 | 0.4 | 1 | 1.1 | 0.9
14 | 1 | 0.022692 | 0.0056872 | 0 | 0 | 1 | 0.98451 | -0.29816 | 0.4 | 1 | 1.1 | 0.9
85 | 1 | 0.0014035 | 0.00035174 | 0 | 0 | 1 | 0.98453 | -0.2978 | 0.4 | 1 | 1.1 | 0.9
73 | 1 | 0.004638 | 0.0011624 | 0 | 0 | 1 | 0.98896 | -0.21158 | 0.4 | 1 | 1.1 | 0.9
15 | 1 | 0.0081507 | 0.0020428 | 0 | 0 | 1 | 0.98446 | -0.299 | 0.4 | 1 | 1.1 | 0.9
16 | 1 | 0 | 0 | 0 | 0 | 1 | 0.98426 | -0.30288 | 0.4 | 1 | 1.1 | 0.9
18 | 1 | 0.030259 | 0.0075836 | 0 | 0 | 1 | 0.98323 | -0.32314 | 0.4 | 1 | 1.1 | 0.9
78 | 1 | 0 | 0 | 0 | 0 | 1 | 0.98888 | -0.21322 | 0.4 | 1 | 1.1 | 0.9
43 | 1 | 0 | 0 | 0 | 0 | 1 | 0.99297 | -0.13433 | 0.4 | 1 | 1.1 | 0.9
26 | 1 | 0 | 0 | 0 | 0 | 1 | 0.98236 | -0.33787 | 0.4 | 1 | 1.1 | 0.9
28 | 1 | 0.011467 | 0.002874 | 0 | 0 | 1 | 0.98362 | -0.31345 | 0.4 | 1 | 1.1 | 0.9
23 | 1 | 0 | 0 | 0 | 0 | 1 | 0.99039 | -0.18383 | 0.4 | 1 | 1.1 | 0.9
83 | 1 | 0.00088209 | 0.00022107 | 0 | 0 | 1 | 0.99027 | -0.18616 | 0.4 | 1 | 1.1 | 0.9
31 | 1 | 0 | 0 | 0 | 0 | 1 | 0.98544 | -0.27829 | 0.4 | 1 | 1.1 | 0.9
32 | 1 | 0 | 0 | 0 | 0 | 1 | 0.98754 | -0.2379 | 0.4 | 1 | 1.1 | 0.9
70 | 1 | 0 | 0 | 0 | 0 | 1 | 0.99045 | -0.182 | 0.4 | 1 | 1.1 | 0.9
88 | 1 | 0.010133 | 0.0025395 | 0 | 0 | 1 | 0.98956 | -0.19903 | 0.4 | 1 | 1.1 | 0.9
69 | 1 | 0 | 0 | 0 | 0 | 1 | 0.99254 | -0.14214 | 0.4 | 1 | 1.1 | 0.9
87 | 1 | 0 | 0 | 0 | 0 | 1 | 0.98749 | -0.23888 | 0.4 | 1 | 1.1 | 0.9
86 | 1 | 0.010131 | 0.002539 | 0 | 0 | 1 | 0.98731 | -0.24237 | 0.4 | 1 | 1.1 | 0.9
33 | 1 | 0 | 0 | 0 | 0 | 1 | 0.99724 | -0.052382 | 0.4 | 1 | 1.1 | 0.9
48 | 1 | 0.01168 | 0.0029273 | 0 | 0 | 1 | 0.99847 | -0.028972 | 0.4 | 1 | 1.1 | 0.9
68 | 1 | 0.0069073 | 0.0017311 | 0 | 0 | 1 | 0.9972 | -0.053166 | 0.4 | 1 | 1.1 | 0.9
46 | 1 | 0.0096752 | 0.0024248 | 0 | 0 | 1 | 0.99873 | -0.024063 | 0.4 | 1 | 1.1 | 0.9
34 | 1 | 0.0093573 | 0.0023452 | 0 | 0 | 1 | 0.98973 | -0.19713 | 0.4 | 1 | 1.1 | 0.9
35 | 1 | 0.005585 | 0.0013997 | 0 | 0 | 1 | 0.98901 | -0.211 | 0.4 | 1 | 1.1 | 0.9
36 | 1 | 0.0018964 | 0.00047527 | 0 | 0 | 1 | 0.99049 | -0.18224 | 0.4 | 1 | 1.1 | 0.9
37 | 1 | 0.0038547 | 0.00096609 | 0 | 0 | 1 | 0.98858 | -0.21934 | 0.4 | 1 | 1.1 | 0.9
38 | 1 | 0 | 0 | 0 | 0 | 1 | 0.99098 | -0.1728 | 0.4 | 1 | 1.1 | 0.9
57 | 1 | 0.0039578 | 0.00099191 | 0 | 0 | 1 | 0.98812 | -0.22826 | 0.4 | 1 | 1.1 | 0.9
62 | 1 | 0.0025262 | 0.00063313 | 0 | 0 | 1 | 0.99064 | -0.17933 | 0.4 | 1 | 1.1 | 0.9
74 | 1 | 0.0072868 | 0.0018263 | 0 | 0 | 1 | 0.99144 | -0.16393 | 0.4 | 1 | 1.1 | 0.9
58 | 1 | 0 | 0 | 0 | 0 | 1 | 0.9881 | -0.22879 | 0.4 | 1 | 1.1 | 0.9
61 | 1 | 0.015543 | 0.0038953 | 0 | 0 | 1 | 0.99055 | -0.1812 | 0.4 | 1 | 1.1 | 0.9
39 | 1 | 0.0095256 | 0.0023873 | 0 | 0 | 1 | 0.99593 | -0.077511 | 0.4 | 1 | 1.1 | 0.9
40 | 1 | 0.0075987 | 0.0019044 | 0 | 0 | 1 | 0.99627 | -0.071015 | 0.4 | 1 | 1.1 | 0.9
41 | 1 | 0.0067467 | 0.0016909 | 0 | 0 | 1 | 0.99449 | -0.10507 | 0.4 | 1 | 1.1 | 0.9
42 | 1 | 0 | 0 | 0 | 0 | 1 | 0.9975 | -0.047623 | 0.4 | 1 | 1.1 | 0.9
47 | 1 | 0 | 0 | 0 | 0 | 1 | 0.99589 | -0.078646 | 0.4 | 1 | 1.1 | 0.9
44 | 1 | 0.017596 | 0.00441 | 0 | 0 | 1 | 0.99856 | -0.027488 | 0.4 | 1 | 1.1 | 0.9
54 | 1 | 0.042442 | 0.010637 | 0 | 0 | 1 | 0.99362 | -0.12238 | 0.4 | 1 | 1.1 | 0.9
45 | 3 | 0.0061361 | 0.0015379 | 0 | 0 | 1 | 1 | 0 | 0.4 | 1 | 1.1 | 0.9
53 | 1 | 0.0055821 | 0.001399 | 0 | 0 | 1 | 0.99337 | -0.12713 | 0.4 | 1 | 1.1 | 0.9
80 | 1 | 0.0064759 | 0.001623 | 0 | 0 | 1 | 0.99125 | -0.16696 | 0.4 | 1 | 1.1 | 0.9
81 | 1 | 0 | 0 | 0 | 0 | 1 | 0.99144 | -0.16331 | 0.4 | 1 | 1.1 | 0.9
49 | 1 | 0.0073088 | 0.0018317 | 0 | 0 | 1 | 0.98767 | -0.23704 | 0.4 | 1 | 1.1 | 0.9
50 | 1 | 0.0022589 | 0.00056612 | 0 | 0 | 1 | 0.98774 | -0.23562 | 0.4 | 1 | 1.1 | 0.9
52 | 1 | 0.000976 | 0.00024461 | 0 | 0 | 1 | 0.98791 | -0.23248 | 0.4 | 1 | 1.1 | 0.9
59 | 1 | 0.002736 | 0.00068572 | 0 | 0 | 1 | 0.98791 | -0.23245 | 0.4 | 1 | 1.1 | 0.9
55 | 1 | 0.010254 | 0.0025699 | 0 | 0 | 1 | 0.99331 | -0.12838 | 0.4 | 1 | 1.1 | 0.9
56 | 1 | 0.0021381 | 0.00053586 | 0 | 0 | 1 | 0.98803 | -0.22998 | 0.4 | 1 | 1.1 | 0.9
60 | 1 | 0.012475 | 0.0031265 | 0 | 0 | 1 | 0.99031 | -0.18588 | 0.4 | 1 | 1.1 | 0.9
63 | 1 | 0.0019033 | 0.00047701 | 0 | 0 | 1 | 0.98498 | -0.28863 | 0.4 | 1 | 1.1 | 0.9
64 | 1 | 0.0026812 | 0.00067197 | 0 | 0 | 1 | 0.98613 | -0.26621 | 0.4 | 1 | 1.1 | 0.9
65 | 1 | 0.011783 | 0.0029532 | 0 | 0 | 1 | 0.98497 | -0.28885 | 0.4 | 1 | 1.1 | 0.9
66 | 1 | 0 | 0 | 0 | 0 | 1 | 0.98643 | -0.26047 | 0.4 | 1 | 1.1 | 0.9
67 | 1 | 0.01331 | 0.0033358 | 0 | 0 | 1 | 0.98476 | -0.293 | 0.4 | 1 | 1.1 | 0.9
76 | 1 | 0.0069948 | 0.0017531 | 0 | 0 | 1 | 0.98707 | -0.24802 | 0.4 | 1 | 1.1 | 0.9
89 | 1 | 0.0021021 | 0.00052683 | 0 | 0 | 1 | 0.98625 | -0.26393 | 0.4 | 1 | 1.1 | 0.9
82 | 1 | 0.0074264 | 0.0018612 | 0 | 0 | 1 | 0.98899 | -0.21062 | 0.4 | 1 | 1.1 | 0.9
72 | 1 | 0.015743 | 0.0039456 | 0 | 0 | 1 | 0.9919 | -0.15443 | 0.4 | 1 | 1.1 | 0.9
84 | 1 | 0.0086542 | 0.0021689 | 0 | 0 | 1 | 0.9888 | -0.21468 | 0.4 | 1 | 1.1 | 0.9

## generator_data
GEN_BUS | PG | QG | QMAX | QMIN | VG | MBASE | GEN_STATUS | PMAX | PMIN
45 | 0.54684 | 0.13937 | 10 | -10 | 1 | 100 | 1 | 10 | 0

## branch_data
F_BUS | T_BUS | BR_R | BR_X | BR_B | RATE_A | RATE_B | RATE_C | TAP | SHIFT | BR_STATUS | ANGMIN | ANGMAX | P_in | Q_in | P_out | Q_out
1 | 2 | 4.9059 | 3.1398 | 8.2383e-09 | 0 | 0 | 0 | 0 | 0 | 1 | -90 | 90 | -0.014255 | -0.0035729 | 0.014266 | 0.0035793
2 | 5 | 5.0806 | 3.2516 | 8.5317e-09 | 0 | 0 | 0 | 0 | 0 | 1 | -90 | 90 | -0.014266 | -0.0035793 | 0.014278 | 0.003586
5 | 24 | 2.3793 | 1.5228 | 3.9955e-09 | 0 | 0 | 0 | 0 | 0 | 1 | -90 | 90 | -0.014278 | -0.0035859 | 0.014283 | 0.0035891
3 | 6 | 0.62586 | 0.40055 | 1.051e-09 | 0 | 0 | 0 | 0 | 0 | 1 | -90 | 90 | -0.051596 | -0.013023 | 0.051614 | 0.013034
3 | 7 | 5.5654 | 3.5619 | 9.3458e-09 | 0 | 0 | 0 | 0 | 0 | 1 | -90 | 90 | 0.051596 | 0.013023 | -0.051431 | -0.012918
6 | 27 | 3.1811 | 2.0359 | 5.3419e-09 | 0 | 0 | 0 | 0 | 0 | 1 | -90 | 90 | -0.054022 | -0.013637 | 0.054125 | 0.013703
6 | 30 | 2.4207 | 1.5493 | 4.0651e-09 | 0 | 0 | 0 | 0 | 0 | 1 | -90 | 90 | 0.0024077 | 0.00060312 | -0.0024075 | -0.00060341
7 | 24 | 2.5803 | 1.6514 | 4.3331e-09 | 0 | 0 | 0 | 0 | 0 | 1 | -90 | 90 | 0.028194 | 0.0070841 | -0.028171 | -0.0070698
7 | 91 | 4.6172 | 2.955 | 7.7536e-09 | 0 | 0 | 0 | 0 | 0 | 1 | -90 | 90 | 0.023237 | 0.0058342 | -0.023209 | -0.0058171
4 | 22 | 1.5469 | 0.99 | 2.5976e-09 | 0 | 0 | 0 | 0 | 0 | 1 | -90 | 90 | 0.0060695 | 0.0015189 | -0.0060689 | -0.0015188
4 | 77 | 1.6629 | 1.0643 | 2.7925e-09 | 0 | 0 | 0 | 0 | 0 | 1 | -90 | 90 | -0.0060695 | -0.0015189 | 0.0060702 | 0.0015191
22 | 21 | 7.4423 | 4.7631 | 1.2498e-08 | 0 | 0 | 0 | 0 | 0 | 1 | -90 | 90 | 0.0060689 | 0.0015188 | -0.006066 | -0.0015181
77 | 71 | 8.038 | 5.1443 | 1.3498e-08 | 0 | 0 | 0 | 0 | 0 | 1 | -90 | 90 | -0.0068511 | -0.0017148 | 0.0068552 | 0.0017161
27 | 25 | 2.0512 | 1.3128 | 3.4446e-09 | 0 | 0 | 0 | 0 | 0 | 1 | -90 | 90 | -0.054125 | -0.013703 | 0.054192 | 0.013745
21 | 23 | 1.7586 | 1.1255 | 2.9531e-09 | 0 | 0 | 0 | 0 | 0 | 1 | -90 | 90 | 0.0008822 | 0.00021895 | -0.00088219 | -0.00021923
71 | 69 | 1.5293 | 0.97874 | 2.5681e-09 | 0 | 0 | 0 | 0 | 0 | 1 | -90 | 90 | -0.040734 | -0.010207 | 0.040761 | 0.010224
25 | 26 | 1.8329 | 1.1731 | 3.078e-09 | 0 | 0 | 0 | 0 | 0 | 1 | -90 | 90 | -0.059787 | -0.015148 | 0.05986 | 0.015194
8 | 9 | 1.5428 | 0.9874 | 2.5908e-09 | 0 | 0 | 0 | 0 | 0 | 1 | -90 | 90 | -0.024556 | -0.0061571 | 0.024566 | 0.0061634
8 | 10 | 1.7849 | 1.1423 | 2.9974e-09 | 0 | 0 | 0 | 0 | 0 | 1 | -90 | 90 | 0.017932 | 0.004497 | -0.017926 | -0.0044933
9 | 11 | 1.2962 | 0.8296 | 2.1768e-09 | 0 | 0 | 0 | 0 | 0 | 1 | -90 | 90 | 0.019865 | 0.004981 | -0.019859 | -0.0049776
9 | 12 | 0.75641 | 0.4841 | 1.2702e-09 | 0 | 0 | 0 | 0 | 0 | 1 | -90 | 90 | -0.044431 | -0.011144 | 0.044447 | 0.011155
10 | 13 | 0.55265 | 0.3537 | 9.2805e-10 | 0 | 0 | 0 | 0 | 0 | 1 | -90 | 90 | 0.017926 | 0.0044933 | -0.017924 | -0.0044922
11 | 79 | 0.23307 | 0.14917 | 3.9139e-10 | 0 | 0 | 0 | 0 | 0 | 1 | -90 | 90 | 0.019859 | 0.0049776 | -0.019858 | -0.004977
12 | 17 | 1.3746 | 0.87973 | 2.3083e-09 | 0 | 0 | 0 | 0 | 0 | 1 | -90 | 90 | -0.10566 | -0.02654 | 0.10583 | 0.026647
12 | 14 | 1.8887 | 1.2088 | 3.1716e-09 | 0 | 0 | 0 | 0 | 0 | 1 | -90 | 90 | 0.061215 | 0.015386 | -0.061138 | -0.015336
13 | 85 | 0.3238 | 0.20723 | 5.4374e-10 | 0 | 0 | 0 | 0 | 0 | 1 | -90 | 90 | 0.0014035 | 0.0003517 | -0.0014035 | -0.00035175
17 | 73 | 1.0189 | 0.6521 | 1.711e-09 | 0 | 0 | 0 | 0 | 0 | 1 | -90 | 90 | -0.11558 | -0.02909 | 0.11572 | 0.029185
14 | 15 | 0.094359 | 0.06039 | 1.5845e-10 | 0 | 0 | 0 | 0 | 0 | 1 | -90 | 90 | 0.038446 | 0.0096492 | -0.038444 | -0.0096482
73 | 78 | 0.83016 | 0.5313 | 1.3941e-09 | 0 | 0 | 0 | 0 | 0 | 1 | -90 | 90 | 0.0086555 | 0.0021695 | -0.0086548 | -0.0021692
73 | 43 | 2.6452 | 1.6929 | 4.4419e-09 | 0 | 0 | 0 | 0 | 0 | 1 | -90 | 90 | -0.12902 | -0.032516 | 0.1295 | 0.032822
15 | 16 | 0.55703 | 0.3565 | 9.3541e-10 | 0 | 0 | 0 | 0 | 0 | 1 | -90 | 90 | 0.030294 | 0.0076054 | -0.030288 | -0.0076019
16 | 18 | 2.9038 | 1.8584 | 4.8762e-09 | 0 | 0 | 0 | 0 | 0 | 1 | -90 | 90 | 0.030288 | 0.0076019 | -0.030259 | -0.0075837
78 | 84 | 0.73794 | 0.47228 | 1.2392e-09 | 0 | 0 | 0 | 0 | 0 | 1 | -90 | 90 | 0.0086548 | 0.0021692 | -0.0086542 | -0.002169
43 | 74 | 1.6768 | 1.0732 | 2.8158e-09 | 0 | 0 | 0 | 0 | 0 | 1 | -90 | 90 | 0.078141 | 0.019675 | -0.07803 | -0.019604
43 | 41 | 0.62724 | 0.40143 | 2.1066e-09 | 0 | 0 | 0 | 0 | 0 | 1 | -90 | 90 | -0.20764 | -0.052497 | 0.20793 | 0.052684
26 | 28 | 1.7814 | 1.1401 | 2.9915e-09 | 0 | 0 | 0 | 0 | 0 | 1 | -90 | 90 | -0.05986 | -0.015194 | 0.05993 | 0.015238
28 | 31 | 2.1565 | 1.3802 | 3.6213e-09 | 0 | 0 | 0 | 0 | 0 | 1 | -90 | 90 | -0.071398 | -0.018112 | 0.071519 | 0.018189
23 | 83 | 11.5784 | 7.4102 | 1.9443e-08 | 0 | 0 | 0 | 0 | 0 | 1 | -90 | 90 | 0.00088219 | 0.00021923 | -0.00088209 | -0.00022107
31 | 32 | 2.4873 | 1.5918 | 4.1768e-09 | 0 | 0 | 0 | 0 | 0 | 1 | -90 | 90 | -0.071519 | -0.018189 | 0.071658 | 0.018278
32 | 88 | 2.1027 | 1.3457 | 3.5309e-09 | 0 | 0 | 0 | 0 | 0 | 1 | -90 | 90 | -0.081791 | -0.020818 | 0.081945 | 0.020916
32 | 87 | 0.42219 | 0.2702 | 7.0897e-10 | 0 | 0 | 0 | 0 | 0 | 1 | -90 | 90 | 0.010133 | 0.0025401 | -0.010132 | -0.0025399
70 | 88 | 0.82131 | 0.52564 | 1.3792e-09 | 0 | 0 | 0 | 0 | 0 | 1 | -90 | 90 | 0.092153 | 0.023504 | -0.092077 | -0.023455
70 | 69 | 1.928 | 1.234 | 3.2377e-09 | 0 | 0 | 0 | 0 | 0 | 1 | -90 | 90 | -0.092153 | -0.023504 | 0.092331 | 0.023617
69 | 72 | 0.79249 | 0.50719 | 1.3308e-09 | 0 | 0 | 0 | 0 | 0 | 1 | -90 | 90 | 0.068718 | 0.017334 | -0.068677 | -0.017308
69 | 68 | 1.9708 | 1.2613 | 6.6191e-09 | 0 | 0 | 0 | 0 | 0 | 1 | -90 | 90 | -0.20181 | -0.051175 | 0.20268 | 0.051729
87 | 86 | 1.5071 | 0.96453 | 2.5308e-09 | 0 | 0 | 0 | 0 | 0 | 1 | -90 | 90 | 0.010132 | 0.0025399 | -0.010131 | -0.002539
33 | 48 | 0.50428 | 0.32274 | 2.5405e-09 | 0 | 0 | 0 | 0 | 0 | 1 | -90 | 90 | -0.20959 | -0.053465 | 0.20983 | 0.053617
33 | 68 | 0.016887 | 0.010808 | 8.5072e-11 | 0 | 0 | 0 | 0 | 0 | 1 | -90 | 90 | 0.20959 | 0.053465 | -0.20958 | -0.05346
48 | 46 | 0.10026 | 0.064165 | 5.0508e-10 | 0 | 0 | 0 | 0 | 0 | 1 | -90 | 90 | -0.22151 | -0.056544 | 0.22156 | 0.056578
46 | 45 | 0.47134 | 0.30165 | 2.3745e-09 | 0 | 0 | 0 | 0 | 0 | 1 | -90 | 90 | -0.23124 | -0.059003 | 0.23151 | 0.059175
34 | 35 | 2.1124 | 1.3519 | 3.5473e-09 | 0 | 0 | 0 | 0 | 0 | 1 | -90 | 90 | 0.028857 | 0.0072463 | -0.028837 | -0.0072345
34 | 36 | 1.7141 | 1.097 | 2.8784e-09 | 0 | 0 | 0 | 0 | 0 | 1 | -90 | 90 | -0.038214 | -0.0095915 | 0.038241 | 0.0096086
35 | 37 | 1.573 | 1.0067 | 2.6416e-09 | 0 | 0 | 0 | 0 | 0 | 1 | -90 | 90 | 0.023252 | 0.0058347 | -0.023243 | -0.0058291
36 | 38 | 1.0354 | 0.66267 | 1.7387e-09 | 0 | 0 | 0 | 0 | 0 | 1 | -90 | 90 | -0.040137 | -0.010084 | 0.040155 | 0.010095
37 | 57 | 2.0145 | 1.2893 | 3.3828e-09 | 0 | 0 | 0 | 0 | 0 | 1 | -90 | 90 | 0.019388 | 0.004863 | -0.01938 | -0.004858
38 | 62 | 0.93971 | 0.60141 | 1.578e-09 | 0 | 0 | 0 | 0 | 0 | 1 | -90 | 90 | 0.030558 | 0.0076639 | -0.030549 | -0.007658
38 | 74 | 0.55323 | 0.35407 | 9.2902e-10 | 0 | 0 | 0 | 0 | 0 | 1 | -90 | 90 | -0.070714 | -0.017759 | 0.070744 | 0.017778
57 | 58 | 0.15212 | 0.097357 | 2.5545e-10 | 0 | 0 | 0 | 0 | 0 | 1 | -90 | 90 | 0.015423 | 0.0038661 | -0.015422 | -0.0038659
62 | 61 | 0.2933 | 0.18771 | 4.9253e-10 | 0 | 0 | 0 | 0 | 0 | 1 | -90 | 90 | 0.028023 | 0.0070249 | -0.02802 | -0.0070233
58 | 59 | 1.2031 | 0.76995 | 2.0202e-09 | 0 | 0 | 0 | 0 | 0 | 1 | -90 | 90 | 0.013284 | 0.0033304 | -0.013282 | -0.0033291
58 | 56 | 2.4186 | 1.5479 | 4.0615e-09 | 0 | 0 | 0 | 0 | 0 | 1 | -90 | 90 | 0.0021382 | 0.00053554 | -0.0021381 | -0.00053586
61 | 60 | 1.653 | 1.0579 | 2.7758e-09 | 0 | 0 | 0 | 0 | 0 | 1 | -90 | 90 | 0.012478 | 0.003128 | -0.012475 | -0.0031265
39 | 40 | 0.12972 | 0.083023 | 6.5352e-10 | 0 | 0 | 0 | 0 | 0 | 1 | -90 | 90 | -0.22449 | -0.056944 | 0.22456 | 0.056988
39 | 41 | 0.57388 | 0.36728 | 2.8911e-09 | 0 | 0 | 0 | 0 | 0 | 1 | -90 | 90 | 0.21496 | 0.054556 | -0.21468 | -0.054374
40 | 42 | 0.45238 | 0.28952 | 2.279e-09 | 0 | 0 | 0 | 0 | 0 | 1 | -90 | 90 | -0.23215 | -0.058893 | 0.23242 | 0.05906
42 | 47 | 2.3702 | 1.5169 | 3.9801e-09 | 0 | 0 | 0 | 0 | 0 | 1 | -90 | 90 | 0.058491 | 0.014741 | -0.058404 | -0.014686
42 | 44 | 0.31148 | 0.19935 | 1.5692e-09 | 0 | 0 | 0 | 0 | 0 | 1 | -90 | 90 | -0.29091 | -0.073801 | 0.29119 | 0.073981
47 | 54 | 3.3285 | 2.1302 | 5.5894e-09 | 0 | 0 | 0 | 0 | 0 | 1 | -90 | 90 | 0.058404 | 0.014686 | -0.058283 | -0.014608
44 | 45 | 0.40179 | 0.25715 | 2.0241e-09 | 0 | 0 | 0 | 0 | 0 | 1 | -90 | 90 | -0.30879 | -0.078391 | 0.30919 | 0.078653
54 | 53 | 1.3268 | 0.84916 | 2.2281e-09 | 0 | 0 | 0 | 0 | 0 | 1 | -90 | 90 | 0.01584 | 0.0039713 | -0.015837 | -0.0039692
53 | 55 | 0.53957 | 0.34532 | 9.0608e-10 | 0 | 0 | 0 | 0 | 0 | 1 | -90 | 90 | 0.010255 | 0.0025702 | -0.010254 | -0.0025699
80 | 81 | 2.4827 | 1.5889 | 4.1691e-09 | 0 | 0 | 0 | 0 | 0 | 1 | -90 | 90 | -0.0064759 | -0.001623 | 0.006477 | 0.0016233
81 | 82 | 4.4995 | 2.8797 | 7.5559e-09 | 0 | 0 | 0 | 0 | 0 | 1 | -90 | 90 | 0.046434 | 0.011725 | -0.046329 | -0.011658
81 | 72 | 0.74357 | 0.47588 | 1.2486e-09 | 0 | 0 | 0 | 0 | 0 | 1 | -90 | 90 | -0.052912 | -0.013348 | 0.052934 | 0.013362
49 | 50 | 0.85015 | 0.5441 | 1.4276e-09 | 0 | 0 | 0 | 0 | 0 | 1 | -90 | 90 | -0.0073087 | -0.0018318 | 0.0073092 | 0.0018319
50 | 52 | 1.4377 | 0.92012 | 2.4143e-09 | 0 | 0 | 0 | 0 | 0 | 1 | -90 | 90 | -0.0095681 | -0.0023981 | 0.0095695 | 0.0023987
52 | 59 | 0.013012 | 0.008328 | 2.1851e-11 | 0 | 0 | 0 | 0 | 0 | 1 | -90 | 90 | -0.010546 | -0.0026434 | 0.010546 | 0.0026434
63 | 64 | 3.6154 | 2.3139 | 6.0713e-09 | 0 | 0 | 0 | 0 | 0 | 1 | -90 | 90 | -0.026999 | -0.0067676 | 0.027028 | 0.0067855
63 | 65 | 0.03675 | 0.02352 | 6.1713e-11 | 0 | 0 | 0 | 0 | 0 | 1 | -90 | 90 | 0.025096 | 0.0062906 | -0.025096 | -0.0062905
64 | 66 | 0.8442 | 0.54029 | 1.4176e-09 | 0 | 0 | 0 | 0 | 0 | 1 | -90 | 90 | -0.029709 | -0.0074575 | 0.029718 | 0.0074626
65 | 67 | 1.3555 | 0.86752 | 2.2762e-09 | 0 | 0 | 0 | 0 | 0 | 1 | -90 | 90 | 0.013312 | 0.0033373 | -0.01331 | -0.0033358
66 | 76 | 1.7092 | 1.0939 | 2.8703e-09 | 0 | 0 | 0 | 0 | 0 | 1 | -90 | 90 | -0.03182 | -0.0079885 | 0.031839 | 0.0080003
66 | 89 | 7.1844 | 4.598 | 1.2064e-08 | 0 | 0 | 0 | 0 | 0 | 1 | -90 | 90 | 0.0021024 | 0.00052588 | -0.0021021 | -0.00052683
76 | 82 | 4.2196 | 2.7006 | 7.0859e-09 | 0 | 0 | 0 | 0 | 0 | 1 | -90 | 90 | -0.038834 | -0.0097533 | 0.038903 | 0.0097971