## bus_data
BUS_I | BUS_TYPE | Pd | Qd | Gs | Bs | area | Vm | Va | baseKV | zone | Vmax | Vmin
76 | 1 | 0.011786 | 0.0029539 | 0 | 0 | 1 | 0.99905 | -0.018271 | 0.4 | 1 | 1.1 | 0.9
111 | 1 | 0 | 0 | 0 | 0 | 1 | 0.9996 | -0.0076636 | 0.4 | 1 | 1.1 | 0.9
78 | 1 | 0.019366 | 0.0048537 | 0 | 0 | 1 | 0.97467 | -0.4879 | 0.4 | 1 | 1.1 | 0.9
79 | 1 | 0.0024942 | 0.00062511 | 0 | 0 | 1 | 0.97466 | -0.48802 | 0.4 | 1 | 1.1 | 0.9
80 | 1 | 0 | 0 | 0 | 0 | 1 | 0.97517 | -0.47809 | 0.4 | 1 | 1.1 | 0.9
81 | 1 | 0.0032757 | 0.00082097 | 0 | 0 | 1 | 0.97463 | -0.48872 | 0.4 | 1 | 1.1 | 0.9
82 | 1 | 0 | 0 | 0 | 0 | 1 | 0.975 | -0.48136 | 0.4 | 1 | 1.1 | 0.9
83 | 1 | 0 | 0 | 0 | 0 | 1 | 0.97622 | -0.45732 | 0.4 | 1 | 1.1 | 0.9
86 | 1 | 0.00065754 | 0.00016479 | 0 | 0 | 1 | 0.97438 | -0.4935 | 0.4 | 1 | 1.1 | 0.9
84 | 1 | 0.0035499 | 0.00088968 | 0 | 0 | 1 | 0.97496 | -0.48225 | 0.4 | 1 | 1.1 | 0.9
90 | 1 | 0 | 0 | 0 | 0 | 1 | 0.98135 | -0.35706 | 0.4 | 1 | 1.1 | 0.9
87 | 1 | 0.010687 | 0.0026785 | 0 | 0 | 1 | 0.97605 | -0.46071 | 0.4 | 1 | 1.1 | 0.9
89 | 1 | 0 | 0 | 0 | 0 | 1 | 0.97418 | -0.4976 | 0.4 | 1 | 1.1 | 0.9
119 | 1 | 0.004844 | 0.001214 | 0 | 0 | 1 | 0.9738 | -0.50512 | 0.4 | 1 | 1.1 | 0.9
122 | 1 | 0.0075118 | 0.0018826 | 0 | 0 | 1 | 0.98673 | -0.25293 | 0.4 | 1 | 1.1 | 0.9
102 | 1 | 0.022516 | 0.005643 | 0 | 0 | 1 | 0.98983 | -0.19419 | 0.4 | 1 | 1.1 | 0.9
103 | 1 | 0 | 0 | 0 | 0 | 1 | 0.99412 | -0.11167 | 0.4 | 1 | 1.1 | 0.9
121 | 1 | 0 | 0 | 0 | 0 | 1 | 0.9841 | -0.30514 | 0.4 | 1 | 1.1 | 0.9
104 | 1 | 0.013099 | 0.003283 | 0 | 0 | 1 | 0.99451 | -0.10421 | 0.4 | 1 | 1.1 | 0.9
105 | 1 | 0.0087075 | 0.0021823 | 0 | 0 | 1 | 0.99383 | -0.11732 | 0.4 | 1 | 1.1 | 0.9
112 | 3 | 0.0058573 | 0.001468 | 0 | 0 | 1 | 1 | 0 | 0.4 | 1 | 1.1 | 0.9
108 | 1 | 0.0044447 | 0.0011139 | 0 | 0 | 1 | 0.99898 | -0.019603 | 0.4 | 1 | 1.1 | 0.9
109 | 1 | 0.00938 | 0.0023509 | 0 | 0 | 1 | 0.99894 | -0.02033 | 0.4 | 1 | 1.1 | 0.9
110 | 1 | 0 | 0 | 0 | 0 | 1 | 0.99918 | -0.015697 | 0.4 | 1 | 1.1 | 0.9
120 | 1 | 0.023831 | 0.0059725 | 0 | 0 | 1 | 0.981 | -0.36578 | 0.4 | 1 | 1.1 | 0.9

## generator_data
GEN_BUS | PG | QG | QMAX | QMIN | VG | MBASE | GEN_STATUS | PMAX | PMIN
112 | 0.15393 | 0.039307 | 10 | -10 | 1 | 100 | 1 | 10 | 0

## branch_data
F_BUS | T_BUS | BR_R | BR_X | BR_B | RATE_A | RATE_B | RATE_C | TAP | SHIFT | BR_STATUS | ANGMIN | ANGMAX | P_in | Q_in | P_out | Q_out
76 | 111 | 4.0283 | 2.5781 | 6.7646e-09 | 0 | 0 | 0 | 0 | 0 | 1 | -90 | 90 | -0.011786 | -0.0029539 | 0.011792 | 0.0029571
111 | 112 | 1.3405 | 0.85794 | 2.2511e-09 | 0 | 0 | 0 | 0 | 0 | 1 | -90 | 90 | -0.025625 | -0.0064264 | 0.025635 | 0.0064322
111 | 110 | 2.6011 | 1.6647 | 4.3679e-09 | 0 | 0 | 0 | 0 | 0 | 1 | -90 | 90 | 0.013833 | 0.0034693 | -0.013828 | -0.0034664
78 | 79 | 0.046334 | 0.029654 | 7.7807e-11 | 0 | 0 | 0 | 0 | 0 | 1 | -90 | 90 | 0.011275 | 0.0028255 | -0.011275 | -0.0028254
78 | 80 | 1.3627 | 0.87213 | 2.2884e-09 | 0 | 0 | 0 | 0 | 0 | 1 | -90 | 90 | -0.030641 | -0.0076793 | 0.030656 | 0.0076883
79 | 81 | 0.33843 | 0.2166 | 5.6832e-10 | 0 | 0 | 0 | 0 | 0 | 1 | -90 | 90 | 0.0087812 | 0.0022003 | -0.0087809 | -0.0022002
80 | 82 | 3.9213 | 2.5097 | 6.585e-09 | 0 | 0 | 0 | 0 | 0 | 1 | -90 | 90 | 0.0035505 | 0.00088937 | -0.0035499 | -0.00088964
80 | 83 | 2.5927 | 1.6593 | 4.3538e-09 | 0 | 0 | 0 | 0 | 0 | 1 | -90 | 90 | -0.034206 | -0.0085776 | 0.03424 | 0.0085989
81 | 86 | 3.6977 | 2.3665 | 6.2095e-09 | 0 | 0 | 0 | 0 | 0 | 1 | -90 | 90 | 0.0055053 | 0.0013792 | -0.0055041 | -0.0013789
82 | 84 | 1.0618 | 0.67957 | 1.7831e-09 | 0 | 0 | 0 | 0 | 0 | 1 | -90 | 90 | 0.0035499 | 0.00088964 | -0.0035498 | -0.00088971
83 | 90 | 9.5919 | 6.1388 | 1.6107e-08 | 0 | 0 | 0 | 0 | 0 | 1 | -90 | 90 | -0.044929 | -0.011278 | 0.045145 | 0.011415
83 | 87 | 1.3536 | 0.86627 | 2.273e-09 | 0 | 0 | 0 | 0 | 0 | 1 | -90 | 90 | 0.010689 | 0.0026794 | -0.010687 | -0.0026785
86 | 89 | 3.6011 | 2.3047 | 6.0472e-09 | 0 | 0 | 0 | 0 | 0 | 1 | -90 | 90 | 0.0048465 | 0.0012141 | -0.0048456 | -0.0012141
90 | 122 | 10.068 | 6.4435 | 1.6907e-08 | 0 | 0 | 0 | 0 | 0 | 1 | -90 | 90 | -0.045145 | -0.011415 | 0.045372 | 0.011558
89 | 119 | 6.6003 | 4.2242 | 1.1084e-08 | 0 | 0 | 0 | 0 | 0 | 1 | -90 | 90 | 0.0048456 | 0.0012141 | -0.0048438 | -0.0012141
122 | 104 | 12.4819 | 7.9884 | 2.0961e-08 | 0 | 0 | 0 | 0 | 0 | 1 | -90 | 90 | -0.052884 | -0.01344 | 0.053265 | 0.013683
102 | 103 | 7.8509 | 5.0245 | 1.3184e-08 | 0 | 0 | 0 | 0 | 0 | 1 | -90 | 90 | -0.046543 | -0.011736 | 0.046727 | 0.011853
102 | 121 | 20.3205 | 13.0051 | 3.4124e-08 | 0 | 0 | 0 | 0 | 0 | 1 | -90 | 90 | 0.024027 | 0.0060931 | -0.023899 | -0.0060149
103 | 104 | 0.60009 | 0.38406 | 1.0077e-09 | 0 | 0 | 0 | 0 | 0 | 1 | -90 | 90 | -0.055437 | -0.014036 | 0.055457 | 0.014049
103 | 105 | 2.8746 | 1.8397 | 4.8272e-09 | 0 | 0 | 0 | 0 | 0 | 1 | -90 | 90 | 0.0087098 | 0.0021833 | -0.0087075 | -0.0021823
121 | 120 | 11.0112 | 7.0472 | 1.8491e-08 | 0 | 0 | 0 | 0 | 0 | 1 | -90 | 90 | 0.023899 | 0.006015 | -0.02383 | -0.0059726
104 | 112 | 3.8526 | 2.4657 | 1.2939e-08 | 0 | 0 | 0 | 0 | 0 | 1 | -90 | 90 | -0.12182 | -0.031014 | 0.12244 | 0.031407
108 | 109 | 0.34638 | 0.22169 | 5.8167e-10 | 0 | 0 | 0 | 0 | 0 | 1 | -90 | 90 | 0.0093803 | 0.002351 | -0.00938 | -0.0023509
108 | 110 | 1.2643 | 0.80917 | 2.1231e-09 | 0 | 0 | 0 | 0 | 0 | 1 | -90 | 90 | -0.013825 | -0.0034649 | 0.013828 | 0.0034664