## bus_data
BUS_I | BUS_TYPE | Pd | Qd | Gs | Bs | area | Vm | Va | baseKV | zone | Vmax | Vmin
1 | 1 | 0.011191 | 0.0028048 | 0 | 0 | 1 | 0.99418 | -0.11074 | 0.4 | 1 | 1.1 | 0.9
2 | 1 | 0.01065 | 0.0026693 | 0 | 0 | 1 | 0.994 | -0.1142 | 0.4 | 1 | 1.1 | 0.9
3 | 1 | 0 | 0 | 0 | 0 | 1 | 0.99435 | -0.10747 | 0.4 | 1 | 1.1 | 0.9
4 | 1 | 0.0028729 | 0.00072002 | 0 | 0 | 1 | 0.99397 | -0.11472 | 0.4 | 1 | 1.1 | 0.9
5 | 1 | 0.012813 | 0.0032112 | 0 | 0 | 1 | 0.99607 | -0.07469 | 0.4 | 1 | 1.1 | 0.9
6 | 1 | 0.0044407 | 0.0011129 | 0 | 0 | 1 | 0.9932 | -0.12944 | 0.4 | 1 | 1.1 | 0.9
8 | 1 | 0.0053594 | 0.0013432 | 0 | 0 | 1 | 0.99776 | -0.042417 | 0.4 | 1 | 1.1 | 0.9
9 | 1 | 0 | 0 | 0 | 0 | 1 | 0.99018 | -0.18734 | 0.4 | 1 | 1.1 | 0.9
17 | 1 | 0.0049495 | 0.0012405 | 0 | 0 | 1 | 0.99791 | -0.039689 | 0.4 | 1 | 1.1 | 0.9
117 | 1 | 0.0049165 | 0.0012322 | 0 | 0 | 1 | 0.99008 | -0.18914 | 0.4 | 1 | 1.1 | 0.9
116 | 1 | 0.004694 | 0.0011764 | 0 | 0 | 1 | 0.98888 | -0.21233 | 0.4 | 1 | 1.1 | 0.9
14 | 1 | 0 | 0 | 0 | 0 | 1 | 0.99795 | -0.038812 | 0.4 | 1 | 1.1 | 0.9
94 | 1 | 0.020025 | 0.0050187 | 0 | 0 | 1 | 0.98577 | -0.27249 | 0.4 | 1 | 1.1 | 0.9
10 | 3 | 0.025906 | 0.0064926 | 0 | 0 | 1 | 1 | 0 | 0.4 | 1 | 1.1 | 0.9
11 | 1 | 0.011562 | 0.0028977 | 0 | 0 | 1 | 0.99495 | -0.096569 | 0.4 | 1 | 1.1 | 0.9
12 | 1 | 0.0039655 | 0.00099384 | 0 | 0 | 1 | 0.99941 | -0.011183 | 0.4 | 1 | 1.1 | 0.9
13 | 1 | 0.008835 | 0.0022143 | 0 | 0 | 1 | 0.99347 | -0.12503 | 0.4 | 1 | 1.1 | 0.9
15 | 1 | 0 | 0 | 0 | 0 | 1 | 0.99266 | -0.14073 | 0.4 | 1 | 1.1 | 0.9
16 | 1 | 0.0027523 | 0.00068978 | 0 | 0 | 1 | 0.99792 | -0.039464 | 0.4 | 1 | 1.1 | 0.9
55 | 1 | 0 | 0 | 0 | 0 | 1 | 0.99139 | -0.16526 | 0.4 | 1 | 1.1 | 0.9
52 | 1 | 0.0065008 | 0.0016292 | 0 | 0 | 1 | 0.99193 | -0.15477 | 0.4 | 1 | 1.1 | 0.9
59 | 1 | 0.0036829 | 0.00092302 | 0 | 0 | 1 | 0.99136 | -0.16582 | 0.4 | 1 | 1.1 | 0.9
60 | 1 | 0.011194 | 0.0028055 | 0 | 0 | 1 | 0.99098 | -0.17327 | 0.4 | 1 | 1.1 | 0.9
53 | 1 | 0.0036137 | 0.00090569 | 0 | 0 | 1 | 0.99114 | -0.16999 | 0.4 | 1 | 1.1 | 0.9
65 | 1 | 0.0020781 | 0.00052082 | 0 | 0 | 1 | 0.98189 | -0.35147 | 0.4 | 1 | 1.1 | 0.9
51 | 1 | 0 | 0 | 0 | 0 | 1 | 0.98076 | -0.37404 | 0.4 | 1 | 1.1 | 0.9
31 | 1 | 0.00031229 | 7.8267e-05 | 0 | 0 | 1 | 0.98102 | -0.36879 | 0.4 | 1 | 1.1 | 0.9
63 | 1 | 0 | 0 | 0 | 0 | 1 | 0.98293 | -0.33062 | 0.4 | 1 | 1.1 | 0.9
25 | 1 | 0.00055179 | 0.00013829 | 0 | 0 | 1 | 0.98087 | -0.37165 | 0.4 | 1 | 1.1 | 0.9
30 | 1 | 0 | 0 | 0 | 0 | 1 | 0.9809 | -0.37116 | 0.4 | 1 | 1.1 | 0.9
49 | 1 | 0.00097933 | 0.00024544 | 0 | 0 | 1 | 0.98074 | -0.37442 | 0.4 | 1 | 1.1 | 0.9
32 | 1 | 0.00031418 | 7.8742e-05 | 0 | 0 | 1 | 0.98101 | -0.36889 | 0.4 | 1 | 1.1 | 0.9
33 | 1 | 0.0003038 | 7.6139e-05 | 0 | 0 | 1 | 0.98101 | -0.36892 | 0.4 | 1 | 1.1 | 0.9
34 | 1 | 0.0023862 | 0.00059804 | 0 | 0 | 1 | 0.97921 | -0.40031 | 0.4 | 1 | 1.1 | 0.9
35 | 1 | 0.0024057 | 0.00060292 | 0 | 0 | 1 | 0.97959 | -0.39287 | 0.4 | 1 | 1.1 | 0.9
36 | 1 | 0 | 0 | 0 | 0 | 1 | 0.9785 | -0.41421 | 0.4 | 1 | 1.1 | 0.9
37 | 1 | 0.0011968 | 0.00029994 | 0 | 0 | 1 | 0.97988 | -0.38727 | 0.4 | 1 | 1.1 | 0.9
38 | 1 | 0.0069803 | 0.0017494 | 0 | 0 | 1 | 0.97826 | -0.41897 | 0.4 | 1 | 1.1 | 0.9
40 | 1 | 0.00083031 | 0.00020809 | 0 | 0 | 1 | 0.98013 | -0.38221 | 0.4 | 1 | 1.1 | 0.9
41 | 1 | 0.007097 | 0.0017787 | 0 | 0 | 1 | 0.9776 | -0.43199 | 0.4 | 1 | 1.1 | 0.9
103 | 1 | 0.0020857 | 0.00052273 | 0 | 0 | 1 | 0.98056 | -0.37388 | 0.4 | 1 | 1.1 | 0.9
118 | 1 | 0.0040405 | 0.0010127 | 0 | 0 | 1 | 0.97746 | -0.43473 | 0.4 | 1 | 1.1 | 0.9
95 | 1 | 0.0043722 | 0.0010958 | 0 | 0 | 1 | 0.98064 | -0.37226 | 0.4 | 1 | 1.1 | 0.9
119 | 1 | 0.0026786 | 0.00067132 | 0 | 0 | 1 | 0.97743 | -0.43529 | 0.4 | 1 | 1.1 | 0.9
54 | 1 | 0 | 0 | 0 | 0 | 1 | 0.98904 | -0.21085 | 0.4 | 1 | 1.1 | 0.9
56 | 1 | 0 | 0 | 0 | 0 | 1 | 0.98698 | -0.25082 | 0.4 | 1 | 1.1 | 0.9
129 | 1 | 0.0038945 | 0.00097606 | 0 | 0 | 1 | 0.98633 | -0.26351 | 0.4 | 1 | 1.1 | 0.9
58 | 1 | 0 | 0 | 0 | 0 | 1 | 0.98575 | -0.27489 | 0.4 | 1 | 1.1 | 0.9
122 | 1 | 0 | 0 | 0 | 0 | 1 | 0.98472 | -0.29512 | 0.4 | 1 | 1.1 | 0.9
121 | 1 | 0.013658 | 0.003423 | 0 | 0 | 1 | 0.98541 | -0.28143 | 0.4 | 1 | 1.1 | 0.9
130 | 1 | 0.012419 | 0.0031125 | 0 | 0 | 1 | 0.99083 | -0.1761 | 0.4 | 1 | 1.1 | 0.9
133 | 1 | 0.00287 | 0.00071929 | 0 | 0 | 1 | 0.98606 | -0.26876 | 0.4 | 1 | 1.1 | 0.9
126 | 1 | 0.002739 | 0.00068647 | 0 | 0 | 1 | 0.98471 | -0.29542 | 0.4 | 1 | 1.1 | 0.9
69 | 1 | 0 | 0 | 0 | 0 | 1 | 0.98435 | -0.30247 | 0.4 | 1 | 1.1 | 0.9
120 | 1 | 0.0057065 | 0.0014302 | 0 | 0 | 1 | 0.98535 | -0.28272 | 0.4 | 1 | 1.1 | 0.9
66 | 1 | 0.001122 | 0.00028119 | 0 | 0 | 1 | 0.98339 | -0.32145 | 0.4 | 1 | 1.1 | 0.9
125 | 1 | 0.0018057 | 0.00045255 | 0 | 0 | 1 | 0.98433 | -0.30281 | 0.4 | 1 | 1.1 | 0.9
88 | 1 | 0.009223 | 0.0023115 | 0 | 0 | 1 | 0.98266 | -0.3329 | 0.4 | 1 | 1.1 | 0.9
89 | 1 | 0.0043503 | 0.0010903 | 0 | 0 | 1 | 0.983 | -0.32633 | 0.4 | 1 | 1.1 | 0.9
90 | 1 | 0 | 0 | 0 | 0 | 1 | 0.98135 | -0.35848 | 0.4 | 1 | 1.1 | 0.9
91 | 1 | 0.0042167 | 0.0010568 | 0 | 0 | 1 | 0.98446 | -0.29783 | 0.4 | 1 | 1.1 | 0.9
92 | 1 | 0.0018136 | 0.00045453 | 0 | 0 | 1 | 0.9812 | -0.36127 | 0.4 | 1 | 1.1 | 0.9
93 | 1 | 0.0071042 | 0.0017805 | 0 | 0 | 1 | 0.97996 | -0.38572 | 0.4 | 1 | 1.1 | 0.9
96 | 1 | 0.0031699 | 0.00079444 | 0 | 0 | 1 | 0.97923 | -0.40002 | 0.4 | 1 | 1.1 | 0.9
110 | 1 | 0.0044739 | 0.0011213 | 0 | 0 | 1 | 0.97909 | -0.40278 | 0.4 | 1 | 1.1 | 0.9
111 | 1 | 0.0093282 | 0.0023379 | 0 | 0 | 1 | 0.97876 | -0.40909 | 0.4 | 1 | 1.1 | 0.9
112 | 1 | 0.0058199 | 0.0014586 | 0 | 0 | 1 | 0.97863 | -0.41176 | 0.4 | 1 | 1.1 | 0.9
113 | 1 | 0.010474 | 0.002625 | 0 | 0 | 1 | 0.97859 | -0.41249 | 0.4 | 1 | 1.1 | 0.9

## generator_data
GEN_BUS | PG | QG | QMAX | QMIN | VG | MBASE | GEN_STATUS | PMAX | PMIN
10 | 0.30603 | 0.07793 | 10 | -10 | 1 | 100 | 1 | 10 | 0

## branch_data
F_BUS | T_BUS | BR_R | BR_X | BR_B | RATE_A | RATE_B | RATE_C | TAP | SHIFT | BR_STATUS | ANGMIN | ANGMAX | P_in | Q_in | P_out | Q_out
1 | 2 | 1.133 | 0.7251 | 1.9026e-09 | 0 | 0 | 0 | 0 | 0 | 1 | -90 | 90 | 0.013526 | 0.0033904 | -0.013523 | -0.0033892
1 | 3 | 0.58727 | 0.37585 | 9.8619e-10 | 0 | 0 | 0 | 0 | 0 | 1 | -90 | 90 | -0.024717 | -0.0061952 | 0.024721 | 0.0061976
2 | 4 | 0.79364 | 0.50793 | 1.3327e-09 | 0 | 0 | 0 | 0 | 0 | 1 | -90 | 90 | 0.002873 | 0.00071993 | -0.0028729 | -0.00072002
3 | 5 | 0.95196 | 0.60925 | 3.1972e-09 | 0 | 0 | 0 | 0 | 0 | 1 | -90 | 90 | -0.15434 | -0.039258 | 0.15458 | 0.039414
3 | 6 | 0.75917 | 0.48587 | 1.2748e-09 | 0 | 0 | 0 | 0 | 0 | 1 | -90 | 90 | 0.12962 | 0.033061 | -0.12948 | -0.032973
5 | 8 | 0.86781 | 0.5554 | 2.9146e-09 | 0 | 0 | 0 | 0 | 0 | 1 | -90 | 90 | -0.16739 | -0.042625 | 0.16766 | 0.042792
6 | 9 | 2.0631 | 1.3204 | 3.4646e-09 | 0 | 0 | 0 | 0 | 0 | 1 | -90 | 90 | 0.12504 | 0.03186 | -0.12469 | -0.031638
8 | 17 | 0.0712 | 0.045568 | 2.3913e-10 | 0 | 0 | 0 | 0 | 0 | 1 | -90 | 90 | -0.17301 | -0.044135 | 0.17304 | 0.04415
9 | 117 | 1.6154 | 1.0339 | 2.7127e-09 | 0 | 0 | 0 | 0 | 0 | 1 | -90 | 90 | 0.004917 | 0.0012322 | -0.0049165 | -0.0012322
9 | 116 | 0.92352 | 0.59105 | 1.5508e-09 | 0 | 0 | 0 | 0 | 0 | 1 | -90 | 90 | 0.11977 | 0.030405 | -0.11963 | -0.030314
17 | 14 | 0.022233 | 0.014229 | 7.4669e-11 | 0 | 0 | 0 | 0 | 0 | 1 | -90 | 90 | -0.17799 | -0.04539 | 0.17799 | 0.045395
116 | 94 | 2.3042 | 1.4747 | 3.8694e-09 | 0 | 0 | 0 | 0 | 0 | 1 | -90 | 90 | 0.11494 | 0.029137 | -0.1146 | -0.028926
14 | 16 | 1.0563 | 0.676 | 1.7737e-09 | 0 | 0 | 0 | 0 | 0 | 1 | -90 | 90 | 0.0027524 | 0.00068966 | -0.0027523 | -0.00068978
14 | 12 | 0.6911 | 0.4423 | 2.3211e-09 | 0 | 0 | 0 | 0 | 0 | 1 | -90 | 90 | -0.18075 | -0.046085 | 0.18099 | 0.046239
94 | 91 | 1.1718 | 0.74992 | 1.9677e-09 | 0 | 0 | 0 | 0 | 0 | 1 | -90 | 90 | 0.094579 | 0.023907 | -0.094464 | -0.023834
10 | 11 | 4.5691 | 2.9242 | 7.6728e-09 | 0 | 0 | 0 | 0 | 0 | 1 | -90 | 90 | 0.095066 | 0.02414 | -0.094626 | -0.02386
10 | 12 | 0.2742 | 0.17549 | 9.2091e-10 | 0 | 0 | 0 | 0 | 0 | 1 | -90 | 90 | 0.18505 | 0.047297 | -0.18495 | -0.047233
11 | 13 | 1.5248 | 0.97585 | 2.5605e-09 | 0 | 0 | 0 | 0 | 0 | 1 | -90 | 90 | 0.083064 | 0.020962 | -0.082951 | -0.02089
13 | 15 | 0.94005 | 0.60163 | 1.5786e-09 | 0 | 0 | 0 | 0 | 0 | 1 | -90 | 90 | 0.074116 | 0.018676 | -0.074061 | -0.01864
15 | 55 | 3.9632 | 2.5364 | 6.6553e-09 | 0 | 0 | 0 | 0 | 0 | 1 | -90 | 90 | 0.027339 | 0.0068672 | -0.027307 | -0.0068474
15 | 52 | 1.3308 | 0.85171 | 2.2348e-09 | 0 | 0 | 0 | 0 | 0 | 1 | -90 | 90 | 0.046722 | 0.011773 | -0.046691 | -0.011753
55 | 59 | 0.67103 | 0.42946 | 1.1268e-09 | 0 | 0 | 0 | 0 | 0 | 1 | -90 | 90 | 0.003683 | 0.00092297 | -0.0036829 | -0.00092302
55 | 60 | 1.4942 | 0.95628 | 2.5092e-09 | 0 | 0 | 0 | 0 | 0 | 1 | -90 | 90 | 0.023624 | 0.0059244 | -0.023615 | -0.0059189
52 | 53 | 1.6735 | 1.0711 | 2.8103e-09 | 0 | 0 | 0 | 0 | 0 | 1 | -90 | 90 | 0.04019 | 0.010124 | -0.040161 | -0.010105
60 | 130 | 1.0024 | 0.64151 | 1.6832e-09 | 0 | 0 | 0 | 0 | 0 | 1 | -90 | 90 | 0.012421 | 0.0031134 | -0.012419 | -0.0031125
53 | 54 | 4.9272 | 3.1534 | 8.2741e-09 | 0 | 0 | 0 | 0 | 0 | 1 | -90 | 90 | 0.036547 | 0.0091998 | -0.036476 | -0.009155
65 | 51 | 97.4107 | 62.3428 | 1.6358e-07 | 0 | 0 | 0 | 0 | 0 | 1 | -90 | 90 | 0.00098037 | 0.0002301 | -0.00097934 | -0.00024519
65 | 31 | 49.769 | 31.8522 | 8.3576e-08 | 0 | 0 | 0 | 0 | 0 | 1 | -90 | 90 | 0.0014833 | 0.00036044 | -0.0014821 | -0.00036772
65 | 63 | 19.546 | 12.5094 | 3.2823e-08 | 0 | 0 | 0 | 0 | 0 | 1 | -90 | 90 | -0.0045418 | -0.0011114 | 0.0045462 | 0.001111
51 | 49 | 1.6603 | 1.0626 | 2.7881e-09 | 0 | 0 | 0 | 0 | 0 | 1 | -90 | 90 | 0.00097934 | 0.00024519 | -0.00097933 | -0.00024545
31 | 32 | 0.69667 | 0.44587 | 1.1699e-09 | 0 | 0 | 0 | 0 | 0 | 1 | -90 | 90 | 0.00061798 | 0.0001547 | -0.00061798 | -0.00015481
31 | 30 | 18.3948 | 11.7727 | 3.089e-08 | 0 | 0 | 0 | 0 | 0 | 1 | -90 | 90 | 0.00055186 | 0.00013476 | -0.0005518 | -0.00013769
63 | 66 | 8.6043 | 5.5067 | 1.4449e-08 | 0 | 0 | 0 | 0 | 0 | 1 | -90 | 90 | -0.0045462 | -0.001111 | 0.0045482 | 0.0011109
25 | 30 | 3.771 | 2.4134 | 6.3325e-09 | 0 | 0 | 0 | 0 | 0 | 1 | -90 | 90 | -0.00055179 | -0.00013829 | 0.0005518 | 0.00013769
32 | 33 | 0.46491 | 0.29754 | 7.8072e-10 | 0 | 0 | 0 | 0 | 0 | 1 | -90 | 90 | 0.0003038 | 7.6065e-05 | -0.0003038 | -7.614e-05
34 | 35 | 1.3786 | 0.88234 | 2.3151e-09 | 0 | 0 | 0 | 0 | 0 | 1 | -90 | 90 | -0.02321 | -0.0058265 | 0.023219 | 0.0058315
34 | 36 | 2.8698 | 1.8367 | 4.8192e-09 | 0 | 0 | 0 | 0 | 0 | 1 | -90 | 90 | 0.020824 | 0.0052284 | -0.02081 | -0.0052201
35 | 37 | 0.94207 | 0.60292 | 1.582e-09 | 0 | 0 | 0 | 0 | 0 | 1 | -90 | 90 | -0.025624 | -0.0064344 | 0.025631 | 0.0064387
36 | 38 | 0.98326 | 0.62929 | 1.6512e-09 | 0 | 0 | 0 | 0 | 0 | 1 | -90 | 90 | 0.02081 | 0.0052201 | -0.020806 | -0.0052172
37 | 40 | 0.81322 | 0.52046 | 1.3656e-09 | 0 | 0 | 0 | 0 | 0 | 1 | -90 | 90 | -0.026828 | -0.0067386 | 0.026834 | 0.0067426
38 | 41 | 4.0398 | 2.5855 | 6.784e-09 | 0 | 0 | 0 | 0 | 0 | 1 | -90 | 90 | 0.013825 | 0.0034677 | -0.013817 | -0.0034629
40 | 103 | 1.2992 | 0.83147 | 2.1817e-09 | 0 | 0 | 0 | 0 | 0 | 1 | -90 | 90 | -0.027665 | -0.0069507 | 0.027676 | 0.0069575
41 | 118 | 1.7415 | 1.1146 | 2.9245e-09 | 0 | 0 | 0 | 0 | 0 | 1 | -90 | 90 | 0.00672 | 0.0016842 | -0.0067191 | -0.0016839
103 | 95 | 0.23472 | 0.15022 | 3.9417e-10 | 0 | 0 | 0 | 0 | 0 | 1 | -90 | 90 | -0.029761 | -0.0074803 | 0.029764 | 0.0074817
118 | 119 | 0.90627 | 0.58002 | 1.5219e-09 | 0 | 0 | 0 | 0 | 0 | 1 | -90 | 90 | 0.0026786 | 0.00067124 | -0.0026786 | -0.00067134
95 | 92 | 1.3907 | 0.89004 | 2.3354e-09 | 0 | 0 | 0 | 0 | 0 | 1 | -90 | 90 | -0.034136 | -0.0085775 | 0.034154 | 0.0085887
54 | 56 | 4.7987 | 3.0712 | 8.0584e-09 | 0 | 0 | 0 | 0 | 0 | 1 | -90 | 90 | 0.036476 | 0.0091551 | -0.036406 | -0.0091114
56 | 129 | 8.1827 | 5.237 | 1.3741e-08 | 0 | 0 | 0 | 0 | 0 | 1 | -90 | 90 | 0.0067693 | 0.0016958 | -0.0067652 | -0.0016945
56 | 58 | 3.5389 | 2.2649 | 5.9428e-09 | 0 | 0 | 0 | 0 | 0 | 1 | -90 | 90 | 0.029637 | 0.0074157 | -0.029603 | -0.0073945
129 | 133 | 7.9723 | 5.1023 | 1.3388e-08 | 0 | 0 | 0 | 0 | 0 | 1 | -90 | 90 | 0.0028707 | 0.00071845 | -0.00287 | -0.00071929
58 | 122 | 8.5482 | 5.4708 | 1.4355e-08 | 0 | 0 | 0 | 0 | 0 | 1 | -90 | 90 | 0.010232 | 0.0025377 | -0.010223 | -0.0025328
58 | 121 | 1.4701 | 0.94088 | 2.4687e-09 | 0 | 0 | 0 | 0 | 0 | 1 | -90 | 90 | 0.019371 | 0.0048569 | -0.019365 | -0.0048533
122 | 126 | 0.46158 | 0.29541 | 7.7512e-10 | 0 | 0 | 0 | 0 | 0 | 1 | -90 | 90 | 0.0027391 | 0.00068642 | -0.002739 | -0.00068647
122 | 69 | 4.2233 | 2.7029 | 7.092e-09 | 0 | 0 | 0 | 0 | 0 | 1 | -90 | 90 | 0.0074835 | 0.0018464 | -0.0074809 | -0.0018454
121 | 120 | 0.98653 | 0.63138 | 1.6566e-09 | 0 | 0 | 0 | 0 | 0 | 1 | -90 | 90 | 0.0057068 | 0.0014302 | -0.0057064 | -0.0014302
69 | 125 | 0.81598 | 0.52223 | 1.3703e-09 | 0 | 0 | 0 | 0 | 0 | 1 | -90 | 90 | 0.0018057 | 0.00045244 | -0.0018057 | -0.00045256
69 | 66 | 14.324 | 9.1674 | 2.4054e-08 | 0 | 0 | 0 | 0 | 0 | 1 | -90 | 90 | 0.0056752 | 0.001393 | -0.0056701 | -0.0013921
88 | 89 | 0.33276 | 0.21297 | 5.588e-10 | 0 | 0 | 0 | 0 | 0 | 1 | -90 | 90 | -0.085747 | -0.021591 | 0.085774 | 0.021608
88 | 90 | 1.4497 | 0.92779 | 2.4344e-09 | 0 | 0 | 0 | 0 | 0 | 1 | -90 | 90 | 0.076525 | 0.01928 | -0.076431 | -0.01922
89 | 91 | 1.3761 | 0.88073 | 2.3109e-09 | 0 | 0 | 0 | 0 | 0 | 1 | -90 | 90 | -0.090125 | -0.022699 | 0.090248 | 0.022777
90 | 92 | 0.33631 | 0.21524 | 5.6476e-10 | 0 | 0 | 0 | 0 | 0 | 1 | -90 | 90 | 0.035972 | 0.0090463 | -0.035967 | -0.0090433
90 | 93 | 2.9086 | 1.8615 | 4.8844e-09 | 0 | 0 | 0 | 0 | 0 | 1 | -90 | 90 | 0.040459 | 0.010174 | -0.040406 | -0.010141
93 | 96 | 1.8491 | 1.1834 | 3.1051e-09 | 0 | 0 | 0 | 0 | 0 | 1 | -90 | 90 | 0.033302 | 0.0083602 | -0.033279 | -0.008346
96 | 110 | 0.39399 | 0.25215 | 6.6162e-10 | 0 | 0 | 0 | 0 | 0 | 1 | -90 | 90 | 0.03011 | 0.0075515 | -0.030106 | -0.0075491
110 | 111 | 1.0584 | 0.67739 | 1.7774e-09 | 0 | 0 | 0 | 0 | 0 | 1 | -90 | 90 | 0.025632 | 0.0064278 | -0.025624 | -0.006423
111 | 112 | 0.70372 | 0.45038 | 1.1817e-09 | 0 | 0 | 0 | 0 | 0 | 1 | -90 | 90 | 0.016296 | 0.0040851 | -0.016294 | -0.0040839
112 | 113 | 0.30005 | 0.19203 | 5.0386e-10 | 0 | 0 | 0 | 0 | 0 | 1 | -90 | 90 | 0.010474 | 0.0026252 | -0.010474 | -0.0026251