## bus_data
BUS_I | BUS_TYPE | Pd | Qd | Gs | Bs | area | Vm | Va | baseKV | zone | Vmax | Vmin
1 | 1 | 0.0056256 | 0.0014099 | 0 | 0 | 1 | 0.97117 | -0.56019 | 0.4 | 1 | 1.1 | 0.9
2 | 1 | 0.00082319 | 0.00020631 | 0 | 0 | 1 | 0.97107 | -0.56214 | 0.4 | 1 | 1.1 | 0.9
3 | 1 | 0 | 0 | 0 | 0 | 1 | 0.97187 | -0.54633 | 0.4 | 1 | 1.1 | 0.9
4 | 1 | 0.00016643 | 4.1711e-05 | 0 | 0 | 1 | 0.97101 | -0.56349 | 0.4 | 1 | 1.1 | 0.9
5 | 1 | 0 | 0 | 0 | 0 | 1 | 0.97185 | -0.5467 | 0.4 | 1 | 1.1 | 0.9
6 | 1 | 0 | 0 | 0 | 0 | 1 | 0.97584 | -0.46786 | 0.4 | 1 | 1.1 | 0.9
7 | 1 | 0 | 0 | 0 | 0 | 1 | 0.97049 | -0.57369 | 0.4 | 1 | 1.1 | 0.9
25 | 1 | 0 | 0 | 0 | 0 | 1 | 0.97184 | -0.54697 | 0.4 | 1 | 1.1 | 0.9
191 | 1 | 0.0011583 | 0.0002903 | 0 | 0 | 1 | 0.98038 | -0.37869 | 0.4 | 1 | 1.1 | 0.9
35 | 1 | 0.00030658 | 7.6835e-05 | 0 | 0 | 1 | 0.97019 | -0.57977 | 0.4 | 1 | 1.1 | 0.9
8 | 1 | 0 | 0 | 0 | 0 | 1 | 0.98334 | -0.32465 | 0.4 | 1 | 1.1 | 0.9
13 | 1 | 0 | 0 | 0 | 0 | 1 | 0.98464 | -0.29837 | 0.4 | 1 | 1.1 | 0.9
193 | 1 | 0.0011704 | 0.00029334 | 0 | 0 | 1 | 0.9829 | -0.33324 | 0.4 | 1 | 1.1 | 0.9
11 | 1 | 0 | 0 | 0 | 0 | 1 | 0.99699 | -0.057542 | 0.4 | 1 | 1.1 | 0.9
16 | 1 | 0 | 0 | 0 | 0 | 1 | 0.9964 | -0.068815 | 0.4 | 1 | 1.1 | 0.9
201 | 1 | 0.00067702 | 0.00016968 | 0 | 0 | 1 | 0.99794 | -0.039338 | 0.4 | 1 | 1.1 | 0.9
14 | 1 | 0 | 0 | 0 | 0 | 1 | 0.98922 | -0.20721 | 0.4 | 1 | 1.1 | 0.9
197 | 1 | 0.00060773 | 0.00015231 | 0 | 0 | 1 | 0.98456 | -0.30003 | 0.4 | 1 | 1.1 | 0.9
190 | 1 | 0.00063253 | 0.00015853 | 0 | 0 | 1 | 0.98916 | -0.20835 | 0.4 | 1 | 1.1 | 0.9
17 | 1 | 0 | 0 | 0 | 0 | 1 | 0.99371 | -0.12045 | 0.4 | 1 | 1.1 | 0.9
187 | 1 | 0.0065577 | 0.0016435 | 0 | 0 | 1 | 0.98903 | -0.21087 | 0.4 | 1 | 1.1 | 0.9
15 | 1 | 0 | 0 | 0 | 0 | 1 | 0.99409 | -0.11307 | 0.4 | 1 | 1.1 | 0.9
18 | 1 | 0 | 0 | 0 | 0 | 1 | 0.99557 | -0.08473 | 0.4 | 1 | 1.1 | 0.9
49 | 1 | 0.0017039 | 0.00042704 | 0 | 0 | 1 | 0.99397 | -0.11538 | 0.4 | 1 | 1.1 | 0.9
38 | 1 | 0.0019807 | 0.00049642 | 0 | 0 | 1 | 0.99637 | -0.069352 | 0.4 | 1 | 1.1 | 0.9
37 | 1 | 0.0021482 | 0.00053839 | 0 | 0 | 1 | 0.99609 | -0.074659 | 0.4 | 1 | 1.1 | 0.9
20 | 1 | 0 | 0 | 0 | 0 | 1 | 0.9986 | -0.027038 | 0.4 | 1 | 1.1 | 0.9
47 | 1 | 0 | 0 | 0 | 0 | 1 | 0.99864 | -0.026268 | 0.4 | 1 | 1.1 | 0.9
48 | 1 | 0.0012427 | 0.00031145 | 0 | 0 | 1 | 0.99858 | -0.027513 | 0.4 | 1 | 1.1 | 0.9
21 | 1 | 0 | 0 | 0 | 0 | 1 | 0.99959 | -0.007855 | 0.4 | 1 | 1.1 | 0.9
41 | 1 | 0.00096031 | 0.00024068 | 0 | 0 | 1 | 0.99969 | -0.0060912 | 0.4 | 1 | 1.1 | 0.9
39 | 1 | 0.0013041 | 0.00032684 | 0 | 0 | 1 | 0.99925 | -0.014465 | 0.4 | 1 | 1.1 | 0.9
22 | 1 | 0 | 0 | 0 | 0 | 1 | 0.99869 | -0.025332 | 0.4 | 1 | 1.1 | 0.9
46 | 1 | 0.00036921 | 9.2532e-05 | 0 | 0 | 1 | 0.99867 | -0.025785 | 0.4 | 1 | 1.1 | 0.9
42 | 1 | 0 | 0 | 0 | 0 | 1 | 0.99893 | -0.020641 | 0.4 | 1 | 1.1 | 0.9
27 | 1 | 0.00020442 | 5.1233e-05 | 0 | 0 | 1 | 0.97179 | -0.54789 | 0.4 | 1 | 1.1 | 0.9
26 | 1 | 0.00015219 | 3.8144e-05 | 0 | 0 | 1 | 0.97173 | -0.54907 | 0.4 | 1 | 1.1 | 0.9
32 | 1 | 0.00014992 | 3.7575e-05 | 0 | 0 | 1 | 0.97173 | -0.54903 | 0.4 | 1 | 1.1 | 0.9
28 | 1 | 0 | 0 | 0 | 0 | 1 | 0.97178 | -0.54817 | 0.4 | 1 | 1.1 | 0.9
29 | 1 | 0 | 0 | 0 | 0 | 1 | 0.97177 | -0.5483 | 0.4 | 1 | 1.1 | 0.9
31 | 1 | 0.00032055 | 8.0337e-05 | 0 | 0 | 1 | 0.97177 | -0.54836 | 0.4 | 1 | 1.1 | 0.9
30 | 1 | 0 | 0 | 0 | 0 | 1 | 0.97175 | -0.54872 | 0.4 | 1 | 1.1 | 0.9
34 | 1 | 0.00016237 | 4.0693e-05 | 0 | 0 | 1 | 0.97175 | -0.54876 | 0.4 | 1 | 1.1 | 0.9
33 | 1 | 0 | 0 | 0 | 0 | 1 | 0.97175 | -0.5487 | 0.4 | 1 | 1.1 | 0.9
36 | 1 | 0.00029594 | 7.417e-05 | 0 | 0 | 1 | 0.97014 | -0.58072 | 0.4 | 1 | 1.1 | 0.9
205 | 1 | 0.00025162 | 6.3061e-05 | 0 | 0 | 1 | 0.97011 | -0.58133 | 0.4 | 1 | 1.1 | 0.9
40 | 1 | 0 | 0 | 0 | 0 | 1 | 0.99894 | -0.020477 | 0.4 | 1 | 1.1 | 0.9
44 | 3 | 0.00086615 | 0.00021708 | 0 | 0 | 1 | 1 | 0 | 0.4 | 1 | 1.1 | 0.9
45 | 1 | 0.00024565 | 6.1566e-05 | 0 | 0 | 1 | 0.99893 | -0.020817 | 0.4 | 1 | 1.1 | 0.9
200 | 1 | 0 | 0 | 0 | 0 | 1 | 0.9981 | -0.036274 | 0.4 | 1 | 1.1 | 0.9
188 | 1 | 0.0010329 | 0.00025886 | 0 | 0 | 1 | 0.98086 | -0.36937 | 0.4 | 1 | 1.1 | 0.9
189 | 1 | 0.00077476 | 0.00019417 | 0 | 0 | 1 | 0.98059 | -0.37461 | 0.4 | 1 | 1.1 | 0.9
192 | 1 | 0.0018353 | 0.00045997 | 0 | 0 | 1 | 0.98913 | -0.20892 | 0.4 | 1 | 1.1 | 0.9
195 | 1 | 0.00064784 | 0.00016236 | 0 | 0 | 1 | 0.98291 | -0.33231 | 0.4 | 1 | 1.1 | 0.9
196 | 1 | 0.0019258 | 0.00048265 | 0 | 0 | 1 | 0.98292 | -0.33222 | 0.4 | 1 | 1.1 | 0.9
198 | 1 | 0.0010655 | 0.00026705 | 0 | 0 | 1 | 0.998 | -0.038129 | 0.4 | 1 | 1.1 | 0.9
199 | 1 | 0.0014384 | 0.00036048 | 0 | 0 | 1 | 0.99803 | -0.037683 | 0.4 | 1 | 1.1 | 0.9
202 | 1 | 0.00051352 | 0.0001287 | 0 | 0 | 1 | 0.97005 | -0.58261 | 0.4 | 1 | 1.1 | 0.9
203 | 1 | 0 | 0 | 0 | 0 | 1 | 0.9701 | -0.58152 | 0.4 | 1 | 1.1 | 0.9
204 | 1 | 0.00047796 | 0.00011979 | 0 | 0 | 1 | 0.97008 | -0.58191 | 0.4 | 1 | 1.1 | 0.9
206 | 1 | 0.00032618 | 8.1749e-05 | 0 | 0 | 1 | 0.97008 | -0.58194 | 0.4 | 1 | 1.1 | 0.9

## generator_data
GEN_BUS | PG | QG | QMAX | QMIN | VG | MBASE | GEN_STATUS | PMAX | PMIN
44 | 0.040635 | 0.010288 | 10 | -10 | 1 | 100 | 1 | 10 | 0

## branch_data
F_BUS | T_BUS | BR_R | BR_X | BR_B | RATE_A | RATE_B | RATE_C | TAP | SHIFT | BR_STATUS | ANGMIN | ANGMAX | P_in | Q_in | P_out | Q_out
1 | 2 | 2.5837 | 1.6536 | 4.3388e-09 | 0 | 0 | 0 | 0 | 0 | 1 | -90 | 90 | 0.0031636 | 0.00078558 | -0.0031633 | -0.0007858
1 | 3 | 6.6573 | 4.2607 | 1.1179e-08 | 0 | 0 | 0 | 0 | 0 | 1 | -90 | 90 | -0.0087891 | -0.0021956 | 0.0087948 | 0.0021982
2 | 4 | 2.4188 | 1.548 | 4.0618e-09 | 0 | 0 | 0 | 0 | 0 | 1 | -90 | 90 | 0.0023402 | 0.00057948 | -0.00234 | -0.00057977
3 | 5 | 1.5516 | 0.99305 | 2.6056e-09 | 0 | 0 | 0 | 0 | 0 | 1 | -90 | 90 | 0.00098953 | 0.00024494 | -0.00098951 | -0.00024517
3 | 6 | 33.9887 | 21.7528 | 5.7076e-08 | 0 | 0 | 0 | 0 | 0 | 1 | -90 | 90 | -0.0097844 | -0.0024431 | 0.009821 | 0.0024611
4 | 7 | 19.7093 | 12.614 | 3.3097e-08 | 0 | 0 | 0 | 0 | 0 | 1 | -90 | 90 | 0.0021736 | 0.00053806 | -0.0021725 | -0.00054051
5 | 25 | 1.1483 | 0.7349 | 1.9283e-09 | 0 | 0 | 0 | 0 | 0 | 1 | -90 | 90 | 0.00098951 | 0.00024517 | -0.0009895 | -0.00024535
6 | 191 | 38.8983 | 24.8949 | 6.5321e-08 | 0 | 0 | 0 | 0 | 0 | 1 | -90 | 90 | -0.009821 | -0.002461 | 0.0098629 | 0.0024816
7 | 35 | 11.7765 | 7.537 | 1.9776e-08 | 0 | 0 | 0 | 0 | 0 | 1 | -90 | 90 | 0.0021725 | 0.00054051 | -0.0021719 | -0.00054197
25 | 27 | 3.9061 | 2.4999 | 6.5594e-09 | 0 | 0 | 0 | 0 | 0 | 1 | -90 | 90 | 0.0009895 | 0.00024535 | -0.00098945 | -0.00024594
191 | 189 | 1.5986 | 1.0231 | 2.6845e-09 | 0 | 0 | 0 | 0 | 0 | 1 | -90 | 90 | -0.011021 | -0.0027719 | 0.011023 | 0.002773
35 | 36 | 2.1339 | 1.3657 | 3.5833e-09 | 0 | 0 | 0 | 0 | 0 | 1 | -90 | 90 | 0.0018653 | 0.00046513 | -0.0018653 | -0.00046541
8 | 13 | 94.7984 | 60.671 | 1.5919e-07 | 0 | 0 | 0 | 0 | 0 | 1 | -90 | 90 | -0.0011709 | -0.00028852 | 0.0011723 | 0.00027402
8 | 193 | 31.5854 | 20.2147 | 5.304e-08 | 0 | 0 | 0 | 0 | 0 | 1 | -90 | 90 | 0.0011709 | 0.00028852 | -0.0011704 | -0.00029334
13 | 14 | 89.5027 | 57.2817 | 1.503e-07 | 0 | 0 | 0 | 0 | 0 | 1 | -90 | 90 | -0.0043579 | -0.0010648 | 0.0043764 | 0.001062
13 | 197 | 2.2562 | 1.444 | 3.7888e-09 | 0 | 0 | 0 | 0 | 0 | 1 | -90 | 90 | 0.0031855 | 0.00079077 | -0.0031853 | -0.00079098
11 | 16 | 1.5606 | 0.99877 | 5.2413e-09 | 0 | 0 | 0 | 0 | 0 | 1 | -90 | 90 | 0.032367 | 0.0081902 | -0.03235 | -0.0081796
11 | 201 | 2.5237 | 1.6152 | 8.4761e-09 | 0 | 0 | 0 | 0 | 0 | 1 | -90 | 90 | -0.032367 | -0.0081902 | 0.032396 | 0.0082075
16 | 38 | 1.2067 | 0.77227 | 2.0263e-09 | 0 | 0 | 0 | 0 | 0 | 1 | -90 | 90 | 0.0019808 | 0.00049625 | -0.0019807 | -0.00049642
16 | 37 | 0.86129 | 0.55123 | 2.8927e-09 | 0 | 0 | 0 | 0 | 0 | 1 | -90 | 90 | 0.030369 | 0.0076833 | -0.03036 | -0.0076782
201 | 200 | 0.41647 | 0.26654 | 1.3987e-09 | 0 | 0 | 0 | 0 | 0 | 1 | -90 | 90 | -0.033073 | -0.0083772 | 0.033077 | 0.0083802
14 | 190 | 2.0264 | 1.2969 | 3.4028e-09 | 0 | 0 | 0 | 0 | 0 | 1 | -90 | 90 | 0.002468 | 0.00061806 | -0.0024679 | -0.0006183
14 | 17 | 14.5205 | 9.2931 | 2.4384e-08 | 0 | 0 | 0 | 0 | 0 | 1 | -90 | 90 | -0.026337 | -0.006607 | 0.026447 | 0.0066746
14 | 187 | 0.82813 | 0.53 | 1.3907e-09 | 0 | 0 | 0 | 0 | 0 | 1 | -90 | 90 | 0.019493 | 0.004927 | -0.01949 | -0.0049249
197 | 196 | 54.0008 | 34.5605 | 9.0682e-08 | 0 | 0 | 0 | 0 | 0 | 1 | -90 | 90 | 0.0025776 | 0.00063867 | -0.0025736 | -0.00064493
190 | 192 | 1.3709 | 0.87739 | 2.3021e-09 | 0 | 0 | 0 | 0 | 0 | 1 | -90 | 90 | 0.0018353 | 0.00045978 | -0.0018353 | -0.00045997
17 | 49 | 0.85387 | 0.54648 | 1.4339e-09 | 0 | 0 | 0 | 0 | 0 | 1 | -90 | 90 | -0.026447 | -0.0066746 | 0.026453 | 0.0066786
187 | 188 | 53.775 | 34.416 | 9.0303e-08 | 0 | 0 | 0 | 0 | 0 | 1 | -90 | 90 | 0.012932 | 0.0032814 | -0.012834 | -0.0032275
15 | 18 | 4.4841 | 2.8698 | 7.5301e-09 | 0 | 0 | 0 | 0 | 0 | 1 | -90 | 90 | -0.02816 | -0.0071076 | 0.028199 | 0.0071313
15 | 49 | 0.36483 | 0.23349 | 6.1264e-10 | 0 | 0 | 0 | 0 | 0 | 1 | -90 | 90 | 0.02816 | 0.0071076 | -0.028157 | -0.0071056
18 | 37 | 1.5969 | 1.022 | 2.6817e-09 | 0 | 0 | 0 | 0 | 0 | 1 | -90 | 90 | -0.028199 | -0.0071313 | 0.028212 | 0.0071398
20 | 47 | 2.7648 | 1.7695 | 4.6429e-09 | 0 | 0 | 0 | 0 | 0 | 1 | -90 | 90 | -0.0012427 | -0.00031118 | 0.0012428 | 0.00031074
20 | 48 | 1.7093 | 1.094 | 2.8704e-09 | 0 | 0 | 0 | 0 | 0 | 1 | -90 | 90 | 0.0012427 | 0.00031118 | -0.0012427 | -0.00031145
47 | 46 | 1.735 | 1.1104 | 2.9135e-09 | 0 | 0 | 0 | 0 | 0 | 1 | -90 | 90 | -0.0012428 | -0.00031074 | 0.0012428 | 0.00031047
21 | 41 | 2.4822 | 1.5886 | 4.1683e-09 | 0 | 0 | 0 | 0 | 0 | 1 | -90 | 90 | -0.0031637 | -0.00078569 | 0.0031639 | 0.00078544
21 | 39 | 9.3061 | 5.9559 | 1.5627e-08 | 0 | 0 | 0 | 0 | 0 | 1 | -90 | 90 | 0.0031637 | 0.00078569 | -0.0031627 | -0.00078661
41 | 44 | 6.5849 | 4.2143 | 1.1058e-08 | 0 | 0 | 0 | 0 | 0 | 1 | -90 | 90 | -0.0041243 | -0.0010261 | 0.0041254 | 0.0010258
39 | 40 | 14.3767 | 9.2011 | 2.4142e-08 | 0 | 0 | 0 | 0 | 0 | 1 | -90 | 90 | 0.0018586 | 0.00045977 | -0.0018581 | -0.00046185
22 | 46 | 1.2542 | 0.8027 | 2.1062e-09 | 0 | 0 | 0 | 0 | 0 | 1 | -90 | 90 | 0.001612 | 0.00040282 | -0.001612 | -0.000403
22 | 42 | 12.967 | 8.2988 | 2.1775e-08 | 0 | 0 | 0 | 0 | 0 | 1 | -90 | 90 | -0.001612 | -0.00040282 | 0.0016124 | 0.00040087
42 | 45 | 3.2101 | 2.0544 | 5.3905e-09 | 0 | 0 | 0 | 0 | 0 | 1 | -90 | 90 | 0.00024565 | 6.1029e-05 | -0.00024565 | -6.1566e-05
42 | 40 | 0.39211 | 0.25095 | 6.5846e-10 | 0 | 0 | 0 | 0 | 0 | 1 | -90 | 90 | -0.001858 | -0.0004619 | 0.0018581 | 0.00046185
27 | 28 | 1.5076 | 0.96487 | 2.5317e-09 | 0 | 0 | 0 | 0 | 0 | 1 | -90 | 90 | 0.00078504 | 0.0001947 | -0.00078503 | -0.00019494
26 | 32 | 1.2088 | 0.77362 | 2.0299e-09 | 0 | 0 | 0 | 0 | 0 | 1 | -90 | 90 | -0.00015219 | -3.8145e-05 | 0.00015219 | 3.7954e-05
32 | 33 | 4.5773 | 2.9295 | 7.6866e-09 | 0 | 0 | 0 | 0 | 0 | 1 | -90 | 90 | -0.00030211 | -7.553e-05 | 0.00030211 | 7.4807e-05
28 | 29 | 0.69906 | 0.4474 | 1.1739e-09 | 0 | 0 | 0 | 0 | 0 | 1 | -90 | 90 | 0.00078503 | 0.00019494 | -0.00078502 | -0.00019504
29 | 31 | 0.32269 | 0.20652 | 5.4188e-10 | 0 | 0 | 0 | 0 | 0 | 1 | -90 | 90 | 0.00078502 | 0.00019504 | -0.00078502 | -0.00019509
31 | 33 | 3.0767 | 1.9691 | 5.1666e-09 | 0 | 0 | 0 | 0 | 0 | 1 | -90 | 90 | 0.00046448 | 0.00011475 | -0.00046448 | -0.00011524
30 | 34 | 1.1847 | 0.7582 | 1.9894e-09 | 0 | 0 | 0 | 0 | 0 | 1 | -90 | 90 | 0.00016236 | 4.0507e-05 | -0.00016236 | -4.0695e-05
30 | 33 | 0.48828 | 0.3125 | 8.1996e-10 | 0 | 0 | 0 | 0 | 0 | 1 | -90 | 90 | -0.00016236 | -4.0507e-05 | 0.00016236 | 4.043e-05
36 | 205 | 1.6292 | 1.0427 | 2.7359e-09 | 0 | 0 | 0 | 0 | 0 | 1 | -90 | 90 | 0.0015693 | 0.00039124 | -0.0015693 | -0.00039147
205 | 203 | 0.60515 | 0.3873 | 1.0162e-09 | 0 | 0 | 0 | 0 | 0 | 1 | -90 | 90 | 0.0013177 | 0.0003284 | -0.0013177 | -0.00032849
44 | 200 | 4.5904 | 2.9378 | 1.5417e-08 | 0 | 0 | 0 | 0 | 0 | 1 | -90 | 90 | 0.035644 | 0.0090453 | -0.035581 | -0.0090071
200 | 199 | 2.51 | 1.6064 | 4.215e-09 | 0 | 0 | 0 | 0 | 0 | 1 | -90 | 90 | 0.0025041 | 0.00062692 | -0.0025039 | -0.00062723
188 | 189 | 1.9211 | 1.2295 | 3.2261e-09 | 0 | 0 | 0 | 0 | 0 | 1 | -90 | 90 | 0.011801 | 0.0029687 | -0.011798 | -0.0029672
195 | 196 | 0.61208 | 0.39173 | 1.0278e-09 | 0 | 0 | 0 | 0 | 0 | 1 | -90 | 90 | -0.00064784 | -0.00016237 | 0.00064784 | 0.00016227
198 | 199 | 1.8689 | 1.1961 | 3.1384e-09 | 0 | 0 | 0 | 0 | 0 | 1 | -90 | 90 | -0.0010655 | -0.00026705 | 0.0010656 | 0.00026675
202 | 203 | 8.9334 | 5.7174 | 1.5002e-08 | 0 | 0 | 0 | 0 | 0 | 1 | -90 | 90 | -0.0005135 | -0.00012871 | 0.00051353 | 0.00012731
203 | 204 | 2.0498 | 1.3119 | 3.4421e-09 | 0 | 0 | 0 | 0 | 0 | 1 | -90 | 90 | 0.00080413 | 0.00020118 | -0.00080411 | -0.00020149
204 | 206 | 0.33721 | 0.21582 | 5.6627e-10 | 0 | 0 | 0 | 0 | 0 | 1 | -90 | 90 | 0.00032617 | 8.17e-05 | -0.00032617 | -8.1753e-05