## bus_data
BUS_I | BUS_TYPE | Pd | Qd | Gs | Bs | area | Vm | Va | baseKV | zone | Vmax | Vmin
1 | 1 | 0.0036422 | 0.00091282 | 0 | 0 | 1 | 0.9703 | -0.57458 | 0.4 | 1 | 1.1 | 0.9
2 | 1 | 0 | 0 | 0 | 0 | 1 | 0.97043 | -0.57201 | 0.4 | 1 | 1.1 | 0.9
3 | 1 | 0.0043308 | 0.0010854 | 0 | 0 | 1 | 0.97047 | -0.57112 | 0.4 | 1 | 1.1 | 0.9
4 | 1 | 0 | 0 | 0 | 0 | 1 | 0.97071 | -0.56634 | 0.4 | 1 | 1.1 | 0.9
5 | 1 | 0.0035164 | 0.00088129 | 0 | 0 | 1 | 0.97061 | -0.56841 | 0.4 | 1 | 1.1 | 0.9
7 | 1 | 0 | 0 | 0 | 0 | 1 | 0.97309 | -0.51936 | 0.4 | 1 | 1.1 | 0.9
6 | 1 | 0 | 0 | 0 | 0 | 1 | 0.97696 | -0.44326 | 0.4 | 1 | 1.1 | 0.9
13 | 1 | 0.0051798 | 0.0012982 | 0 | 0 | 1 | 0.97726 | -0.43746 | 0.4 | 1 | 1.1 | 0.9
12 | 1 | 0.010996 | 0.0027558 | 0 | 0 | 1 | 0.97566 | -0.46894 | 0.4 | 1 | 1.1 | 0.9
23 | 1 | 0.0082308 | 0.0020628 | 0 | 0 | 1 | 0.97216 | -0.53776 | 0.4 | 1 | 1.1 | 0.9
8 | 1 | 0 | 0 | 0 | 0 | 1 | 0.99683 | -0.060664 | 0.4 | 1 | 1.1 | 0.9
28 | 1 | 0.0018322 | 0.00045919 | 0 | 0 | 1 | 0.99833 | -0.031924 | 0.4 | 1 | 1.1 | 0.9
25 | 1 | 0.0075914 | 0.0019026 | 0 | 0 | 1 | 0.99589 | -0.07883 | 0.4 | 1 | 1.1 | 0.9
9 | 1 | 0 | 0 | 0 | 0 | 1 | 0.98675 | -0.25286 | 0.4 | 1 | 1.1 | 0.9
52 | 1 | 0 | 0 | 0 | 0 | 1 | 0.98707 | -0.24661 | 0.4 | 1 | 1.1 | 0.9
10 | 1 | 0 | 0 | 0 | 0 | 1 | 0.98404 | -0.30534 | 0.4 | 1 | 1.1 | 0.9
64 | 1 | 0.0037902 | 0.00094991 | 0 | 0 | 1 | 0.98641 | -0.25943 | 0.4 | 1 | 1.1 | 0.9
11 | 1 | 0 | 0 | 0 | 0 | 1 | 0.98367 | -0.31243 | 0.4 | 1 | 1.1 | 0.9
20 | 1 | 0.043453 | 0.01089 | 0 | 0 | 1 | 0.98268 | -0.3318 | 0.4 | 1 | 1.1 | 0.9
17 | 1 | 0.0035791 | 0.00089702 | 0 | 0 | 1 | 0.98261 | -0.333 | 0.4 | 1 | 1.1 | 0.9
15 | 1 | 0 | 0 | 0 | 0 | 1 | 0.97928 | -0.39785 | 0.4 | 1 | 1.1 | 0.9
35 | 3 | 0 | 0 | 0 | 0 | 1 | 1 | 0 | 0.4 | 1 | 1.1 | 0.9
26 | 1 | 0.0066076 | 0.001656 | 0 | 0 | 1 | 0.99545 | -0.087217 | 0.4 | 1 | 1.1 | 0.9
59 | 1 | 0.003814 | 0.00095587 | 0 | 0 | 1 | 0.98813 | -0.22611 | 0.4 | 1 | 1.1 | 0.9
63 | 1 | 0 | 0 | 0 | 0 | 1 | 0.98627 | -0.26221 | 0.4 | 1 | 1.1 | 0.9
19 | 1 | 0.052065 | 0.013049 | 0 | 0 | 1 | 0.98105 | -0.36375 | 0.4 | 1 | 1.1 | 0.9
16 | 1 | 0.019751 | 0.00495 | 0 | 0 | 1 | 0.97745 | -0.43383 | 0.4 | 1 | 1.1 | 0.9
60 | 1 | 0.0049912 | 0.0012509 | 0 | 0 | 1 | 0.98598 | -0.26782 | 0.4 | 1 | 1.1 | 0.9
61 | 1 | 0.0052378 | 0.0013127 | 0 | 0 | 1 | 0.98603 | -0.2668 | 0.4 | 1 | 1.1 | 0.9
18 | 1 | 0.073439 | 0.018406 | 0 | 0 | 1 | 0.97673 | -0.4479 | 0.4 | 1 | 1.1 | 0.9
21 | 1 | 0.038347 | 0.0096107 | 0 | 0 | 1 | 0.98077 | -0.3692 | 0.4 | 1 | 1.1 | 0.9
45 | 1 | 0.0030221 | 0.0007574 | 0 | 0 | 1 | 0.98882 | -0.2129 | 0.4 | 1 | 1.1 | 0.9
56 | 1 | 0.0034218 | 0.00085757 | 0 | 0 | 1 | 0.98884 | -0.21252 | 0.4 | 1 | 1.1 | 0.9
42 | 1 | 0.0031686 | 0.00079411 | 0 | 0 | 1 | 0.99258 | -0.1409 | 0.4 | 1 | 1.1 | 0.9
43 | 1 | 0.0025626 | 0.00064226 | 0 | 0 | 1 | 0.99264 | -0.13963 | 0.4 | 1 | 1.1 | 0.9
27 | 1 | 0.0061567 | 0.001543 | 0 | 0 | 1 | 0.9946 | -0.10368 | 0.4 | 1 | 1.1 | 0.9
29 | 1 | 0.0067522 | 0.0016923 | 0 | 0 | 1 | 0.99429 | -0.10977 | 0.4 | 1 | 1.1 | 0.9
30 | 1 | 0.0069239 | 0.0017353 | 0 | 0 | 1 | 0.99346 | -0.12574 | 0.4 | 1 | 1.1 | 0.9
36 | 1 | 0.0024316 | 0.00060943 | 0 | 0 | 1 | 0.99908 | -0.017619 | 0.4 | 1 | 1.1 | 0.9
37 | 1 | 0.0028167 | 0.00070593 | 0 | 0 | 1 | 0.9987 | -0.024456 | 0.4 | 1 | 1.1 | 0.9
31 | 1 | 0.0056729 | 0.0014218 | 0 | 0 | 1 | 0.99344 | -0.1261 | 0.4 | 1 | 1.1 | 0.9
32 | 1 | 0.0019509 | 0.00048895 | 0 | 0 | 1 | 0.99308 | -0.13304 | 0.4 | 1 | 1.1 | 0.9
33 | 1 | 0.0053378 | 0.0013378 | 0 | 0 | 1 | 0.99276 | -0.13918 | 0.4 | 1 | 1.1 | 0.9
34 | 1 | 0.013891 | 0.0034815 | 0 | 0 | 1 | 0.99226 | -0.14901 | 0.4 | 1 | 1.1 | 0.9
38 | 1 | 0.0044805 | 0.0011229 | 0 | 0 | 1 | 0.99903 | -0.018667 | 0.4 | 1 | 1.1 | 0.9
53 | 1 | 0.0028182 | 0.00070632 | 0 | 0 | 1 | 0.99706 | -0.055598 | 0.4 | 1 | 1.1 | 0.9
39 | 1 | 0.0018589 | 0.00046588 | 0 | 0 | 1 | 0.99897 | -0.0199 | 0.4 | 1 | 1.1 | 0.9
51 | 1 | 0 | 0 | 0 | 0 | 1 | 0.99602 | -0.075277 | 0.4 | 1 | 1.1 | 0.9
40 | 1 | 0.0020938 | 0.00052475 | 0 | 0 | 1 | 0.99895 | -0.020264 | 0.4 | 1 | 1.1 | 0.9
41 | 1 | 0.0029794 | 0.00074671 | 0 | 0 | 1 | 0.99893 | -0.020489 | 0.4 | 1 | 1.1 | 0.9
44 | 1 | 0.0024736 | 0.00061995 | 0 | 0 | 1 | 0.99265 | -0.13961 | 0.4 | 1 | 1.1 | 0.9
46 | 1 | 0.0032051 | 0.00080328 | 0 | 0 | 1 | 0.99277 | -0.13722 | 0.4 | 1 | 1.1 | 0.9
47 | 1 | 0.0031632 | 0.00079277 | 0 | 0 | 1 | 0.99277 | -0.13716 | 0.4 | 1 | 1.1 | 0.9
57 | 1 | 0.0034655 | 0.00086853 | 0 | 0 | 1 | 0.98894 | -0.2105 | 0.4 | 1 | 1.1 | 0.9
48 | 1 | 0 | 0 | 0 | 0 | 1 | 0.99295 | -0.13373 | 0.4 | 1 | 1.1 | 0.9
49 | 1 | 0.0025137 | 0.00063 | 0 | 0 | 1 | 0.99376 | -0.11818 | 0.4 | 1 | 1.1 | 0.9
50 | 1 | 0.014448 | 0.0036211 | 0 | 0 | 1 | 0.99123 | -0.16653 | 0.4 | 1 | 1.1 | 0.9
54 | 1 | 0.0031694 | 0.00079432 | 0 | 0 | 1 | 0.99047 | -0.18117 | 0.4 | 1 | 1.1 | 0.9
55 | 1 | 0 | 0 | 0 | 0 | 1 | 0.98903 | -0.20892 | 0.4 | 1 | 1.1 | 0.9
58 | 1 | 0.0035625 | 0.00089285 | 0 | 0 | 1 | 0.98896 | -0.21025 | 0.4 | 1 | 1.1 | 0.9
62 | 1 | 0 | 0 | 0 | 0 | 1 | 0.98605 | -0.26645 | 0.4 | 1 | 1.1 | 0.9

## generator_data
GEN_BUS | PG | QG | QMAX | QMIN | VG | MBASE | GEN_STATUS | PMAX | PMIN
35 | 0.42101 | 0.10793 | 10 | -10 | 1 | 100 | 1 | 10 | 0

## branch_data
F_BUS | T_BUS | BR_R | BR_X | BR_B | RATE_A | RATE_B | RATE_C | TAP | SHIFT | BR_STATUS | ANGMIN | ANGMAX | P_in | Q_in | P_out | Q_out
1 | 2 | 2.9771 | 1.9053 | 4.9993e-09 | 0 | 0 | 0 | 0 | 0 | 1 | -90 | 90 | -0.0036422 | -0.00091282 | 0.0036426 | 0.00091263
2 | 3 | 1.0316 | 0.66023 | 1.7324e-09 | 0 | 0 | 0 | 0 | 0 | 1 | -90 | 90 | -0.0036426 | -0.00091263 | 0.0036428 | 0.00091257
3 | 4 | 2.5264 | 1.6169 | 4.2425e-09 | 0 | 0 | 0 | 0 | 0 | 1 | -90 | 90 | -0.0079735 | -0.001998 | 0.0079754 | 0.0019987
4 | 5 | 2.4762 | 1.5848 | 4.1583e-09 | 0 | 0 | 0 | 0 | 0 | 1 | -90 | 90 | 0.0035167 | 0.00088112 | -0.0035164 | -0.00088129
4 | 7 | 17.3022 | 11.0734 | 2.9055e-08 | 0 | 0 | 0 | 0 | 0 | 1 | -90 | 90 | -0.011492 | -0.0028798 | 0.011518 | 0.0028936
7 | 23 | 9.4769 | 6.0652 | 1.5914e-08 | 0 | 0 | 0 | 0 | 0 | 1 | -90 | 90 | 0.0082381 | 0.002066 | -0.0082308 | -0.0020628
7 | 6 | 16.4302 | 10.5153 | 2.7591e-08 | 0 | 0 | 0 | 0 | 0 | 1 | -90 | 90 | -0.019756 | -0.0049595 | 0.019828 | 0.005003
6 | 13 | 0.8071 | 0.51655 | 2.7107e-09 | 0 | 0 | 0 | 0 | 0 | 1 | -90 | 90 | -0.030837 | -0.0077658 | 0.030846 | 0.007771
6 | 12 | 9.9762 | 6.3848 | 1.6753e-08 | 0 | 0 | 0 | 0 | 0 | 1 | -90 | 90 | 0.011009 | 0.0027628 | -0.010996 | -0.0027558
13 | 15 | 4.7299 | 3.0271 | 1.5886e-08 | 0 | 0 | 0 | 0 | 0 | 1 | -90 | 90 | -0.036025 | -0.0090692 | 0.036094 | 0.0091114
8 | 28 | 2.1054 | 1.3474 | 3.5355e-09 | 0 | 0 | 0 | 0 | 0 | 1 | -90 | 90 | -0.061053 | -0.015365 | 0.061137 | 0.015418
8 | 25 | 1.3276 | 0.84965 | 2.2294e-09 | 0 | 0 | 0 | 0 | 0 | 1 | -90 | 90 | 0.061053 | 0.015365 | -0.061 | -0.015331
28 | 35 | 2.2776 | 1.4576 | 3.8247e-09 | 0 | 0 | 0 | 0 | 0 | 1 | -90 | 90 | -0.062969 | -0.015877 | 0.063066 | 0.015939
25 | 26 | 0.69929 | 0.44754 | 1.1743e-09 | 0 | 0 | 0 | 0 | 0 | 1 | -90 | 90 | 0.053409 | 0.013429 | -0.053388 | -0.013415
9 | 52 | 0.097148 | 0.062175 | 6.5255e-10 | 0 | 0 | 0 | 0 | 0 | 1 | -90 | 90 | -0.28254 | -0.071567 | 0.28262 | 0.071621
9 | 10 | 0.85688 | 0.5484 | 5.7557e-09 | 0 | 0 | 0 | 0 | 0 | 1 | -90 | 90 | 0.26851 | 0.068049 | -0.26783 | -0.067617
9 | 64 | 2.0448 | 1.3087 | 3.4338e-09 | 0 | 0 | 0 | 0 | 0 | 1 | -90 | 90 | 0.014027 | 0.0035178 | -0.014023 | -0.0035153
52 | 59 | 0.3195 | 0.20448 | 2.1461e-09 | 0 | 0 | 0 | 0 | 0 | 1 | -90 | 90 | -0.28262 | -0.071621 | 0.2829 | 0.071799
10 | 11 | 0.23187 | 0.1484 | 1.5575e-09 | 0 | 0 | 0 | 0 | 0 | 1 | -90 | 90 | 0.13365 | 0.033866 | -0.13361 | -0.033837
10 | 20 | 0.85682 | 0.54837 | 5.7554e-09 | 0 | 0 | 0 | 0 | 0 | 1 | -90 | 90 | 0.13418 | 0.033751 | -0.13401 | -0.033643
64 | 63 | 1.187 | 0.75966 | 1.9932e-09 | 0 | 0 | 0 | 0 | 0 | 1 | -90 | 90 | 0.010233 | 0.0025654 | -0.010231 | -0.0025648
11 | 17 | 0.67155 | 0.42979 | 4.5108e-09 | 0 | 0 | 0 | 0 | 0 | 1 | -90 | 90 | 0.13361 | 0.033837 | -0.13348 | -0.033753
20 | 19 | 1.527 | 0.97731 | 1.0257e-08 | 0 | 0 | 0 | 0 | 0 | 1 | -90 | 90 | 0.09056 | 0.022753 | -0.090422 | -0.022666
17 | 15 | 2.1664 | 1.3865 | 1.4552e-08 | 0 | 0 | 0 | 0 | 0 | 1 | -90 | 90 | 0.1299 | 0.032856 | -0.12949 | -0.0326
15 | 16 | 1.6562 | 1.06 | 1.1125e-08 | 0 | 0 | 0 | 0 | 0 | 1 | -90 | 90 | 0.0934 | 0.023489 | -0.09324 | -0.023387
35 | 36 | 5.6984 | 3.647 | 9.5692e-09 | 0 | 0 | 0 | 0 | 0 | 1 | -90 | 90 | 0.013857 | 0.0034766 | -0.013845 | -0.0034701
35 | 37 | 0.32368 | 0.20716 | 2.1742e-09 | 0 | 0 | 0 | 0 | 0 | 1 | -90 | 90 | 0.34408 | 0.088515 | -0.34368 | -0.088254
26 | 27 | 1.5647 | 1.0014 | 2.6276e-09 | 0 | 0 | 0 | 0 | 0 | 1 | -90 | 90 | 0.04678 | 0.011759 | -0.046743 | -0.011736
59 | 55 | 0.26465 | 0.16937 | 1.7777e-09 | 0 | 0 | 0 | 0 | 0 | 1 | -90 | 90 | -0.28671 | -0.072755 | 0.28695 | 0.072907
63 | 62 | 1.8052 | 1.1553 | 3.0313e-09 | 0 | 0 | 0 | 0 | 0 | 1 | -90 | 90 | 0.010231 | 0.0025648 | -0.010229 | -0.0025637
19 | 21 | 0.61257 | 0.39205 | 1.0287e-09 | 0 | 0 | 0 | 0 | 0 | 1 | -90 | 90 | 0.038357 | 0.0096169 | -0.038347 | -0.0096107
16 | 18 | 0.82033 | 0.52501 | 1.3776e-09 | 0 | 0 | 0 | 0 | 0 | 1 | -90 | 90 | 0.073489 | 0.018437 | -0.073439 | -0.018406
60 | 61 | 0.889 | 0.56896 | 1.4929e-09 | 0 | 0 | 0 | 0 | 0 | 1 | -90 | 90 | -0.0049912 | -0.0012509 | 0.0049914 | 0.0012509
61 | 62 | 0.15171 | 0.097093 | 2.5476e-10 | 0 | 0 | 0 | 0 | 0 | 1 | -90 | 90 | -0.010229 | -0.0025636 | 0.010229 | 0.0025637
45 | 56 | 0.55215 | 0.35338 | 9.2721e-10 | 0 | 0 | 0 | 0 | 0 | 1 | -90 | 90 | -0.0030221 | -0.0007574 | 0.0030221 | 0.00075734
56 | 57 | 1.3773 | 0.88145 | 2.3128e-09 | 0 | 0 | 0 | 0 | 0 | 1 | -90 | 90 | -0.0064439 | -0.0016149 | 0.0064445 | 0.0016151
42 | 43 | 1.7771 | 1.1374 | 2.9843e-09 | 0 | 0 | 0 | 0 | 0 | 1 | -90 | 90 | -0.0031686 | -0.00079411 | 0.0031687 | 0.00079394
43 | 44 | 0.013008 | 0.0083251 | 2.1844e-11 | 0 | 0 | 0 | 0 | 0 | 1 | -90 | 90 | -0.0057314 | -0.0014362 | 0.0057314 | 0.0014362
27 | 29 | 0.66617 | 0.42635 | 1.1187e-09 | 0 | 0 | 0 | 0 | 0 | 1 | -90 | 90 | 0.040586 | 0.010193 | -0.040575 | -0.010185
29 | 30 | 2.0934 | 1.3398 | 3.5153e-09 | 0 | 0 | 0 | 0 | 0 | 1 | -90 | 90 | 0.033822 | 0.008493 | -0.033797 | -0.0084769
30 | 31 | 0.059348 | 0.037983 | 9.9661e-11 | 0 | 0 | 0 | 0 | 0 | 1 | -90 | 90 | 0.026873 | 0.0067416 | -0.026872 | -0.0067413
36 | 38 | 0.41074 | 0.26287 | 6.8974e-10 | 0 | 0 | 0 | 0 | 0 | 1 | -90 | 90 | 0.011414 | 0.0028606 | -0.011413 | -0.0028603
37 | 53 | 0.41441 | 0.26522 | 2.7836e-09 | 0 | 0 | 0 | 0 | 0 | 1 | -90 | 90 | 0.34086 | 0.087548 | -0.34034 | -0.087219
31 | 32 | 1.449 | 0.92738 | 2.4333e-09 | 0 | 0 | 0 | 0 | 0 | 1 | -90 | 90 | 0.021199 | 0.0053195 | -0.021192 | -0.0053153
32 | 33 | 1.411 | 0.90306 | 2.3695e-09 | 0 | 0 | 0 | 0 | 0 | 1 | -90 | 90 | 0.019241 | 0.0048263 | -0.019236 | -0.004823
33 | 34 | 3.1222 | 1.9982 | 5.243e-09 | 0 | 0 | 0 | 0 | 0 | 1 | -90 | 90 | 0.013898 | 0.0034852 | -0.013891 | -0.0034815
38 | 39 | 0.79579 | 0.5093 | 1.3363e-09 | 0 | 0 | 0 | 0 | 0 | 1 | -90 | 90 | 0.0069326 | 0.0017374 | -0.0069322 | -0.0017373
53 | 51 | 0.26338 | 0.16857 | 1.7692e-09 | 0 | 0 | 0 | 0 | 0 | 1 | -90 | 90 | 0.33753 | 0.086513 | -0.3372 | -0.086307
39 | 40 | 0.32101 | 0.20545 | 5.3906e-10 | 0 | 0 | 0 | 0 | 0 | 1 | -90 | 90 | 0.0050733 | 0.0012714 | -0.0050732 | -0.0012714
51 | 49 | 0.57229 | 0.36626 | 3.8441e-09 | 0 | 0 | 0 | 0 | 0 | 1 | -90 | 90 | 0.3372 | 0.086307 | -0.33651 | -0.08586
40 | 41 | 0.33832 | 0.21653 | 5.6814e-10 | 0 | 0 | 0 | 0 | 0 | 1 | -90 | 90 | 0.0029794 | 0.00074667 | -0.0029794 | -0.00074671
44 | 46 | 1.2876 | 0.82404 | 2.1622e-09 | 0 | 0 | 0 | 0 | 0 | 1 | -90 | 90 | -0.008205 | -0.0020561 | 0.0082059 | 0.0020565
46 | 47 | 0.025412 | 0.016263 | 4.2673e-11 | 0 | 0 | 0 | 0 | 0 | 1 | -90 | 90 | -0.011411 | -0.0028598 | 0.011411 | 0.0028598
47 | 48 | 1.0385 | 0.66463 | 1.7439e-09 | 0 | 0 | 0 | 0 | 0 | 1 | -90 | 90 | -0.014574 | -0.0036526 | 0.014577 | 0.003654
57 | 58 | 0.11015 | 0.070494 | 1.8497e-10 | 0 | 0 | 0 | 0 | 0 | 1 | -90 | 90 | -0.00991 | -0.0024836 | 0.0099101 | 0.0024837
48 | 49 | 0.20839 | 0.13337 | 1.3998e-09 | 0 | 0 | 0 | 0 | 0 | 1 | -90 | 90 | -0.33374 | -0.08507 | 0.33399 | 0.08523
48 | 50 | 0.45868 | 0.29355 | 3.081e-09 | 0 | 0 | 0 | 0 | 0 | 1 | -90 | 90 | 0.31916 | 0.081416 | -0.31866 | -0.081093
50 | 54 | 0.21404 | 0.13698 | 1.4377e-09 | 0 | 0 | 0 | 0 | 0 | 1 | -90 | 90 | 0.30421 | 0.077472 | -0.304 | -0.077335
54 | 55 | 0.40905 | 0.26179 | 2.7476e-09 | 0 | 0 | 0 | 0 | 0 | 1 | -90 | 90 | 0.30083 | 0.07654 | -0.30043 | -0.076284
55 | 58 | 0.43088 | 0.27576 | 7.2356e-10 | 0 | 0 | 0 | 0 | 0 | 1 | -90 | 90 | 0.013473 | 0.003377 | -0.013473 | -0.0033765