## bus_data
BUS_I | BUS_TYPE | Pd | Qd | Gs | Bs | area | Vm | Va | baseKV | zone | Vmax | Vmin
1 | 1 | 0.0031565 | 0.00079109 | 0 | 0 | 1 | 0.98893 | -0.21129 | 0.4 | 1 | 1.1 | 0.9
2 | 1 | 0.0037072 | 0.00092911 | 0 | 0 | 1 | 0.98884 | -0.2132 | 0.4 | 1 | 1.1 | 0.9
3 | 1 | 0 | 0 | 0 | 0 | 1 | 0.98913 | -0.20753 | 0.4 | 1 | 1.1 | 0.9
5 | 1 | 0 | 0 | 0 | 0 | 1 | 0.98945 | -0.20131 | 0.4 | 1 | 1.1 | 0.9
6 | 1 | 0.0033368 | 0.00083628 | 0 | 0 | 1 | 0.98895 | -0.21108 | 0.4 | 1 | 1.1 | 0.9
43 | 1 | 0 | 0 | 0 | 0 | 1 | 0.99087 | -0.17393 | 0.4 | 1 | 1.1 | 0.9
57 | 1 | 0.0044042 | 0.0011038 | 0 | 0 | 1 | 0.98869 | -0.21589 | 0.4 | 1 | 1.1 | 0.9
7 | 1 | 0.0027207 | 0.00068188 | 0 | 0 | 1 | 0.98869 | -0.21595 | 0.4 | 1 | 1.1 | 0.9
45 | 1 | 0.015291 | 0.0038323 | 0 | 0 | 1 | 0.99052 | -0.1808 | 0.4 | 1 | 1.1 | 0.9
42 | 1 | 0 | 0 | 0 | 0 | 1 | 0.99215 | -0.14938 | 0.4 | 1 | 1.1 | 0.9
58 | 1 | 0.0044098 | 0.0011052 | 0 | 0 | 1 | 0.98759 | -0.2371 | 0.4 | 1 | 1.1 | 0.9
8 | 1 | 0.003171 | 0.00079472 | 0 | 0 | 1 | 0.98865 | -0.2169 | 0.4 | 1 | 1.1 | 0.9
10 | 1 | 0.010988 | 0.0027539 | 0 | 0 | 1 | 0.98935 | -0.20337 | 0.4 | 1 | 1.1 | 0.9
11 | 1 | 0 | 0 | 0 | 0 | 1 | 0.98961 | -0.19848 | 0.4 | 1 | 1.1 | 0.9
12 | 1 | 0 | 0 | 0 | 0 | 1 | 0.98917 | -0.2069 | 0.4 | 1 | 1.1 | 0.9
13 | 1 | 0.023109 | 0.0057916 | 0 | 0 | 1 | 0.99049 | -0.18146 | 0.4 | 1 | 1.1 | 0.9
16 | 1 | 0.014073 | 0.0035271 | 0 | 0 | 1 | 0.98771 | -0.23509 | 0.4 | 1 | 1.1 | 0.9
40 | 1 | 0.013428 | 0.0033654 | 0 | 0 | 1 | 0.98687 | -0.25165 | 0.4 | 1 | 1.1 | 0.9
14 | 1 | 0.021045 | 0.0052743 | 0 | 0 | 1 | 0.98588 | -0.2706 | 0.4 | 1 | 1.1 | 0.9
41 | 1 | 0.051578 | 0.012927 | 0 | 0 | 1 | 0.986 | -0.26847 | 0.4 | 1 | 1.1 | 0.9
44 | 1 | 0.009815 | 0.0024599 | 0 | 0 | 1 | 0.99405 | -0.11305 | 0.4 | 1 | 1.1 | 0.9
15 | 1 | 0.0028385 | 0.00071141 | 0 | 0 | 1 | 0.98466 | -0.29426 | 0.4 | 1 | 1.1 | 0.9
17 | 1 | 0 | 0 | 0 | 0 | 1 | 0.983 | -0.32644 | 0.4 | 1 | 1.1 | 0.9
32 | 1 | 0.0040191 | 0.0010073 | 0 | 0 | 1 | 0.98269 | -0.33265 | 0.4 | 1 | 1.1 | 0.9
31 | 1 | 0.0036145 | 0.00090587 | 0 | 0 | 1 | 0.98204 | -0.34519 | 0.4 | 1 | 1.1 | 0.9
33 | 1 | 0.0033817 | 0.00084753 | 0 | 0 | 1 | 0.98259 | -0.33443 | 0.4 | 1 | 1.1 | 0.9
25 | 1 | 0.00322 | 0.00080702 | 0 | 0 | 1 | 0.98122 | -0.36128 | 0.4 | 1 | 1.1 | 0.9
18 | 1 | 0.0050062 | 0.0012547 | 0 | 0 | 1 | 0.97911 | -0.40258 | 0.4 | 1 | 1.1 | 0.9
19 | 1 | 0 | 0 | 0 | 0 | 1 | 0.97939 | -0.39711 | 0.4 | 1 | 1.1 | 0.9
20 | 1 | 0 | 0 | 0 | 0 | 1 | 0.97886 | -0.40745 | 0.4 | 1 | 1.1 | 0.9
21 | 1 | 0.0053724 | 0.0013465 | 0 | 0 | 1 | 0.97997 | -0.38567 | 0.4 | 1 | 1.1 | 0.9
22 | 1 | 0.0048734 | 0.0012214 | 0 | 0 | 1 | 0.97873 | -0.40997 | 0.4 | 1 | 1.1 | 0.9
23 | 1 | 0 | 0 | 0 | 0 | 1 | 0.98029 | -0.37941 | 0.4 | 1 | 1.1 | 0.9
26 | 1 | 0 | 0 | 0 | 0 | 1 | 0.97857 | -0.41319 | 0.4 | 1 | 1.1 | 0.9
24 | 1 | 0.003246 | 0.00081353 | 0 | 0 | 1 | 0.97927 | -0.39944 | 0.4 | 1 | 1.1 | 0.9
27 | 1 | 0.0032676 | 0.00081894 | 0 | 0 | 1 | 0.97847 | -0.41507 | 0.4 | 1 | 1.1 | 0.9
28 | 1 | 0.0065289 | 0.0016363 | 0 | 0 | 1 | 0.97923 | -0.40022 | 0.4 | 1 | 1.1 | 0.9
29 | 1 | 0.0053793 | 0.0013482 | 0 | 0 | 1 | 0.97877 | -0.40914 | 0.4 | 1 | 1.1 | 0.9
87 | 1 | 0.0074484 | 0.0018667 | 0 | 0 | 1 | 0.97837 | -0.41706 | 0.4 | 1 | 1.1 | 0.9
30 | 1 | 0.0056527 | 0.0014167 | 0 | 0 | 1 | 0.97877 | -0.40925 | 0.4 | 1 | 1.1 | 0.9
35 | 1 | 0.0059126 | 0.0014818 | 0 | 0 | 1 | 0.97855 | -0.41356 | 0.4 | 1 | 1.1 | 0.9
36 | 1 | 0.0036991 | 0.00092709 | 0 | 0 | 1 | 0.97855 | -0.41357 | 0.4 | 1 | 1.1 | 0.9
34 | 1 | 0.0049087 | 0.0012302 | 0 | 0 | 1 | 0.98236 | -0.33908 | 0.4 | 1 | 1.1 | 0.9
37 | 1 | 0 | 0 | 0 | 0 | 1 | 0.98778 | -0.23466 | 0.4 | 1 | 1.1 | 0.9
38 | 1 | 0 | 0 | 0 | 0 | 1 | 0.9895 | -0.20142 | 0.4 | 1 | 1.1 | 0.9
39 | 1 | 0.0051403 | 0.0012883 | 0 | 0 | 1 | 0.98691 | -0.25155 | 0.4 | 1 | 1.1 | 0.9
54 | 1 | 0 | 0 | 0 | 0 | 1 | 0.99165 | -0.15988 | 0.4 | 1 | 1.1 | 0.9
86 | 1 | 0.0018926 | 0.00047434 | 0 | 0 | 1 | 0.9891 | -0.20917 | 0.4 | 1 | 1.1 | 0.9
88 | 1 | 0 | 0 | 0 | 0 | 1 | 0.98602 | -0.26889 | 0.4 | 1 | 1.1 | 0.9
55 | 1 | 0 | 0 | 0 | 0 | 1 | 0.99096 | -0.17333 | 0.4 | 1 | 1.1 | 0.9
53 | 1 | 0.0093588 | 0.0023455 | 0 | 0 | 1 | 0.99422 | -0.11046 | 0.4 | 1 | 1.1 | 0.9
85 | 1 | 0.0018629 | 0.00046688 | 0 | 0 | 1 | 0.98877 | -0.2156 | 0.4 | 1 | 1.1 | 0.9
89 | 1 | 0.0065853 | 0.0016504 | 0 | 0 | 1 | 0.98481 | -0.29261 | 0.4 | 1 | 1.1 | 0.9
48 | 1 | 0.011409 | 0.0028594 | 0 | 0 | 1 | 0.99643 | -0.067753 | 0.4 | 1 | 1.1 | 0.9
49 | 1 | 0.012765 | 0.0031991 | 0 | 0 | 1 | 0.9982 | -0.034019 | 0.4 | 1 | 1.1 | 0.9
46 | 1 | 0.0123 | 0.0030828 | 0 | 0 | 1 | 0.98961 | -0.19952 | 0.4 | 1 | 1.1 | 0.9
47 | 1 | 0.013392 | 0.0033564 | 0 | 0 | 1 | 0.99019 | -0.18813 | 0.4 | 1 | 1.1 | 0.9
50 | 3 | 0.012184 | 0.0030535 | 0 | 0 | 1 | 1 | 0 | 0.4 | 1 | 1.1 | 0.9
51 | 1 | 0.011841 | 0.0029677 | 0 | 0 | 1 | 0.99814 | -0.035334 | 0.4 | 1 | 1.1 | 0.9
52 | 1 | 0.005065 | 0.0012694 | 0 | 0 | 1 | 0.99645 | -0.067736 | 0.4 | 1 | 1.1 | 0.9
56 | 1 | 0 | 0 | 0 | 0 | 1 | 0.97827 | -0.4179 | 0.4 | 1 | 1.1 | 0.9
69 | 1 | 0.0065997 | 0.001654 | 0 | 0 | 1 | 0.97652 | -0.45202 | 0.4 | 1 | 1.1 | 0.9
68 | 1 | 0.0041781 | 0.0010471 | 0 | 0 | 1 | 0.97881 | -0.40735 | 0.4 | 1 | 1.1 | 0.9
70 | 1 | 0 | 0 | 0 | 0 | 1 | 0.97547 | -0.47273 | 0.4 | 1 | 1.1 | 0.9
67 | 1 | 0.0042717 | 0.0010706 | 0 | 0 | 1 | 0.97943 | -0.39517 | 0.4 | 1 | 1.1 | 0.9
59 | 1 | 0.0044548 | 0.0011165 | 0 | 0 | 1 | 0.98654 | -0.25725 | 0.4 | 1 | 1.1 | 0.9
60 | 1 | 0.0045119 | 0.0011308 | 0 | 0 | 1 | 0.98538 | -0.27956 | 0.4 | 1 | 1.1 | 0.9
61 | 1 | 0.0025493 | 0.00063891 | 0 | 0 | 1 | 0.98446 | -0.29738 | 0.4 | 1 | 1.1 | 0.9
62 | 1 | 0.0025099 | 0.00062905 | 0 | 0 | 1 | 0.98356 | -0.31478 | 0.4 | 1 | 1.1 | 0.9
63 | 1 | 0.0026291 | 0.00065891 | 0 | 0 | 1 | 0.98248 | -0.33575 | 0.4 | 1 | 1.1 | 0.9
64 | 1 | 0.004355 | 0.0010915 | 0 | 0 | 1 | 0.98164 | -0.35216 | 0.4 | 1 | 1.1 | 0.9
65 | 1 | 0.004093 | 0.0010258 | 0 | 0 | 1 | 0.98085 | -0.36759 | 0.4 | 1 | 1.1 | 0.9
66 | 1 | 0.004244 | 0.0010636 | 0 | 0 | 1 | 0.9801 | -0.38206 | 0.4 | 1 | 1.1 | 0.9
71 | 1 | 0.009846 | 0.0024677 | 0 | 0 | 1 | 0.97524 | -0.47723 | 0.4 | 1 | 1.1 | 0.9
72 | 1 | 0 | 0 | 0 | 0 | 1 | 0.97337 | -0.5141 | 0.4 | 1 | 1.1 | 0.9
74 | 1 | 0 | 0 | 0 | 0 | 1 | 0.97231 | -0.53491 | 0.4 | 1 | 1.1 | 0.9
73 | 1 | 0.0035194 | 0.00088204 | 0 | 0 | 1 | 0.97325 | -0.51643 | 0.4 | 1 | 1.1 | 0.9
75 | 1 | 0.0022415 | 0.00056176 | 0 | 0 | 1 | 0.97222 | -0.5367 | 0.4 | 1 | 1.1 | 0.9
76 | 1 | 0.0036422 | 0.00091282 | 0 | 0 | 1 | 0.97184 | -0.54418 | 0.4 | 1 | 1.1 | 0.9
77 | 1 | 0.0026797 | 0.00067158 | 0 | 0 | 1 | 0.97157 | -0.54958 | 0.4 | 1 | 1.1 | 0.9
78 | 1 | 0.0032438 | 0.00081296 | 0 | 0 | 1 | 0.97151 | -0.55068 | 0.4 | 1 | 1.1 | 0.9
79 | 1 | 0.0051703 | 0.0012958 | 0 | 0 | 1 | 0.97151 | -0.55083 | 0.4 | 1 | 1.1 | 0.9
80 | 1 | 0.0083411 | 0.0020905 | 0 | 0 | 1 | 0.97132 | -0.55447 | 0.4 | 1 | 1.1 | 0.9
82 | 1 | 0.03245 | 0.0081326 | 0 | 0 | 1 | 0.98835 | -0.22385 | 0.4 | 1 | 1.1 | 0.9
83 | 1 | 0.0019923 | 0.00049933 | 0 | 0 | 1 | 0.98833 | -0.22417 | 0.4 | 1 | 1.1 | 0.9
84 | 1 | 0.0020282 | 0.00050833 | 0 | 0 | 1 | 0.98836 | -0.22352 | 0.4 | 1 | 1.1 | 0.9
91 | 1 | 0 | 0 | 0 | 0 | 1 | 0.98466 | -0.29553 | 0.4 | 1 | 1.1 | 0.9
92 | 1 | 0.0066516 | 0.001667 | 0 | 0 | 1 | 0.98449 | -0.29879 | 0.4 | 1 | 1.1 | 0.9
90 | 1 | 0.0058954 | 0.0014775 | 0 | 0 | 1 | 0.98451 | -0.29843 | 0.4 | 1 | 1.1 | 0.9
93 | 1 | 0.011455 | 0.002871 | 0 | 0 | 1 | 0.98431 | -0.30235 | 0.4 | 1 | 1.1 | 0.9

## generator_data
GEN_BUS | PG | QG | QMAX | QMIN | VG | MBASE | GEN_STATUS | PMAX | PMIN
50 | 0.51654 | 0.132 | 10 | -10 | 1 | 100 | 1 | 10 | 0

## branch_data
F_BUS | T_BUS | BR_R | BR_X | BR_B | RATE_A | RATE_B | RATE_C | TAP | SHIFT | BR_STATUS | ANGMIN | ANGMAX | P_in | Q_in | P_out | Q_out
1 | 2 | 2.2574 | 1.4448 | 3.7909e-09 | 0 | 0 | 0 | 0 | 0 | 1 | -90 | 90 | 0.0037075 | 0.00092896 | -0.0037072 | -0.00092912
1 | 3 | 2.4005 | 1.5363 | 4.0312e-09 | 0 | 0 | 0 | 0 | 0 | 1 | -90 | 90 | -0.006864 | -0.0017201 | 0.0068652 | 0.0017205
3 | 5 | 1.6958 | 1.0853 | 2.8477e-09 | 0 | 0 | 0 | 0 | 0 | 1 | -90 | 90 | -0.016097 | -0.0040342 | 0.016102 | 0.004037
3 | 6 | 1.6844 | 1.078 | 2.8286e-09 | 0 | 0 | 0 | 0 | 0 | 1 | -90 | 90 | 0.0092316 | 0.0023138 | -0.00923 | -0.0023131
5 | 43 | 1.1138 | 0.71282 | 3.7407e-09 | 0 | 0 | 0 | 0 | 0 | 1 | -90 | 90 | -0.10895 | -0.027674 | 0.1091 | 0.027765
5 | 57 | 0.6958 | 0.44531 | 1.1684e-09 | 0 | 0 | 0 | 0 | 0 | 1 | -90 | 90 | 0.09285 | 0.023637 | -0.092785 | -0.023595
6 | 7 | 3.6287 | 2.3223 | 6.0935e-09 | 0 | 0 | 0 | 0 | 0 | 1 | -90 | 90 | 0.0058932 | 0.0014768 | -0.0058918 | -0.0014765
43 | 45 | 1.9759 | 1.2646 | 3.3181e-09 | 0 | 0 | 0 | 0 | 0 | 1 | -90 | 90 | 0.015296 | 0.0038352 | -0.015291 | -0.0038323
43 | 42 | 0.87742 | 0.56155 | 4.4203e-09 | 0 | 0 | 0 | 0 | 0 | 1 | -90 | 90 | -0.12439 | -0.0316 | 0.12454 | 0.031694
57 | 58 | 1.0607 | 0.67886 | 1.7812e-09 | 0 | 0 | 0 | 0 | 0 | 1 | -90 | 90 | 0.088381 | 0.022491 | -0.08829 | -0.022434
7 | 8 | 1.3047 | 0.83498 | 2.1909e-09 | 0 | 0 | 0 | 0 | 0 | 1 | -90 | 90 | 0.0031711 | 0.0007946 | -0.003171 | -0.00079472
42 | 44 | 0.47814 | 0.30601 | 2.4088e-09 | 0 | 0 | 0 | 0 | 0 | 1 | -90 | 90 | -0.33863 | -0.085928 | 0.33922 | 0.086307
42 | 13 | 0.66468 | 0.42539 | 3.3485e-09 | 0 | 0 | 0 | 0 | 0 | 1 | -90 | 90 | 0.21409 | 0.054234 | -0.21376 | -0.054024
58 | 59 | 1.0593 | 0.67794 | 1.7788e-09 | 0 | 0 | 0 | 0 | 0 | 1 | -90 | 90 | 0.083881 | 0.021328 | -0.083799 | -0.021277
10 | 11 | 1.9567 | 1.2523 | 3.2859e-09 | 0 | 0 | 0 | 0 | 0 | 1 | -90 | 90 | -0.010988 | -0.002754 | 0.010991 | 0.0027553
11 | 12 | 0.20707 | 0.13253 | 6.9545e-10 | 0 | 0 | 0 | 0 | 0 | 1 | -90 | 90 | 0.17951 | 0.045378 | -0.17943 | -0.045331
11 | 13 | 0.39444 | 0.25244 | 1.3247e-09 | 0 | 0 | 0 | 0 | 0 | 1 | -90 | 90 | -0.1905 | -0.048133 | 0.19065 | 0.048232
12 | 16 | 1.0876 | 0.69609 | 1.8264e-09 | 0 | 0 | 0 | 0 | 0 | 1 | -90 | 90 | 0.11425 | 0.028925 | -0.11409 | -0.028826
12 | 40 | 3.0118 | 1.9276 | 5.0577e-09 | 0 | 0 | 0 | 0 | 0 | 1 | -90 | 90 | 0.065186 | 0.016407 | -0.065047 | -0.016318
16 | 14 | 1.5588 | 0.99763 | 2.6176e-09 | 0 | 0 | 0 | 0 | 0 | 1 | -90 | 90 | 0.10002 | 0.025299 | -0.09985 | -0.02519
40 | 41 | 1.4231 | 0.91078 | 2.3897e-09 | 0 | 0 | 0 | 0 | 0 | 1 | -90 | 90 | 0.051619 | 0.012953 | -0.051578 | -0.012927
14 | 15 | 1.3134 | 0.84057 | 2.2055e-09 | 0 | 0 | 0 | 0 | 0 | 1 | -90 | 90 | 0.078806 | 0.019916 | -0.078716 | -0.019859
44 | 48 | 0.58171 | 0.37229 | 2.9305e-09 | 0 | 0 | 0 | 0 | 0 | 1 | -90 | 90 | -0.34904 | -0.088767 | 0.3498 | 0.089256
15 | 17 | 1.8483 | 1.1829 | 3.1037e-09 | 0 | 0 | 0 | 0 | 0 | 1 | -90 | 90 | 0.075878 | 0.019148 | -0.075761 | -0.019073
17 | 32 | 2.1838 | 1.3976 | 3.6672e-09 | 0 | 0 | 0 | 0 | 0 | 1 | -90 | 90 | 0.012315 | 0.0030874 | -0.012311 | -0.0030854
17 | 31 | 1.2835 | 0.82142 | 2.1553e-09 | 0 | 0 | 0 | 0 | 0 | 1 | -90 | 90 | 0.063446 | 0.015986 | -0.063389 | -0.01595
32 | 33 | 0.93187 | 0.5964 | 1.5649e-09 | 0 | 0 | 0 | 0 | 0 | 1 | -90 | 90 | 0.0082921 | 0.0020781 | -0.0082914 | -0.0020778
31 | 25 | 1.1655 | 0.74592 | 1.9572e-09 | 0 | 0 | 0 | 0 | 0 | 1 | -90 | 90 | 0.059775 | 0.015044 | -0.059729 | -0.015015
33 | 34 | 4.0959 | 2.6214 | 6.8781e-09 | 0 | 0 | 0 | 0 | 0 | 1 | -90 | 90 | 0.0049098 | 0.0012303 | -0.0049087 | -0.0012303
25 | 23 | 1.3867 | 0.88749 | 2.3286e-09 | 0 | 0 | 0 | 0 | 0 | 1 | -90 | 90 | 0.056509 | 0.014208 | -0.05646 | -0.014177
18 | 19 | 1.1398 | 0.72947 | 1.914e-09 | 0 | 0 | 0 | 0 | 0 | 1 | -90 | 90 | -0.020604 | -0.0051666 | 0.02061 | 0.0051699
18 | 20 | 1.3441 | 0.86021 | 2.2571e-09 | 0 | 0 | 0 | 0 | 0 | 1 | -90 | 90 | 0.015598 | 0.0039119 | -0.015594 | -0.0039098
19 | 21 | 2.3897 | 1.5294 | 4.0129e-09 | 0 | 0 | 0 | 0 | 0 | 1 | -90 | 90 | -0.02061 | -0.0051699 | 0.020621 | 0.0051767
20 | 22 | 0.69421 | 0.4443 | 1.1658e-09 | 0 | 0 | 0 | 0 | 0 | 1 | -90 | 90 | 0.015594 | 0.0039098 | -0.015593 | -0.0039088
21 | 23 | 1.0377 | 0.66415 | 1.7426e-09 | 0 | 0 | 0 | 0 | 0 | 1 | -90 | 90 | -0.025993 | -0.0065232 | 0.026001 | 0.006528
22 | 26 | 1.2869 | 0.82364 | 2.1611e-09 | 0 | 0 | 0 | 0 | 0 | 1 | -90 | 90 | 0.010719 | 0.0026873 | -0.010718 | -0.0026865
23 | 24 | 2.8326 | 1.8129 | 4.7567e-09 | 0 | 0 | 0 | 0 | 0 | 1 | -90 | 90 | 0.030459 | 0.0076489 | -0.03043 | -0.0076307
26 | 27 | 0.75401 | 0.48257 | 1.2662e-09 | 0 | 0 | 0 | 0 | 0 | 1 | -90 | 90 | 0.010718 | 0.0026865 | -0.010717 | -0.002686
24 | 28 | 0.12339 | 0.078971 | 2.0721e-10 | 0 | 0 | 0 | 0 | 0 | 1 | -90 | 90 | 0.027184 | 0.0068172 | -0.027183 | -0.0068165
27 | 87 | 1.1464 | 0.7337 | 1.9251e-09 | 0 | 0 | 0 | 0 | 0 | 1 | -90 | 90 | 0.007449 | 0.001867 | -0.0074483 | -0.0018668
28 | 29 | 1.8559 | 1.1878 | 3.1166e-09 | 0 | 0 | 0 | 0 | 0 | 1 | -90 | 90 | 0.020654 | 0.0051802 | -0.020646 | -0.0051749
29 | 30 | 0.030646 | 0.019613 | 5.1463e-11 | 0 | 0 | 0 | 0 | 0 | 1 | -90 | 90 | 0.015266 | 0.0038267 | -0.015266 | -0.0038267
30 | 35 | 1.9268 | 1.2331 | 3.2356e-09 | 0 | 0 | 0 | 0 | 0 | 1 | -90 | 90 | 0.0096136 | 0.0024099 | -0.0096116 | -0.002409
35 | 36 | 0.014357 | 0.0091885 | 2.4109e-11 | 0 | 0 | 0 | 0 | 0 | 1 | -90 | 90 | 0.0036991 | 0.00092711 | -0.0036991 | -0.00092711
37 | 38 | 4.0743 | 2.6075 | 6.8418e-09 | 0 | 0 | 0 | 0 | 0 | 1 | -90 | 90 | -0.035826 | -0.0090148 | 0.035883 | 0.0090506
37 | 39 | 2.0658 | 1.3221 | 3.469e-09 | 0 | 0 | 0 | 0 | 0 | 1 | -90 | 90 | 0.035826 | 0.0090148 | -0.035797 | -0.0089966
38 | 54 | 2.4052 | 1.5393 | 4.0389e-09 | 0 | 0 | 0 | 0 | 0 | 1 | -90 | 90 | -0.076149 | -0.019158 | 0.076301 | 0.019254
38 | 86 | 0.84488 | 0.54073 | 1.4188e-09 | 0 | 0 | 0 | 0 | 0 | 1 | -90 | 90 | 0.040267 | 0.010107 | -0.040252 | -0.010098
39 | 88 | 2.4724 | 1.5823 | 4.1518e-09 | 0 | 0 | 0 | 0 | 0 | 1 | -90 | 90 | 0.030656 | 0.0077084 | -0.030631 | -0.0076925
54 | 55 | 2.305 | 1.4752 | 3.8707e-09 | 0 | 0 | 0 | 0 | 0 | 1 | -90 | 90 | 0.025734 | 0.0064641 | -0.025717 | -0.0064539
54 | 53 | 2.1486 | 1.3751 | 3.6081e-09 | 0 | 0 | 0 | 0 | 0 | 1 | -90 | 90 | -0.10203 | -0.025718 | 0.10228 | 0.025873
86 | 85 | 0.73511 | 0.47047 | 1.2345e-09 | 0 | 0 | 0 | 0 | 0 | 1 | -90 | 90 | 0.038359 | 0.0096235 | -0.038347 | -0.0096161
88 | 89 | 3.3757 | 2.1604 | 5.6687e-09 | 0 | 0 | 0 | 0 | 0 | 1 | -90 | 90 | 0.030631 | 0.0076926 | -0.030596 | -0.0076709
55 | 47 | 2.5324 | 1.6207 | 4.2525e-09 | 0 | 0 | 0 | 0 | 0 | 1 | -90 | 90 | 0.025717 | 0.006454 | -0.025699 | -0.0064428
53 | 52 | 1.7088 | 1.0936 | 2.8696e-09 | 0 | 0 | 0 | 0 | 0 | 1 | -90 | 90 | -0.11164 | -0.028218 | 0.11186 | 0.028365
85 | 84 | 0.95132 | 0.60884 | 1.5975e-09 | 0 | 0 | 0 | 0 | 0 | 1 | -90 | 90 | 0.036484 | 0.0091492 | -0.036471 | -0.0091406
89 | 91 | 0.52782 | 0.33781 | 8.8635e-10 | 0 | 0 | 0 | 0 | 0 | 1 | -90 | 90 | 0.024011 | 0.0060205 | -0.024008 | -0.0060185
48 | 49 | 0.42112 | 0.26952 | 2.1215e-09 | 0 | 0 | 0 | 0 | 0 | 1 | -90 | 90 | -0.36121 | -0.092115 | 0.3618 | 0.092492
49 | 50 | 0.41149 | 0.26335 | 2.073e-09 | 0 | 0 | 0 | 0 | 0 | 1 | -90 | 90 | -0.37457 | -0.095691 | 0.37518 | 0.096086
46 | 47 | 4.0701 | 2.6049 | 6.8348e-09 | 0 | 0 | 0 | 0 | 0 | 1 | -90 | 90 | -0.0123 | -0.0030828 | 0.012307 | 0.0030864
50 | 51 | 1.2357 | 0.79088 | 2.0752e-09 | 0 | 0 | 0 | 0 | 0 | 1 | -90 | 90 | 0.12917 | 0.032859 | -0.12895 | -0.032718
51 | 52 | 1.2444 | 0.7964 | 2.0897e-09 | 0 | 0 | 0 | 0 | 0 | 1 | -90 | 90 | 0.11711 | 0.029751 | -0.11693 | -0.029634
56 | 69 | 3.2264 | 2.0649 | 5.4179e-09 | 0 | 0 | 0 | 0 | 0 | 1 | -90 | 90 | 0.045498 | 0.011483 | -0.045424 | -0.011436
56 | 68 | 0.99989 | 0.63993 | 1.6791e-09 | 0 | 0 | 0 | 0 | 0 | 1 | -90 | 90 | -0.045498 | -0.011483 | 0.045521 | 0.011498
69 | 70 | 2.2849 | 1.4623 | 3.8369e-09 | 0 | 0 | 0 | 0 | 0 | 1 | -90 | 90 | 0.038824 | 0.0097821 | -0.038786 | -0.0097578
68 | 67 | 1.0574 | 0.67673 | 1.7757e-09 | 0 | 0 | 0 | 0 | 0 | 1 | -90 | 90 | -0.049699 | -0.012545 | 0.049728 | 0.012563
70 | 71 | 1.9507 | 1.2485 | 3.2758e-09 | 0 | 0 | 0 | 0 | 0 | 1 | -90 | 90 | 0.0098479 | 0.0024688 | -0.0098458 | -0.0024677
70 | 72 | 6.1056 | 3.9076 | 1.0253e-08 | 0 | 0 | 0 | 0 | 0 | 1 | -90 | 90 | 0.028938 | 0.0072892 | -0.02888 | -0.0072536
67 | 66 | 1.05 | 0.67199 | 1.7632e-09 | 0 | 0 | 0 | 0 | 0 | 1 | -90 | 90 | -0.053999 | -0.013634 | 0.054033 | 0.013655
59 | 60 | 1.236 | 0.79106 | 2.0756e-09 | 0 | 0 | 0 | 0 | 0 | 1 | -90 | 90 | 0.079344 | 0.02016 | -0.079259 | -0.020106
60 | 61 | 1.045 | 0.66882 | 1.7549e-09 | 0 | 0 | 0 | 0 | 0 | 1 | -90 | 90 | 0.074747 | 0.018975 | -0.074683 | -0.018934
61 | 62 | 1.0556 | 0.67557 | 1.7726e-09 | 0 | 0 | 0 | 0 | 0 | 1 | -90 | 90 | 0.072134 | 0.018295 | -0.072074 | -0.018257
62 | 63 | 1.3148 | 0.84146 | 2.2079e-09 | 0 | 0 | 0 | 0 | 0 | 1 | -90 | 90 | 0.069564 | 0.017628 | -0.069494 | -0.017583
63 | 64 | 1.0679 | 0.68348 | 1.7934e-09 | 0 | 0 | 0 | 0 | 0 | 1 | -90 | 90 | 0.066865 | 0.016925 | -0.066812 | -0.016891
64 | 65 | 1.0724 | 0.68634 | 1.8009e-09 | 0 | 0 | 0 | 0 | 0 | 1 | -90 | 90 | 0.062457 | 0.0158 | -0.062411 | -0.01577
65 | 66 | 1.0754 | 0.68828 | 1.8059e-09 | 0 | 0 | 0 | 0 | 0 | 1 | -90 | 90 | 0.058318 | 0.014745 | -0.058277 | -0.014719
72 | 74 | 3.4865 | 2.2314 | 5.8548e-09 | 0 | 0 | 0 | 0 | 0 | 1 | -90 | 90 | 0.025361 | 0.0063718 | -0.025336 | -0.0063562
72 | 73 | 2.8111 | 1.7991 | 4.7207e-09 | 0 | 0 | 0 | 0 | 0 | 1 | -90 | 90 | 0.0035197 | 0.00088187 | -0.0035193 | -0.00088207
74 | 75 | 0.29841 | 0.19098 | 5.0111e-10 | 0 | 0 | 0 | 0 | 0 | 1 | -90 | 90 | 0.025336 | 0.0063562 | -0.025333 | -0.0063549
75 | 76 | 1.3738 | 0.87925 | 2.307e-09 | 0 | 0 | 0 | 0 | 0 | 1 | -90 | 90 | 0.023092 | 0.0057931 | -0.023084 | -0.0057881
76 | 77 | 1.1748 | 0.75187 | 1.9728e-09 | 0 | 0 | 0 | 0 | 0 | 1 | -90 | 90 | 0.019442 | 0.0048752 | -0.019437 | -0.0048722
77 | 78 | 0.27928 | 0.17874 | 4.6899e-10 | 0 | 0 | 0 | 0 | 0 | 1 | -90 | 90 | 0.016757 | 0.0042006 | -0.016756 | -0.0042001
78 | 79 | 0.045353 | 0.029026 | 7.6161e-11 | 0 | 0 | 0 | 0 | 0 | 1 | -90 | 90 | 0.013513 | 0.0033871 | -0.013512 | -0.003387
79 | 80 | 1.8474 | 1.1824 | 3.1023e-09 | 0 | 0 | 0 | 0 | 0 | 1 | -90 | 90 | 0.0083423 | 0.0020912 | -0.0083408 | -0.0020906
82 | 83 | 0.71147 | 0.45534 | 1.1948e-09 | 0 | 0 | 0 | 0 | 0 | 1 | -90 | 90 | 0.0019924 | 0.00049923 | -0.0019923 | -0.00049933
82 | 84 | 0.042081 | 0.026932 | 7.0666e-11 | 0 | 0 | 0 | 0 | 0 | 1 | -90 | 90 | -0.034442 | -0.0086319 | 0.034442 | 0.0086322
91 | 92 | 0.78359 | 0.5015 | 1.3159e-09 | 0 | 0 | 0 | 0 | 0 | 1 | -90 | 90 | 0.018112 | 0.0045408 | -0.018109 | -0.0045391
91 | 90 | 2.1411 | 1.3703 | 3.5955e-09 | 0 | 0 | 0 | 0 | 0 | 1 | -90 | 90 | 0.0058962 | 0.0014777 | -0.0058953 | -0.0014775
92 | 93 | 1.3487 | 0.86316 | 2.2648e-09 | 0 | 0 | 0 | 0 | 0 | 1 | -90 | 90 | 0.011457 | 0.002872 | -0.011455 | -0.002871