## bus_data
BUS_I | BUS_TYPE | Pd | Qd | Gs | Bs | area | Vm | Va | baseKV | zone | Vmax | Vmin
1 | 1 | 0.0066223 | 0.0016597 | 0 | 0 | 1 | 0.98372 | -0.3114 | 0.4 | 1 | 1.1 | 0.9
2 | 1 | 0.0055441 | 0.0013895 | 0 | 0 | 1 | 0.98402 | -0.30565 | 0.4 | 1 | 1.1 | 0.9
3 | 1 | 0 | 0 | 0 | 0 | 1 | 0.98366 | -0.3126 | 0.4 | 1 | 1.1 | 0.9
4 | 1 | 0 | 0 | 0 | 0 | 1 | 0.98443 | -0.29766 | 0.4 | 1 | 1.1 | 0.9
5 | 1 | 0.0059475 | 0.0014906 | 0 | 0 | 1 | 0.9835 | -0.31582 | 0.4 | 1 | 1.1 | 0.9
6 | 1 | 0 | 0 | 0 | 0 | 1 | 0.98216 | -0.34193 | 0.4 | 1 | 1.1 | 0.9
7 | 1 | 0 | 0 | 0 | 0 | 1 | 0.98764 | -0.23546 | 0.4 | 1 | 1.1 | 0.9
8 | 1 | 0.0057372 | 0.0014379 | 0 | 0 | 1 | 0.9815 | -0.35481 | 0.4 | 1 | 1.1 | 0.9
43 | 1 | 0.0037413 | 0.00093766 | 0 | 0 | 1 | 0.98163 | -0.35224 | 0.4 | 1 | 1.1 | 0.9
13 | 1 | 0.0066831 | 0.001675 | 0 | 0 | 1 | 0.98738 | -0.2404 | 0.4 | 1 | 1.1 | 0.9
9 | 1 | 0.0055753 | 0.0013973 | 0 | 0 | 1 | 0.98892 | -0.21068 | 0.4 | 1 | 1.1 | 0.9
51 | 1 | 0.0061463 | 0.0015404 | 0 | 0 | 1 | 0.98072 | -0.37011 | 0.4 | 1 | 1.1 | 0.9
44 | 1 | 0.0096191 | 0.0024108 | 0 | 0 | 1 | 0.98157 | -0.35344 | 0.4 | 1 | 1.1 | 0.9
41 | 1 | 0.0048278 | 0.00121 | 0 | 0 | 1 | 0.98733 | -0.24142 | 0.4 | 1 | 1.1 | 0.9
10 | 1 | 0 | 0 | 0 | 0 | 1 | 0.99034 | -0.18336 | 0.4 | 1 | 1.1 | 0.9
52 | 1 | 0.003675 | 0.00092105 | 0 | 0 | 1 | 0.98071 | -0.3703 | 0.4 | 1 | 1.1 | 0.9
11 | 1 | 0.0056609 | 0.0014187 | 0 | 0 | 1 | 0.99004 | -0.18894 | 0.4 | 1 | 1.1 | 0.9
12 | 1 | 0.002618 | 0.00065612 | 0 | 0 | 1 | 0.99328 | -0.12722 | 0.4 | 1 | 1.1 | 0.9
14 | 1 | 0.0027579 | 0.0006912 | 0 | 0 | 1 | 0.98906 | -0.20783 | 0.4 | 1 | 1.1 | 0.9
30 | 1 | 0.011718 | 0.0029368 | 0 | 0 | 1 | 0.99404 | -0.11262 | 0.4 | 1 | 1.1 | 0.9
15 | 1 | 0.0037529 | 0.00094056 | 0 | 0 | 1 | 0.98789 | -0.23011 | 0.4 | 1 | 1.1 | 0.9
31 | 1 | 0.0051584 | 0.0012928 | 0 | 0 | 1 | 0.99441 | -0.10575 | 0.4 | 1 | 1.1 | 0.9
42 | 1 | 0.0030546 | 0.00076555 | 0 | 0 | 1 | 0.98728 | -0.24235 | 0.4 | 1 | 1.1 | 0.9
25 | 1 | 0 | 0 | 0 | 0 | 1 | 0.98789 | -0.23024 | 0.4 | 1 | 1.1 | 0.9
20 | 1 | 0.0045116 | 0.0011307 | 0 | 0 | 1 | 0.9869 | -0.24915 | 0.4 | 1 | 1.1 | 0.9
16 | 1 | 0.0050199 | 0.0012581 | 0 | 0 | 1 | 0.98674 | -0.25229 | 0.4 | 1 | 1.1 | 0.9
17 | 1 | 0.0034445 | 0.00086326 | 0 | 0 | 1 | 0.98675 | -0.25215 | 0.4 | 1 | 1.1 | 0.9
18 | 1 | 0 | 0 | 0 | 0 | 1 | 0.98689 | -0.24947 | 0.4 | 1 | 1.1 | 0.9
19 | 1 | 0 | 0 | 0 | 0 | 1 | 0.98521 | -0.2817 | 0.4 | 1 | 1.1 | 0.9
21 | 1 | 0.0026515 | 0.00066452 | 0 | 0 | 1 | 0.98421 | -0.30106 | 0.4 | 1 | 1.1 | 0.9
22 | 1 | 0.0028667 | 0.00071847 | 0 | 0 | 1 | 0.98376 | -0.30987 | 0.4 | 1 | 1.1 | 0.9
23 | 1 | 0.0053331 | 0.0013366 | 0 | 0 | 1 | 0.98322 | -0.32021 | 0.4 | 1 | 1.1 | 0.9
24 | 1 | 0 | 0 | 0 | 0 | 1 | 0.97927 | -0.39706 | 0.4 | 1 | 1.1 | 0.9
26 | 1 | 0 | 0 | 0 | 0 | 1 | 0.97824 | -0.41713 | 0.4 | 1 | 1.1 | 0.9
27 | 1 | 0.018876 | 0.0047308 | 0 | 0 | 1 | 0.97589 | -0.46337 | 0.4 | 1 | 1.1 | 0.9
73 | 1 | 0.027787 | 0.006964 | 0 | 0 | 1 | 0.97814 | -0.41909 | 0.4 | 1 | 1.1 | 0.9
97 | 1 | 0.001788 | 0.0004481 | 0 | 0 | 1 | 0.97823 | -0.41738 | 0.4 | 1 | 1.1 | 0.9
28 | 1 | 0.03144 | 0.0078796 | 0 | 0 | 1 | 0.97538 | -0.4735 | 0.4 | 1 | 1.1 | 0.9
71 | 1 | 0.001335 | 0.00033457 | 0 | 0 | 1 | 0.97687 | -0.444 | 0.4 | 1 | 1.1 | 0.9
29 | 1 | 0.0042895 | 0.001075 | 0 | 0 | 1 | 0.9753 | -0.47509 | 0.4 | 1 | 1.1 | 0.9
32 | 1 | 0.0087807 | 0.0022006 | 0 | 0 | 1 | 0.99567 | -0.081725 | 0.4 | 1 | 1.1 | 0.9
33 | 1 | 0.0027501 | 0.00068924 | 0 | 0 | 1 | 0.99656 | -0.064932 | 0.4 | 1 | 1.1 | 0.9
34 | 1 | 0.0050829 | 0.0012739 | 0 | 0 | 1 | 0.99729 | -0.051076 | 0.4 | 1 | 1.1 | 0.9
35 | 1 | 0.0055702 | 0.001396 | 0 | 0 | 1 | 0.99852 | -0.027829 | 0.4 | 1 | 1.1 | 0.9
36 | 1 | 0.005032 | 0.0012611 | 0 | 0 | 1 | 0.99997 | -0.0006391 | 0.4 | 1 | 1.1 | 0.9
37 | 3 | 0.0056577 | 0.001418 | 0 | 0 | 1 | 1 | 0 | 0.4 | 1 | 1.1 | 0.9
38 | 1 | 0.0055191 | 0.0013832 | 0 | 0 | 1 | 0.99965 | -0.0068147 | 0.4 | 1 | 1.1 | 0.9
39 | 1 | 0.0053076 | 0.0013302 | 0 | 0 | 1 | 0.99964 | -0.0069673 | 0.4 | 1 | 1.1 | 0.9
40 | 1 | 0.006934 | 0.0017378 | 0 | 0 | 1 | 0.99948 | -0.0099126 | 0.4 | 1 | 1.1 | 0.9
45 | 1 | 0.0057729 | 0.0014468 | 0 | 0 | 1 | 0.98109 | -0.36276 | 0.4 | 1 | 1.1 | 0.9
47 | 1 | 0.0057277 | 0.0014355 | 0 | 0 | 1 | 0.98044 | -0.3756 | 0.4 | 1 | 1.1 | 0.9
48 | 1 | 0.0042404 | 0.0010628 | 0 | 0 | 1 | 0.98018 | -0.38069 | 0.4 | 1 | 1.1 | 0.9
49 | 1 | 0.0047809 | 0.0011982 | 0 | 0 | 1 | 0.98006 | -0.38307 | 0.4 | 1 | 1.1 | 0.9
50 | 1 | 0.0079907 | 0.0020027 | 0 | 0 | 1 | 0.98 | -0.38414 | 0.4 | 1 | 1.1 | 0.9
53 | 1 | 0.0048518 | 0.001216 | 0 | 0 | 1 | 0.98024 | -0.37951 | 0.4 | 1 | 1.1 | 0.9
54 | 1 | 0.0047836 | 0.0011989 | 0 | 0 | 1 | 0.98023 | -0.37969 | 0.4 | 1 | 1.1 | 0.9
55 | 1 | 0.0031808 | 0.00079719 | 0 | 0 | 1 | 0.97995 | -0.38514 | 0.4 | 1 | 1.1 | 0.9
56 | 1 | 0.0048924 | 0.0012261 | 0 | 0 | 1 | 0.97991 | -0.38601 | 0.4 | 1 | 1.1 | 0.9
57 | 1 | 0.0071749 | 0.0017982 | 0 | 0 | 1 | 0.97982 | -0.38777 | 0.4 | 1 | 1.1 | 0.9
58 | 1 | 0.0057042 | 0.0014296 | 0 | 0 | 1 | 0.97365 | -0.50735 | 0.4 | 1 | 1.1 | 0.9
59 | 1 | 0.0093654 | 0.0023472 | 0 | 0 | 1 | 0.97362 | -0.50795 | 0.4 | 1 | 1.1 | 0.9
60 | 1 | 0 | 0 | 0 | 0 | 1 | 0.97406 | -0.49923 | 0.4 | 1 | 1.1 | 0.9
61 | 1 | 0.0040635 | 0.0010184 | 0 | 0 | 1 | 0.97362 | -0.50798 | 0.4 | 1 | 1.1 | 0.9
62 | 1 | 0.0038544 | 0.000966 | 0 | 0 | 1 | 0.97433 | -0.49407 | 0.4 | 1 | 1.1 | 0.9
64 | 1 | 0.0042732 | 0.001071 | 0 | 0 | 1 | 0.97345 | -0.51127 | 0.4 | 1 | 1.1 | 0.9
125 | 1 | 0.006321 | 0.0015842 | 0 | 0 | 1 | 0.97444 | -0.49186 | 0.4 | 1 | 1.1 | 0.9
65 | 1 | 0.0062742 | 0.0015725 | 0 | 0 | 1 | 0.9732 | -0.51635 | 0.4 | 1 | 1.1 | 0.9
74 | 1 | 0 | 0 | 0 | 0 | 1 | 0.97535 | -0.47382 | 0.4 | 1 | 1.1 | 0.9
66 | 1 | 0.0071341 | 0.001788 | 0 | 0 | 1 | 0.97316 | -0.5171 | 0.4 | 1 | 1.1 | 0.9
67 | 1 | 0.0079028 | 0.0019806 | 0 | 0 | 1 | 0.97389 | -0.50273 | 0.4 | 1 | 1.1 | 0.9
68 | 1 | 0.0024542 | 0.00061507 | 0 | 0 | 1 | 0.97522 | -0.47637 | 0.4 | 1 | 1.1 | 0.9
69 | 1 | 0.030922 | 0.0077498 | 0 | 0 | 1 | 0.97363 | -0.50785 | 0.4 | 1 | 1.1 | 0.9
70 | 1 | 0 | 0 | 0 | 0 | 1 | 0.97596 | -0.46191 | 0.4 | 1 | 1.1 | 0.9
72 | 1 | 0.0023027 | 0.00057712 | 0 | 0 | 1 | 0.97662 | -0.44895 | 0.4 | 1 | 1.1 | 0.9
100 | 1 | 0 | 0 | 0 | 0 | 1 | 0.97496 | -0.48163 | 0.4 | 1 | 1.1 | 0.9
98 | 1 | 0.001747 | 0.00043783 | 0 | 0 | 1 | 0.97421 | -0.49635 | 0.4 | 1 | 1.1 | 0.9
101 | 1 | 0.011132 | 0.00279 | 0 | 0 | 1 | 0.97373 | -0.50582 | 0.4 | 1 | 1.1 | 0.9
102 | 1 | 0.030362 | 0.0076095 | 0 | 0 | 1 | 0.9732 | -0.51634 | 0.4 | 1 | 1.1 | 0.9
103 | 1 | 0.0092623 | 0.0023213 | 0 | 0 | 1 | 0.97309 | -0.51844 | 0.4 | 1 | 1.1 | 0.9

## generator_data
GEN_BUS | PG | QG | QMAX | QMIN | VG | MBASE | GEN_STATUS | PMAX | PMIN
37 | 0.46333 | 0.11923 | 10 | -10 | 1 | 100 | 1 | 10 | 0

## branch_data
F_BUS | T_BUS | BR_R | BR_X | BR_B | RATE_A | RATE_B | RATE_C | TAP | SHIFT | BR_STATUS | ANGMIN | ANGMAX | P_in | Q_in | P_out | Q_out
1 | 2 | 1.9847 | 1.2702 | 3.3328e-09 | 0 | 0 | 0 | 0 | 0 | 1 | -90 | 90 | -0.012571 | -0.0031506 | 0.012574 | 0.0031525
1 | 3 | 0.87617 | 0.56075 | 1.4713e-09 | 0 | 0 | 0 | 0 | 0 | 1 | -90 | 90 | 0.0059487 | 0.0014909 | -0.0059484 | -0.0014908
2 | 4 | 1.9149 | 1.2256 | 3.2157e-09 | 0 | 0 | 0 | 0 | 0 | 1 | -90 | 90 | -0.018118 | -0.004542 | 0.018125 | 0.0045461
3 | 5 | 2.3461 | 1.5015 | 3.9397e-09 | 0 | 0 | 0 | 0 | 0 | 1 | -90 | 90 | 0.0059484 | 0.0014908 | -0.0059475 | -0.0014906
4 | 6 | 4.5813 | 2.932 | 7.6933e-09 | 0 | 0 | 0 | 0 | 0 | 1 | -90 | 90 | 0.042017 | 0.010585 | -0.041928 | -0.010529
4 | 7 | 2.6988 | 1.7272 | 4.5321e-09 | 0 | 0 | 0 | 0 | 0 | 1 | -90 | 90 | -0.10074 | -0.025362 | 0.10104 | 0.025554
4 | 8 | 6.1195 | 3.9165 | 1.0276e-08 | 0 | 0 | 0 | 0 | 0 | 1 | -90 | 90 | 0.040594 | 0.010231 | -0.040483 | -0.010162
6 | 43 | 1.0646 | 0.68133 | 1.7877e-09 | 0 | 0 | 0 | 0 | 0 | 1 | -90 | 90 | 0.041928 | 0.010529 | -0.041907 | -0.010516
7 | 13 | 1.483 | 0.9491 | 2.4903e-09 | 0 | 0 | 0 | 0 | 0 | 1 | -90 | 90 | 0.014569 | 0.0036525 | -0.014566 | -0.0036505
7 | 9 | 0.94328 | 0.6037 | 1.584e-09 | 0 | 0 | 0 | 0 | 0 | 1 | -90 | 90 | -0.11561 | -0.029206 | 0.11574 | 0.029294
8 | 51 | 1.9026 | 1.2177 | 3.195e-09 | 0 | 0 | 0 | 0 | 0 | 1 | -90 | 90 | 0.034746 | 0.0087237 | -0.034721 | -0.0087078
43 | 44 | 0.13515 | 0.086498 | 2.2696e-10 | 0 | 0 | 0 | 0 | 0 | 1 | -90 | 90 | 0.038166 | 0.009578 | -0.038164 | -0.0095767
13 | 41 | 0.56325 | 0.36048 | 9.4584e-10 | 0 | 0 | 0 | 0 | 0 | 1 | -90 | 90 | 0.0078829 | 0.0019756 | -0.0078825 | -0.0019754
9 | 10 | 0.99454 | 0.6365 | 1.6701e-09 | 0 | 0 | 0 | 0 | 0 | 1 | -90 | 90 | -0.12132 | -0.030691 | 0.12148 | 0.030793
51 | 52 | 0.028652 | 0.018337 | 4.8115e-11 | 0 | 0 | 0 | 0 | 0 | 1 | -90 | 90 | 0.028575 | 0.0071673 | -0.028574 | -0.0071672
44 | 45 | 1.4114 | 0.90332 | 2.3702e-09 | 0 | 0 | 0 | 0 | 0 | 1 | -90 | 90 | 0.028545 | 0.0071659 | -0.028532 | -0.007158
41 | 42 | 1.3429 | 0.85943 | 2.255e-09 | 0 | 0 | 0 | 0 | 0 | 1 | -90 | 90 | 0.0030547 | 0.00076543 | -0.0030546 | -0.00076556
10 | 11 | 0.09271 | 0.059334 | 7.7842e-10 | 0 | 0 | 0 | 0 | 0 | 1 | -90 | 90 | 0.26807 | 0.068526 | -0.268 | -0.06848
10 | 12 | 0.64259 | 0.41126 | 5.3954e-09 | 0 | 0 | 0 | 0 | 0 | 1 | -90 | 90 | -0.38955 | -0.099319 | 0.39061 | 0.099996
52 | 53 | 1.5949 | 1.0207 | 2.6783e-09 | 0 | 0 | 0 | 0 | 0 | 1 | -90 | 90 | 0.024899 | 0.0062461 | -0.024888 | -0.0062394
11 | 14 | 0.32022 | 0.20494 | 2.6887e-09 | 0 | 0 | 0 | 0 | 0 | 1 | -90 | 90 | 0.26234 | 0.067061 | -0.2621 | -0.066908
12 | 30 | 0.16657 | 0.1066 | 1.3986e-09 | 0 | 0 | 0 | 0 | 0 | 1 | -90 | 90 | -0.39322 | -0.10065 | 0.3935 | 0.10083
14 | 15 | 0.38078 | 0.2437 | 3.1972e-09 | 0 | 0 | 0 | 0 | 0 | 1 | -90 | 90 | 0.25934 | 0.066217 | -0.25906 | -0.066039
30 | 31 | 0.076151 | 0.048737 | 6.3939e-10 | 0 | 0 | 0 | 0 | 0 | 1 | -90 | 90 | -0.40522 | -0.10377 | 0.40536 | 0.10385
15 | 25 | 0.0021968 | 0.0014059 | 1.8445e-11 | 0 | 0 | 0 | 0 | 0 | 1 | -90 | 90 | 0.25531 | 0.065098 | -0.2553 | -0.065097
31 | 32 | 0.2635 | 0.16864 | 2.2125e-09 | 0 | 0 | 0 | 0 | 0 | 1 | -90 | 90 | -0.41051 | -0.10515 | 0.41099 | 0.10545
25 | 20 | 0.32748 | 0.20959 | 2.7496e-09 | 0 | 0 | 0 | 0 | 0 | 1 | -90 | 90 | 0.2553 | 0.065098 | -0.25507 | -0.064949
20 | 18 | 0.0055931 | 0.0035796 | 4.6962e-11 | 0 | 0 | 0 | 0 | 0 | 1 | -90 | 90 | 0.25056 | 0.063818 | -0.25056 | -0.063816
16 | 17 | 0.11934 | 0.076377 | 2.004e-10 | 0 | 0 | 0 | 0 | 0 | 1 | -90 | 90 | -0.0050198 | -0.0012581 | 0.0050199 | 0.0012581
17 | 18 | 1.3831 | 0.88517 | 2.3225e-09 | 0 | 0 | 0 | 0 | 0 | 1 | -90 | 90 | -0.0084643 | -0.0021214 | 0.0084654 | 0.0021218
18 | 19 | 0.58656 | 0.3754 | 4.925e-09 | 0 | 0 | 0 | 0 | 0 | 1 | -90 | 90 | 0.24209 | 0.061694 | -0.24172 | -0.061454
19 | 21 | 0.35142 | 0.22491 | 2.9506e-09 | 0 | 0 | 0 | 0 | 0 | 1 | -90 | 90 | 0.24171 | 0.061454 | -0.24149 | -0.06131
21 | 22 | 0.16148 | 0.10334 | 1.3558e-09 | 0 | 0 | 0 | 0 | 0 | 1 | -90 | 90 | 0.23884 | 0.060646 | -0.23874 | -0.060581
22 | 23 | 0.19163 | 0.12264 | 1.609e-09 | 0 | 0 | 0 | 0 | 0 | 1 | -90 | 90 | 0.23587 | 0.059863 | -0.23575 | -0.059788
23 | 24 | 1.4508 | 0.92849 | 1.2181e-08 | 0 | 0 | 0 | 0 | 0 | 1 | -90 | 90 | 0.23042 | 0.058452 | -0.22957 | -0.05791
24 | 26 | 0.49528 | 0.31698 | 4.1586e-09 | 0 | 0 | 0 | 0 | 0 | 1 | -90 | 90 | 0.17478 | 0.044105 | -0.17461 | -0.043998
24 | 27 | 5.2021 | 3.3293 | 8.7357e-09 | 0 | 0 | 0 | 0 | 0 | 1 | -90 | 90 | 0.054795 | 0.013807 | -0.054622 | -0.013696
26 | 73 | 0.048719 | 0.03118 | 4.0906e-10 | 0 | 0 | 0 | 0 | 0 | 1 | -90 | 90 | 0.17282 | 0.04355 | -0.1728 | -0.04354
26 | 97 | 0.59156 | 0.3786 | 9.9338e-10 | 0 | 0 | 0 | 0 | 0 | 1 | -90 | 90 | 0.0017879 | 0.00044803 | -0.0017879 | -0.00044812
27 | 28 | 1.2086 | 0.77348 | 2.0295e-09 | 0 | 0 | 0 | 0 | 0 | 1 | -90 | 90 | 0.035746 | 0.0089657 | -0.035729 | -0.0089549
73 | 71 | 0.7387 | 0.47277 | 6.2024e-09 | 0 | 0 | 0 | 0 | 0 | 1 | -90 | 90 | 0.14502 | 0.036575 | -0.14485 | -0.036466
28 | 29 | 1.5815 | 1.0122 | 2.6558e-09 | 0 | 0 | 0 | 0 | 0 | 1 | -90 | 90 | 0.0042897 | 0.001075 | -0.0042894 | -0.0010751
71 | 72 | 0.14791 | 0.094664 | 1.2419e-09 | 0 | 0 | 0 | 0 | 0 | 1 | -90 | 90 | 0.14351 | 0.036131 | -0.14348 | -0.036109
32 | 33 | 0.18063 | 0.1156 | 1.5167e-09 | 0 | 0 | 0 | 0 | 0 | 1 | -90 | 90 | -0.41977 | -0.10765 | 0.42012 | 0.10787
33 | 34 | 0.1483 | 0.094909 | 1.2451e-09 | 0 | 0 | 0 | 0 | 0 | 1 | -90 | 90 | -0.42287 | -0.10856 | 0.42315 | 0.10874
34 | 35 | 0.24628 | 0.15762 | 2.0679e-09 | 0 | 0 | 0 | 0 | 0 | 1 | -90 | 90 | -0.42823 | -0.11002 | 0.42872 | 0.11033
35 | 36 | 0.28506 | 0.18244 | 2.3935e-09 | 0 | 0 | 0 | 0 | 0 | 1 | -90 | 90 | -0.43429 | -0.11172 | 0.43486 | 0.11209
36 | 37 | 0.0066321 | 0.0042446 | 5.5686e-11 | 0 | 0 | 0 | 0 | 0 | 1 | -90 | 90 | -0.43989 | -0.11335 | 0.43991 | 0.11336
37 | 38 | 1.7192 | 1.1003 | 2.8869e-09 | 0 | 0 | 0 | 0 | 0 | 1 | -90 | 90 | 0.017768 | 0.004455 | -0.017762 | -0.0044516
38 | 39 | 0.055798 | 0.035711 | 9.37e-11 | 0 | 0 | 0 | 0 | 0 | 1 | -90 | 90 | 0.012243 | 0.0030684 | -0.012243 | -0.0030683
39 | 40 | 1.9022 | 1.2174 | 3.1943e-09 | 0 | 0 | 0 | 0 | 0 | 1 | -90 | 90 | 0.006935 | 0.0017381 | -0.006934 | -0.0017378
45 | 47 | 2.4348 | 1.5583 | 4.0887e-09 | 0 | 0 | 0 | 0 | 0 | 1 | -90 | 90 | 0.022759 | 0.0057111 | -0.022745 | -0.0057026
47 | 48 | 1.2885 | 0.82466 | 2.1638e-09 | 0 | 0 | 0 | 0 | 0 | 1 | -90 | 90 | 0.017018 | 0.0042671 | -0.017014 | -0.0042647
48 | 49 | 0.80234 | 0.5135 | 1.3474e-09 | 0 | 0 | 0 | 0 | 0 | 1 | -90 | 90 | 0.012773 | 0.0032019 | -0.012772 | -0.0032011
49 | 50 | 0.57469 | 0.3678 | 9.6506e-10 | 0 | 0 | 0 | 0 | 0 | 1 | -90 | 90 | 0.007991 | 0.0020029 | -0.0079906 | -0.0020027
53 | 54 | 0.038217 | 0.024459 | 6.4177e-11 | 0 | 0 | 0 | 0 | 0 | 1 | -90 | 90 | 0.020037 | 0.0050234 | -0.020037 | -0.0050233
54 | 55 | 1.539 | 0.98494 | 2.5843e-09 | 0 | 0 | 0 | 0 | 0 | 1 | -90 | 90 | 0.015253 | 0.0038244 | -0.015249 | -0.0038221
55 | 56 | 0.30989 | 0.19833 | 5.2039e-10 | 0 | 0 | 0 | 0 | 0 | 1 | -90 | 90 | 0.012068 | 0.0030249 | -0.012068 | -0.0030246
56 | 57 | 1.0592 | 0.67788 | 1.7787e-09 | 0 | 0 | 0 | 0 | 0 | 1 | -90 | 90 | 0.0071754 | 0.0017985 | -0.0071748 | -0.0017982
58 | 59 | 0.082786 | 0.052983 | 6.951e-10 | 0 | 0 | 0 | 0 | 0 | 1 | -90 | 90 | 0.031117 | 0.0078013 | -0.031116 | -0.0078008
58 | 60 | 0.93685 | 0.59958 | 7.8661e-09 | 0 | 0 | 0 | 0 | 0 | 1 | -90 | 90 | -0.036821 | -0.0092309 | 0.036835 | 0.0092393
59 | 61 | 0.0042183 | 0.0026997 | 3.5418e-11 | 0 | 0 | 0 | 0 | 0 | 1 | -90 | 90 | 0.021751 | 0.0054535 | -0.021751 | -0.0054535
60 | 62 | 0.59688 | 0.382 | 5.0116e-09 | 0 | 0 | 0 | 0 | 0 | 1 | -90 | 90 | -0.036835 | -0.0092393 | 0.036844 | 0.0092446
61 | 64 | 0.79125 | 0.5064 | 2.6575e-09 | 0 | 0 | 0 | 0 | 0 | 1 | -90 | 90 | 0.017687 | 0.004435 | -0.017685 | -0.0044335
62 | 125 | 0.23152 | 0.14817 | 1.9439e-09 | 0 | 0 | 0 | 0 | 0 | 1 | -90 | 90 | -0.040698 | -0.010211 | 0.040703 | 0.010213
64 | 65 | 1.6106 | 1.0308 | 2.7047e-09 | 0 | 0 | 0 | 0 | 0 | 1 | -90 | 90 | 0.013411 | 0.0033625 | -0.013408 | -0.0033607
125 | 74 | 1.6346 | 1.0462 | 1.3725e-08 | 0 | 0 | 0 | 0 | 0 | 1 | -90 | 90 | -0.047024 | -0.011797 | 0.047064 | 0.011822
65 | 66 | 0.44421 | 0.28429 | 7.4594e-10 | 0 | 0 | 0 | 0 | 0 | 1 | -90 | 90 | 0.0071342 | 0.0017881 | -0.0071339 | -0.0017881
74 | 100 | 0.63361 | 0.40551 | 5.32e-09 | 0 | 0 | 0 | 0 | 0 | 1 | -90 | 90 | 0.052602 | 0.01322 | -0.052583 | -0.013208
74 | 70 | 0.51097 | 0.32702 | 4.2903e-09 | 0 | 0 | 0 | 0 | 0 | 1 | -90 | 90 | -0.099667 | -0.025042 | 0.099723 | 0.025078
67 | 68 | 2.8904 | 1.8498 | 4.8537e-09 | 0 | 0 | 0 | 0 | 0 | 1 | -90 | 90 | -0.038831 | -0.0097355 | 0.03888 | 0.0097663
67 | 69 | 0.70352 | 0.45025 | 1.1814e-09 | 0 | 0 | 0 | 0 | 0 | 1 | -90 | 90 | 0.030929 | 0.0077548 | -0.030921 | -0.0077501
68 | 70 | 1.4946 | 0.95656 | 2.5099e-09 | 0 | 0 | 0 | 0 | 0 | 1 | -90 | 90 | -0.041334 | -0.010381 | 0.041363 | 0.010399
70 | 72 | 0.39333 | 0.25173 | 3.3026e-09 | 0 | 0 | 0 | 0 | 0 | 1 | -90 | 90 | -0.14109 | -0.035477 | 0.14117 | 0.035532
100 | 98 | 1.1935 | 0.76382 | 1.0021e-08 | 0 | 0 | 0 | 0 | 0 | 1 | -90 | 90 | 0.052583 | 0.013208 | -0.052546 | -0.013185
98 | 101 | 0.79383 | 0.50805 | 6.6652e-09 | 0 | 0 | 0 | 0 | 0 | 1 | -90 | 90 | 0.050799 | 0.012747 | -0.050776 | -0.012733
101 | 102 | 1.1268 | 0.72112 | 9.4606e-09 | 0 | 0 | 0 | 0 | 0 | 1 | -90 | 90 | 0.039644 | 0.0099433 | -0.039624 | -0.0099315
102 | 103 | 0.96603 | 0.61826 | 3.2444e-09 | 0 | 0 | 0 | 0 | 0 | 1 | -90 | 90 | 0.0092629 | 0.0023217 | -0.009262 | -0.0023214