## bus_data
BUS_I | BUS_TYPE | Pd | Qd | Gs | Bs | area | Vm | Va | baseKV | zone | Vmax | Vmin
1 | 1 | 0.0044403 | 0.0011128 | 0 | 0 | 1 | 0.98535 | -0.2822 | 0.4 | 1 | 1.1 | 0.9
10 | 1 | 0 | 0 | 0 | 0 | 1 | 0.98551 | -0.27913 | 0.4 | 1 | 1.1 | 0.9
12 | 1 | 0.0023337 | 0.00058488 | 0 | 0 | 1 | 0.98543 | -0.28058 | 0.4 | 1 | 1.1 | 0.9
8 | 1 | 0.002375 | 0.00059522 | 0 | 0 | 1 | 0.98556 | -0.27815 | 0.4 | 1 | 1.1 | 0.9
5 | 1 | 0.0070762 | 0.0017735 | 0 | 0 | 1 | 0.98602 | -0.26915 | 0.4 | 1 | 1.1 | 0.9
7 | 1 | 0 | 0 | 0 | 0 | 1 | 0.9862 | -0.26556 | 0.4 | 1 | 1.1 | 0.9
6 | 1 | 0.0041233 | 0.0010334 | 0 | 0 | 1 | 0.9869 | -0.25191 | 0.4 | 1 | 1.1 | 0.9
15 | 1 | 0 | 0 | 0 | 0 | 1 | 0.98699 | -0.25026 | 0.4 | 1 | 1.1 | 0.9
11 | 1 | 0 | 0 | 0 | 0 | 1 | 0.98576 | -0.2742 | 0.4 | 1 | 1.1 | 0.9
16 | 1 | 0.015023 | 0.0037651 | 0 | 0 | 1 | 0.9864 | -0.26168 | 0.4 | 1 | 1.1 | 0.9
17 | 1 | 0.0075789 | 0.0018994 | 0 | 0 | 1 | 0.98866 | -0.21772 | 0.4 | 1 | 1.1 | 0.9
13 | 1 | 0.0025572 | 0.0006409 | 0 | 0 | 1 | 0.98563 | -0.27663 | 0.4 | 1 | 1.1 | 0.9
9 | 1 | 0.0013408 | 0.00033605 | 0 | 0 | 1 | 0.98565 | -0.27624 | 0.4 | 1 | 1.1 | 0.9
14 | 1 | 0 | 0 | 0 | 0 | 1 | 0.98542 | -0.28083 | 0.4 | 1 | 1.1 | 0.9
20 | 1 | 0.0069856 | 0.0017508 | 0 | 0 | 1 | 0.98518 | -0.28547 | 0.4 | 1 | 1.1 | 0.9
18 | 1 | 0.008396 | 0.0021042 | 0 | 0 | 1 | 0.98625 | -0.26473 | 0.4 | 1 | 1.1 | 0.9
19 | 1 | 0 | 0 | 0 | 0 | 1 | 0.98911 | -0.20907 | 0.4 | 1 | 1.1 | 0.9
38 | 1 | 0.0044626 | 0.0011184 | 0 | 0 | 1 | 0.99224 | -0.14865 | 0.4 | 1 | 1.1 | 0.9
33 | 1 | 0.00402 | 0.0010075 | 0 | 0 | 1 | 0.98834 | -0.22408 | 0.4 | 1 | 1.1 | 0.9
39 | 1 | 0.0083294 | 0.0020875 | 0 | 0 | 1 | 0.99291 | -0.13573 | 0.4 | 1 | 1.1 | 0.9
30 | 1 | 0.0027262 | 0.00068325 | 0 | 0 | 1 | 0.988 | -0.23058 | 0.4 | 1 | 1.1 | 0.9
23 | 1 | 0.026357 | 0.0066058 | 0 | 0 | 1 | 0.9852 | -0.28509 | 0.4 | 1 | 1.1 | 0.9
24 | 1 | 0 | 0 | 0 | 0 | 1 | 0.98605 | -0.2686 | 0.4 | 1 | 1.1 | 0.9
25 | 1 | 0 | 0 | 0 | 0 | 1 | 0.98612 | -0.26722 | 0.4 | 1 | 1.1 | 0.9
27 | 1 | 0.021023 | 0.0052688 | 0 | 0 | 1 | 0.98682 | -0.25353 | 0.4 | 1 | 1.1 | 0.9
26 | 1 | 0.0060873 | 0.0015256 | 0 | 0 | 1 | 0.9989 | -0.021224 | 0.4 | 1 | 1.1 | 0.9
31 | 1 | 0.0040063 | 0.0010041 | 0 | 0 | 1 | 0.999 | -0.019248 | 0.4 | 1 | 1.1 | 0.9
28 | 1 | 0.0041668 | 0.0010443 | 0 | 0 | 1 | 0.98761 | -0.23824 | 0.4 | 1 | 1.1 | 0.9
34 | 1 | 0.0044443 | 0.0011139 | 0 | 0 | 1 | 0.99913 | -0.016645 | 0.4 | 1 | 1.1 | 0.9
35 | 1 | 0.0031904 | 0.00079959 | 0 | 0 | 1 | 0.99926 | -0.014212 | 0.4 | 1 | 1.1 | 0.9
36 | 1 | 0.0082275 | 0.002062 | 0 | 0 | 1 | 0.99941 | -0.011253 | 0.4 | 1 | 1.1 | 0.9
37 | 1 | 0.012127 | 0.0030394 | 0 | 0 | 1 | 0.99949 | -0.0097915 | 0.4 | 1 | 1.1 | 0.9
40 | 3 | 0.0020668 | 0.00051799 | 0 | 0 | 1 | 1 | 0 | 0.4 | 1 | 1.1 | 0.9
41 | 1 | 0.0030686 | 0.00076906 | 0 | 0 | 1 | 0.99845 | -0.029491 | 0.4 | 1 | 1.1 | 0.9
46 | 1 | 0.0026855 | 0.00067306 | 0 | 0 | 1 | 0.99347 | -0.12502 | 0.4 | 1 | 1.1 | 0.9
47 | 1 | 0.0044599 | 0.0011177 | 0 | 0 | 1 | 0.99393 | -0.11601 | 0.4 | 1 | 1.1 | 0.9
42 | 1 | 0 | 0 | 0 | 0 | 1 | 0.99685 | -0.060174 | 0.4 | 1 | 1.1 | 0.9
43 | 1 | 0.0035344 | 0.00088579 | 0 | 0 | 1 | 0.99625 | -0.071759 | 0.4 | 1 | 1.1 | 0.9
44 | 1 | 0.01483 | 0.0037167 | 0 | 0 | 1 | 0.99611 | -0.074347 | 0.4 | 1 | 1.1 | 0.9
45 | 1 | 0.005021 | 0.0012584 | 0 | 0 | 1 | 0.99615 | -0.073475 | 0.4 | 1 | 1.1 | 0.9
53 | 1 | 0.0042575 | 0.001067 | 0 | 0 | 1 | 0.99556 | -0.084961 | 0.4 | 1 | 1.1 | 0.9
54 | 1 | 0.0073483 | 0.0018417 | 0 | 0 | 1 | 0.99606 | -0.075424 | 0.4 | 1 | 1.1 | 0.9
50 | 1 | 0.0045985 | 0.0011525 | 0 | 0 | 1 | 0.99548 | -0.086341 | 0.4 | 1 | 1.1 | 0.9
55 | 1 | 0.0037025 | 0.00092794 | 0 | 0 | 1 | 0.99504 | -0.09508 | 0.4 | 1 | 1.1 | 0.9
72 | 1 | 0.0027178 | 0.00068114 | 0 | 0 | 1 | 0.99553 | -0.085636 | 0.4 | 1 | 1.1 | 0.9
49 | 1 | 0.006065 | 0.00152 | 0 | 0 | 1 | 0.99547 | -0.086551 | 0.4 | 1 | 1.1 | 0.9
48 | 1 | 0.0042291 | 0.0010599 | 0 | 0 | 1 | 0.99433 | -0.10836 | 0.4 | 1 | 1.1 | 0.9
52 | 1 | 0.0048017 | 0.0012034 | 0 | 0 | 1 | 0.99471 | -0.10117 | 0.4 | 1 | 1.1 | 0.9
51 | 1 | 0.001769 | 0.00044334 | 0 | 0 | 1 | 0.995 | -0.09567 | 0.4 | 1 | 1.1 | 0.9
56 | 1 | 0.0069522 | 0.0017424 | 0 | 0 | 1 | 0.99453 | -0.10488 | 0.4 | 1 | 1.1 | 0.9
73 | 1 | 0.00635 | 0.0015915 | 0 | 0 | 1 | 0.99523 | -0.091296 | 0.4 | 1 | 1.1 | 0.9
57 | 1 | 0.0022541 | 0.00056493 | 0 | 0 | 1 | 0.99445 | -0.10646 | 0.4 | 1 | 1.1 | 0.9
58 | 1 | 0.0033037 | 0.00082799 | 0 | 0 | 1 | 0.99391 | -0.11682 | 0.4 | 1 | 1.1 | 0.9
59 | 1 | 0.005247 | 0.001315 | 0 | 0 | 1 | 0.99363 | -0.12222 | 0.4 | 1 | 1.1 | 0.9
60 | 1 | 0.0023015 | 0.00057681 | 0 | 0 | 1 | 0.99339 | -0.12692 | 0.4 | 1 | 1.1 | 0.9
61 | 1 | 0.01376 | 0.0034486 | 0 | 0 | 1 | 0.99309 | -0.1326 | 0.4 | 1 | 1.1 | 0.9
62 | 1 | 0.0032406 | 0.00081218 | 0 | 0 | 1 | 0.99297 | -0.13508 | 0.4 | 1 | 1.1 | 0.9
63 | 1 | 0.0099432 | 0.002492 | 0 | 0 | 1 | 0.99285 | -0.13724 | 0.4 | 1 | 1.1 | 0.9
64 | 1 | 0.0028963 | 0.00072589 | 0 | 0 | 1 | 0.9927 | -0.14027 | 0.4 | 1 | 1.1 | 0.9
65 | 1 | 0.0037569 | 0.00094157 | 0 | 0 | 1 | 0.99251 | -0.14387 | 0.4 | 1 | 1.1 | 0.9
66 | 1 | 0.0040533 | 0.0010159 | 0 | 0 | 1 | 0.99249 | -0.14433 | 0.4 | 1 | 1.1 | 0.9
67 | 1 | 0.0057817 | 0.001449 | 0 | 0 | 1 | 0.99239 | -0.14616 | 0.4 | 1 | 1.1 | 0.9
68 | 1 | 0.007182 | 0.0018 | 0 | 0 | 1 | 0.99234 | -0.14724 | 0.4 | 1 | 1.1 | 0.9
69 | 1 | 0.0036184 | 0.00090686 | 0 | 0 | 1 | 0.99231 | -0.14769 | 0.4 | 1 | 1.1 | 0.9
70 | 1 | 0 | 0 | 0 | 0 | 1 | 0.99221 | -0.1497 | 0.4 | 1 | 1.1 | 0.9
71 | 1 | 0 | 0 | 0 | 0 | 1 | 0.99214 | -0.15098 | 0.4 | 1 | 1.1 | 0.9
82 | 1 | 0.0051483 | 0.0012903 | 0 | 0 | 1 | 0.99198 | -0.1541 | 0.4 | 1 | 1.1 | 0.9
74 | 1 | 0.0038025 | 0.000953 | 0 | 0 | 1 | 0.99451 | -0.10521 | 0.4 | 1 | 1.1 | 0.9
75 | 1 | 0 | 0 | 0 | 0 | 1 | 0.99401 | -0.11488 | 0.4 | 1 | 1.1 | 0.9
76 | 1 | 0.003442 | 0.00086266 | 0 | 0 | 1 | 0.9934 | -0.12675 | 0.4 | 1 | 1.1 | 0.9
77 | 1 | 0.0044481 | 0.0011148 | 0 | 0 | 1 | 0.99277 | -0.13879 | 0.4 | 1 | 1.1 | 0.9
78 | 1 | 0.0065131 | 0.0016323 | 0 | 0 | 1 | 0.9922 | -0.1498 | 0.4 | 1 | 1.1 | 0.9
79 | 1 | 0.0133 | 0.0033334 | 0 | 0 | 1 | 0.99206 | -0.15253 | 0.4 | 1 | 1.1 | 0.9
80 | 1 | 0.0072314 | 0.0018124 | 0 | 0 | 1 | 0.99195 | -0.15478 | 0.4 | 1 | 1.1 | 0.9
81 | 1 | 0.0011992 | 0.00030055 | 0 | 0 | 1 | 0.9919 | -0.15561 | 0.4 | 1 | 1.1 | 0.9

## generator_data
GEN_BUS | PG | QG | QMAX | QMIN | VG | MBASE | GEN_STATUS | PMAX | PMIN
40 | 0.37504 | 0.095054 | 10 | -10 | 1 | 100 | 1 | 10 | 0

## branch_data
F_BUS | T_BUS | BR_R | BR_X | BR_B | RATE_A | RATE_B | RATE_C | TAP | SHIFT | BR_STATUS | ANGMIN | ANGMAX | P_in | Q_in | P_out | Q_out
1 | 10 | 3.0124 | 1.928 | 5.0587e-09 | 0 | 0 | 0 | 0 | 0 | 1 | -90 | 90 | -0.0044403 | -0.0011128 | 0.0044409 | 0.0011128
10 | 12 | 2.7061 | 1.7319 | 4.5442e-09 | 0 | 0 | 0 | 0 | 0 | 1 | -90 | 90 | 0.0023338 | 0.00058454 | -0.0023337 | -0.00058488
10 | 8 | 0.62596 | 0.40062 | 1.0512e-09 | 0 | 0 | 0 | 0 | 0 | 1 | -90 | 90 | -0.0067748 | -0.0016973 | 0.0067751 | 0.0016974
8 | 9 | 0.90763 | 0.58088 | 1.5242e-09 | 0 | 0 | 0 | 0 | 0 | 1 | -90 | 90 | -0.00915 | -0.0022926 | 0.0091508 | 0.002293
5 | 7 | 2.2149 | 1.4175 | 3.7194e-09 | 0 | 0 | 0 | 0 | 0 | 1 | -90 | 90 | -0.0070761 | -0.0017735 | 0.0070774 | 0.0017739
7 | 15 | 2.4607 | 1.5749 | 4.1322e-09 | 0 | 0 | 0 | 0 | 0 | 1 | -90 | 90 | -0.027125 | -0.0068016 | 0.027145 | 0.0068139
7 | 11 | 1.88 | 1.2032 | 3.157e-09 | 0 | 0 | 0 | 0 | 0 | 1 | -90 | 90 | 0.020048 | 0.0050277 | -0.02004 | -0.0050228
6 | 15 | 1.743 | 1.1155 | 2.9269e-09 | 0 | 0 | 0 | 0 | 0 | 1 | -90 | 90 | -0.0041233 | -0.0010334 | 0.0041236 | 0.0010333
15 | 16 | 2.1273 | 1.3615 | 3.5723e-09 | 0 | 0 | 0 | 0 | 0 | 1 | -90 | 90 | 0.023433 | 0.0058777 | -0.02342 | -0.0058699
15 | 17 | 2.6042 | 1.6667 | 4.3732e-09 | 0 | 0 | 0 | 0 | 0 | 1 | -90 | 90 | -0.054701 | -0.013725 | 0.054786 | 0.013779
11 | 13 | 1.1061 | 0.70791 | 1.8575e-09 | 0 | 0 | 0 | 0 | 0 | 1 | -90 | 90 | 0.0095468 | 0.0023932 | -0.0095457 | -0.0023927
11 | 9 | 0.84716 | 0.54218 | 1.4226e-09 | 0 | 0 | 0 | 0 | 0 | 1 | -90 | 90 | 0.010493 | 0.0026296 | -0.010492 | -0.0026291
16 | 18 | 1.5833 | 1.0133 | 2.6588e-09 | 0 | 0 | 0 | 0 | 0 | 1 | -90 | 90 | 0.0083972 | 0.0021048 | -0.008396 | -0.0021043
17 | 19 | 0.60901 | 0.38976 | 1.0227e-09 | 0 | 0 | 0 | 0 | 0 | 1 | -90 | 90 | -0.062365 | -0.015678 | 0.062391 | 0.015695
13 | 14 | 2.6187 | 1.676 | 4.3975e-09 | 0 | 0 | 0 | 0 | 0 | 1 | -90 | 90 | 0.0069885 | 0.0017518 | -0.0069871 | -0.0017513
14 | 20 | 2.8877 | 1.8481 | 4.8492e-09 | 0 | 0 | 0 | 0 | 0 | 1 | -90 | 90 | 0.0069871 | 0.0017513 | -0.0069856 | -0.0017508
19 | 38 | 2.2049 | 1.4112 | 3.7027e-09 | 0 | 0 | 0 | 0 | 0 | 1 | -90 | 90 | -0.12084 | -0.0304 | 0.12119 | 0.030624
19 | 33 | 1.1282 | 0.72208 | 1.8946e-09 | 0 | 0 | 0 | 0 | 0 | 1 | -90 | 90 | 0.058445 | 0.014705 | -0.058403 | -0.014679
38 | 39 | 0.45663 | 0.29224 | 7.668e-10 | 0 | 0 | 0 | 0 | 0 | 1 | -90 | 90 | -0.12565 | -0.031742 | 0.12573 | 0.031792
33 | 30 | 0.52458 | 0.33573 | 8.8091e-10 | 0 | 0 | 0 | 0 | 0 | 1 | -90 | 90 | 0.054383 | 0.013671 | -0.054366 | -0.013661
39 | 46 | 0.35493 | 0.22716 | 5.9603e-10 | 0 | 0 | 0 | 0 | 0 | 1 | -90 | 90 | -0.13406 | -0.033879 | 0.13412 | 0.033923
30 | 28 | 0.6494 | 0.41561 | 1.0905e-09 | 0 | 0 | 0 | 0 | 0 | 1 | -90 | 90 | 0.05164 | 0.012977 | -0.051621 | -0.012965
23 | 24 | 2.7236 | 1.7431 | 4.5736e-09 | 0 | 0 | 0 | 0 | 0 | 1 | -90 | 90 | -0.026357 | -0.0066058 | 0.026378 | 0.0066186
24 | 25 | 0.22859 | 0.1463 | 3.8387e-10 | 0 | 0 | 0 | 0 | 0 | 1 | -90 | 90 | -0.026378 | -0.0066186 | 0.02638 | 0.0066197
25 | 27 | 2.2661 | 1.4503 | 3.8054e-09 | 0 | 0 | 0 | 0 | 0 | 1 | -90 | 90 | -0.02638 | -0.0066197 | 0.026397 | 0.0066303
27 | 28 | 1.4094 | 0.90203 | 2.3668e-09 | 0 | 0 | 0 | 0 | 0 | 1 | -90 | 90 | -0.047419 | -0.011899 | 0.047454 | 0.011921
26 | 31 | 1.4519 | 0.92924 | 2.4382e-09 | 0 | 0 | 0 | 0 | 0 | 1 | -90 | 90 | -0.0060873 | -0.0015256 | 0.0060879 | 0.0015257
31 | 34 | 1.1536 | 0.73829 | 1.9372e-09 | 0 | 0 | 0 | 0 | 0 | 1 | -90 | 90 | -0.010094 | -0.0025298 | 0.010095 | 0.0025304
34 | 35 | 0.74889 | 0.47929 | 1.2576e-09 | 0 | 0 | 0 | 0 | 0 | 1 | -90 | 90 | -0.01454 | -0.0036443 | 0.014541 | 0.0036452
35 | 36 | 0.74722 | 0.47822 | 1.2548e-09 | 0 | 0 | 0 | 0 | 0 | 1 | -90 | 90 | -0.017732 | -0.0044448 | 0.017734 | 0.0044463
36 | 37 | 0.25203 | 0.1613 | 4.2322e-10 | 0 | 0 | 0 | 0 | 0 | 1 | -90 | 90 | -0.025962 | -0.0065083 | 0.025964 | 0.0065094
37 | 40 | 1.1518 | 0.73716 | 1.9342e-09 | 0 | 0 | 0 | 0 | 0 | 1 | -90 | 90 | -0.038091 | -0.0095488 | 0.038109 | 0.00956
40 | 41 | 0.39735 | 0.2543 | 2.0018e-09 | 0 | 0 | 0 | 0 | 0 | 1 | -90 | 90 | 0.33486 | 0.084976 | -0.33439 | -0.084673
41 | 42 | 0.41596 | 0.26622 | 2.0955e-09 | 0 | 0 | 0 | 0 | 0 | 1 | -90 | 90 | 0.33132 | 0.083904 | -0.33083 | -0.083592
46 | 47 | 0.29326 | 0.18769 | 4.9246e-10 | 0 | 0 | 0 | 0 | 0 | 1 | -90 | 90 | -0.13681 | -0.034596 | 0.13687 | 0.034634
47 | 48 | 0.24142 | 0.15451 | 8.1082e-10 | 0 | 0 | 0 | 0 | 0 | 1 | -90 | 90 | -0.14133 | -0.035752 | 0.14138 | 0.035785
42 | 43 | 0.56705 | 0.36291 | 9.5223e-10 | 0 | 0 | 0 | 0 | 0 | 1 | -90 | 90 | 0.091229 | 0.022977 | -0.091178 | -0.022945
42 | 44 | 0.88612 | 0.56711 | 1.488e-09 | 0 | 0 | 0 | 0 | 0 | 1 | -90 | 90 | 0.071371 | 0.017958 | -0.071323 | -0.017928
42 | 45 | 0.35457 | 0.22692 | 1.7862e-09 | 0 | 0 | 0 | 0 | 0 | 1 | -90 | 90 | 0.16823 | 0.042656 | -0.16812 | -0.042588
43 | 53 | 0.67152 | 0.42977 | 1.1277e-09 | 0 | 0 | 0 | 0 | 0 | 1 | -90 | 90 | 0.087644 | 0.022059 | -0.087589 | -0.022024
44 | 54 | 0.085011 | 0.054407 | 1.4276e-10 | 0 | 0 | 0 | 0 | 0 | 1 | -90 | 90 | 0.056493 | 0.014211 | -0.05649 | -0.014209
45 | 50 | 0.35316 | 0.22602 | 1.7791e-09 | 0 | 0 | 0 | 0 | 0 | 1 | -90 | 90 | 0.1631 | 0.041329 | -0.163 | -0.041265
53 | 55 | 0.54039 | 0.34585 | 9.0746e-10 | 0 | 0 | 0 | 0 | 0 | 1 | -90 | 90 | 0.083331 | 0.020957 | -0.083291 | -0.020931
54 | 72 | 0.92604 | 0.59267 | 1.5551e-09 | 0 | 0 | 0 | 0 | 0 | 1 | -90 | 90 | 0.049142 | 0.012368 | -0.049118 | -0.012352
50 | 49 | 0.0059323 | 0.0037967 | 2.9886e-11 | 0 | 0 | 0 | 0 | 0 | 1 | -90 | 90 | 0.1584 | 0.040113 | -0.1584 | -0.040112
55 | 56 | 0.54742 | 0.35035 | 9.1927e-10 | 0 | 0 | 0 | 0 | 0 | 1 | -90 | 90 | 0.079589 | 0.020003 | -0.079551 | -0.019979
72 | 73 | 0.54305 | 0.34755 | 9.1193e-10 | 0 | 0 | 0 | 0 | 0 | 1 | -90 | 90 | 0.0464 | 0.011671 | -0.046388 | -0.011663
49 | 51 | 0.26761 | 0.17127 | 1.3482e-09 | 0 | 0 | 0 | 0 | 0 | 1 | -90 | 90 | 0.15234 | 0.038592 | -0.15227 | -0.038549
48 | 52 | 0.22017 | 0.14091 | 1.1092e-09 | 0 | 0 | 0 | 0 | 0 | 1 | -90 | 90 | -0.14561 | -0.036845 | 0.14566 | 0.036877
52 | 51 | 0.16321 | 0.10445 | 8.2222e-10 | 0 | 0 | 0 | 0 | 0 | 1 | -90 | 90 | -0.15046 | -0.03808 | 0.1505 | 0.038106
56 | 57 | 0.096589 | 0.061817 | 1.622e-10 | 0 | 0 | 0 | 0 | 0 | 1 | -90 | 90 | 0.072599 | 0.018237 | -0.072594 | -0.018234
73 | 74 | 1.5459 | 0.9894 | 2.596e-09 | 0 | 0 | 0 | 0 | 0 | 1 | -90 | 90 | 0.040038 | 0.010072 | -0.040011 | -0.010055
57 | 58 | 0.65348 | 0.41823 | 1.0974e-09 | 0 | 0 | 0 | 0 | 0 | 1 | -90 | 90 | 0.07034 | 0.017669 | -0.070305 | -0.017647
58 | 59 | 0.35722 | 0.22862 | 5.9988e-10 | 0 | 0 | 0 | 0 | 0 | 1 | -90 | 90 | 0.067001 | 0.016819 | -0.066984 | -0.016808
59 | 60 | 0.33675 | 0.21552 | 5.655e-10 | 0 | 0 | 0 | 0 | 0 | 1 | -90 | 90 | 0.061737 | 0.015493 | -0.061723 | -0.015484
60 | 61 | 0.42318 | 0.27084 | 7.1064e-10 | 0 | 0 | 0 | 0 | 0 | 1 | -90 | 90 | 0.059422 | 0.014907 | -0.059405 | -0.014897
61 | 62 | 0.23991 | 0.15354 | 4.0287e-10 | 0 | 0 | 0 | 0 | 0 | 1 | -90 | 90 | 0.045645 | 0.011448 | -0.04564 | -0.011445
62 | 63 | 0.22545 | 0.14429 | 3.7859e-10 | 0 | 0 | 0 | 0 | 0 | 1 | -90 | 90 | 0.042399 | 0.010632 | -0.042395 | -0.01063
63 | 64 | 0.41269 | 0.26412 | 6.9302e-10 | 0 | 0 | 0 | 0 | 0 | 1 | -90 | 90 | 0.032452 | 0.0081377 | -0.032447 | -0.0081348
64 | 65 | 0.53808 | 0.34437 | 9.0359e-10 | 0 | 0 | 0 | 0 | 0 | 1 | -90 | 90 | 0.029551 | 0.0074089 | -0.029546 | -0.0074057
65 | 66 | 0.077813 | 0.049801 | 1.3067e-10 | 0 | 0 | 0 | 0 | 0 | 1 | -90 | 90 | 0.025789 | 0.0064642 | -0.025788 | -0.0064638
66 | 67 | 0.37222 | 0.23822 | 6.2506e-10 | 0 | 0 | 0 | 0 | 0 | 1 | -90 | 90 | 0.021735 | 0.005448 | -0.021733 | -0.0054468
67 | 68 | 0.2987 | 0.19117 | 5.016e-10 | 0 | 0 | 0 | 0 | 0 | 1 | -90 | 90 | 0.015951 | 0.0039978 | -0.01595 | -0.0039973
68 | 69 | 0.22893 | 0.14652 | 3.8444e-10 | 0 | 0 | 0 | 0 | 0 | 1 | -90 | 90 | 0.0087685 | 0.0021973 | -0.0087683 | -0.0021972
69 | 70 | 1.7169 | 1.0988 | 2.8831e-09 | 0 | 0 | 0 | 0 | 0 | 1 | -90 | 90 | 0.0051499 | 0.0012904 | -0.0051494 | -0.0012904
70 | 71 | 1.0976 | 0.70245 | 1.8431e-09 | 0 | 0 | 0 | 0 | 0 | 1 | -90 | 90 | 0.0051494 | 0.0012904 | -0.0051491 | -0.0012903
71 | 82 | 2.6789 | 1.7145 | 4.4986e-09 | 0 | 0 | 0 | 0 | 0 | 1 | -90 | 90 | 0.0051491 | 0.0012903 | -0.0051483 | -0.0012903
74 | 75 | 1.1853 | 0.7586 | 1.9905e-09 | 0 | 0 | 0 | 0 | 0 | 1 | -90 | 90 | 0.036209 | 0.009102 | -0.036192 | -0.0090915
75 | 76 | 1.4533 | 0.93014 | 2.4405e-09 | 0 | 0 | 0 | 0 | 0 | 1 | -90 | 90 | 0.036192 | 0.0090915 | -0.036171 | -0.0090787
76 | 77 | 1.6282 | 1.042 | 2.7342e-09 | 0 | 0 | 0 | 0 | 0 | 1 | -90 | 90 | 0.032729 | 0.008216 | -0.032711 | -0.0082042
77 | 78 | 1.7205 | 1.1011 | 2.8892e-09 | 0 | 0 | 0 | 0 | 0 | 1 | -90 | 90 | 0.028263 | 0.0070895 | -0.028248 | -0.0070802
78 | 79 | 0.55407 | 0.3546 | 9.3043e-10 | 0 | 0 | 0 | 0 | 0 | 1 | -90 | 90 | 0.021735 | 0.0054479 | -0.021732 | -0.0054462
79 | 80 | 1.1808 | 0.75571 | 1.9829e-09 | 0 | 0 | 0 | 0 | 0 | 1 | -90 | 90 | 0.0084316 | 0.0021128 | -0.0084307 | -0.0021124
80 | 81 | 3.0557 | 1.9556 | 5.1313e-09 | 0 | 0 | 0 | 0 | 0 | 1 | -90 | 90 | 0.0011993 | 0.00030008 | -0.0011992 | -0.00030055