## bus_data
BUS_I | BUS_TYPE | Pd | Qd | Gs | Bs | area | Vm | Va | baseKV | zone | Vmax | Vmin
1 | 1 | 0.029774 | 0.0074621 | 0 | 0 | 1 | 0.98949 | -0.19935 | 0.4 | 1 | 1.1 | 0.9
2 | 1 | 0.0019923 | 0.00049932 | 0 | 0 | 1 | 0.98945 | -0.20016 | 0.4 | 1 | 1.1 | 0.9
3 | 1 | 0 | 0 | 0 | 0 | 1 | 0.98964 | -0.19645 | 0.4 | 1 | 1.1 | 0.9
4 | 1 | 0 | 0 | 0 | 0 | 1 | 0.98631 | -0.26031 | 0.4 | 1 | 1.1 | 0.9
5 | 1 | 0.020546 | 0.0051492 | 0 | 0 | 1 | 0.99612 | -0.073175 | 0.4 | 1 | 1.1 | 0.9
7 | 1 | 0 | 0 | 0 | 0 | 1 | 0.98605 | -0.26537 | 0.4 | 1 | 1.1 | 0.9
9 | 1 | 0 | 0 | 0 | 0 | 1 | 0.98626 | -0.26125 | 0.4 | 1 | 1.1 | 0.9
12 | 1 | 0.0023299 | 0.00058392 | 0 | 0 | 1 | 0.98327 | -0.31881 | 0.4 | 1 | 1.1 | 0.9
18 | 3 | 0.089469 | 0.022423 | 0 | 0 | 1 | 1 | 0 | 0.4 | 1 | 1.1 | 0.9
19 | 1 | 0.016832 | 0.0042184 | 0 | 0 | 1 | 0.97928 | -0.39699 | 0.4 | 1 | 1.1 | 0.9
8 | 1 | 0.004896 | 0.0012271 | 0 | 0 | 1 | 0.98623 | -0.26171 | 0.4 | 1 | 1.1 | 0.9
13 | 1 | 0 | 0 | 0 | 0 | 1 | 0.97409 | -0.49803 | 0.4 | 1 | 1.1 | 0.9
20 | 1 | 0.050038 | 0.012541 | 0 | 0 | 1 | 0.97567 | -0.46785 | 0.4 | 1 | 1.1 | 0.9
16 | 1 | 0.00049766 | 0.00012473 | 0 | 0 | 1 | 0.97286 | -0.5222 | 0.4 | 1 | 1.1 | 0.9
17 | 1 | 0 | 0 | 0 | 0 | 1 | 0.97287 | -0.52203 | 0.4 | 1 | 1.1 | 0.9
14 | 1 | 0.087056 | 0.021818 | 0 | 0 | 1 | 0.97291 | -0.52124 | 0.4 | 1 | 1.1 | 0.9
15 | 1 | 0.011387 | 0.0028539 | 0 | 0 | 1 | 0.97368 | -0.50613 | 0.4 | 1 | 1.1 | 0.9

## generator_data
GEN_BUS | PG | QG | QMAX | QMIN | VG | MBASE | GEN_STATUS | PMAX | PMIN
18 | 0.31928 | 0.081743 | 10 | -10 | 1 | 100 | 1 | 10 | 0

## branch_data
F_BUS | T_BUS | BR_R | BR_X | BR_B | RATE_A | RATE_B | RATE_C | TAP | SHIFT | BR_STATUS | ANGMIN | ANGMAX | P_in | Q_in | P_out | Q_out
1 | 2 | 1.7721 | 1.1341 | 2.9758e-09 | 0 | 0 | 0 | 0 | 0 | 1 | -90 | 90 | 0.0019924 | 0.00049908 | -0.0019923 | -0.00049932
1 | 3 | 0.40094 | 0.2566 | 6.7328e-10 | 0 | 0 | 0 | 0 | 0 | 1 | -90 | 90 | -0.031766 | -0.0079612 | 0.031771 | 0.0079639
3 | 4 | 2.6316 | 1.6842 | 4.4191e-09 | 0 | 0 | 0 | 0 | 0 | 1 | -90 | 90 | 0.10774 | 0.027613 | -0.10741 | -0.027401
3 | 5 | 2.6594 | 1.702 | 8.9317e-09 | 0 | 0 | 0 | 0 | 0 | 1 | -90 | 90 | -0.2072 | -0.052855 | 0.20844 | 0.053649
3 | 7 | 4.5072 | 2.8846 | 1.5138e-08 | 0 | 0 | 0 | 0 | 0 | 1 | -90 | 90 | 0.067688 | 0.017278 | -0.067464 | -0.017136
4 | 9 | 0.83133 | 0.53205 | 1.396e-09 | 0 | 0 | 0 | 0 | 0 | 1 | -90 | 90 | 0.0048963 | 0.0012271 | -0.0048961 | -0.0012271
4 | 12 | 2.5106 | 1.6068 | 4.216e-09 | 0 | 0 | 0 | 0 | 0 | 1 | -90 | 90 | 0.10252 | 0.026174 | -0.10223 | -0.025989
5 | 18 | 1.4497 | 0.9278 | 4.8688e-09 | 0 | 0 | 0 | 0 | 0 | 1 | -90 | 90 | -0.22899 | -0.058798 | 0.22981 | 0.05932
7 | 19 | 8.5186 | 5.4519 | 2.861e-08 | 0 | 0 | 0 | 0 | 0 | 1 | -90 | 90 | 0.067464 | 0.017136 | -0.067039 | -0.016867
9 | 8 | 0.41594 | 0.2662 | 6.9847e-10 | 0 | 0 | 0 | 0 | 0 | 1 | -90 | 90 | 0.0048961 | 0.0012271 | -0.004896 | -0.0012271
12 | 13 | 7.7764 | 4.9769 | 1.3059e-08 | 0 | 0 | 0 | 0 | 0 | 1 | -90 | 90 | 0.099896 | 0.025405 | -0.099042 | -0.02486
19 | 20 | 6.0654 | 3.8818 | 1.0185e-08 | 0 | 0 | 0 | 0 | 0 | 1 | -90 | 90 | 0.050207 | 0.012648 | -0.050038 | -0.012541
13 | 14 | 1.1258 | 0.7205 | 1.8905e-09 | 0 | 0 | 0 | 0 | 0 | 1 | -90 | 90 | 0.08765 | 0.022003 | -0.087553 | -0.021942
13 | 15 | 3.0242 | 1.9355 | 5.0785e-09 | 0 | 0 | 0 | 0 | 0 | 1 | -90 | 90 | 0.011392 | 0.0028562 | -0.011387 | -0.0028539
16 | 17 | 1.4172 | 0.90701 | 2.3799e-09 | 0 | 0 | 0 | 0 | 0 | 1 | -90 | 90 | -0.00049766 | -0.00012473 | 0.00049766 | 0.0001245
17 | 14 | 6.7495 | 4.3197 | 1.1334e-08 | 0 | 0 | 0 | 0 | 0 | 1 | -90 | 90 | -0.00049766 | -0.0001245 | 0.00049768 | 0.00012344