## bus_data
BUS_I | BUS_TYPE | Pd | Qd | Gs | Bs | area | Vm | Va | baseKV | zone | Vmax | Vmin
12 | 1 | 0.0055995 | 0.0014034 | 0 | 0 | 1 | 0.99782 | -0.041898 | 0.4 | 1 | 1.1 | 0.9
13 | 1 | 0 | 0 | 0 | 0 | 1 | 0.99796 | -0.039119 | 0.4 | 1 | 1.1 | 0.9
14 | 1 | 0.0055355 | 0.0013873 | 0 | 0 | 1 | 0.99817 | -0.035167 | 0.4 | 1 | 1.1 | 0.9
20 | 1 | 0.0023573 | 0.00059079 | 0 | 0 | 1 | 0.99831 | -0.032422 | 0.4 | 1 | 1.1 | 0.9
21 | 1 | 0.0022607 | 0.00056658 | 0 | 0 | 1 | 0.99849 | -0.028908 | 0.4 | 1 | 1.1 | 0.9
15 | 1 | 0.0035336 | 0.0008856 | 0 | 0 | 1 | 0.99633 | -0.070499 | 0.4 | 1 | 1.1 | 0.9
16 | 1 | 0.0024078 | 0.00060346 | 0 | 0 | 1 | 0.99648 | -0.067551 | 0.4 | 1 | 1.1 | 0.9
17 | 1 | 0 | 0 | 0 | 0 | 1 | 0.99621 | -0.072811 | 0.4 | 1 | 1.1 | 0.9
18 | 1 | 0.0023906 | 0.00059914 | 0 | 0 | 1 | 0.99649 | -0.067431 | 0.4 | 1 | 1.1 | 0.9
19 | 1 | 0.0027302 | 0.00068424 | 0 | 0 | 1 | 0.99614 | -0.074162 | 0.4 | 1 | 1.1 | 0.9
23 | 1 | 0.0023595 | 0.00059135 | 0 | 0 | 1 | 0.99666 | -0.064108 | 0.4 | 1 | 1.1 | 0.9
24 | 1 | 0 | 0 | 0 | 0 | 1 | 0.99714 | -0.054963 | 0.4 | 1 | 1.1 | 0.9
38 | 1 | 0.020613 | 0.005166 | 0 | 0 | 1 | 0.9955 | -0.086511 | 0.4 | 1 | 1.1 | 0.9
22 | 1 | 0 | 0 | 0 | 0 | 1 | 0.99872 | -0.024546 | 0.4 | 1 | 1.1 | 0.9
25 | 1 | 0.0023049 | 0.00057767 | 0 | 0 | 1 | 0.99781 | -0.042016 | 0.4 | 1 | 1.1 | 0.9
26 | 3 | 0.0062868 | 0.0015756 | 0 | 0 | 1 | 1 | 0 | 0.4 | 1 | 1.1 | 0.9
27 | 1 | 0.0036134 | 0.00090559 | 0 | 0 | 1 | 0.99772 | -0.04367 | 0.4 | 1 | 1.1 | 0.9
28 | 1 | 0.0031095 | 0.00077932 | 0 | 0 | 1 | 0.99767 | -0.044648 | 0.4 | 1 | 1.1 | 0.9
39 | 1 | 0 | 0 | 0 | 0 | 1 | 0.99867 | -0.025434 | 0.4 | 1 | 1.1 | 0.9
37 | 1 | 0.0018729 | 0.00046939 | 0 | 0 | 1 | 0.99605 | -0.075596 | 0.4 | 1 | 1.1 | 0.9
29 | 1 | 0.0057595 | 0.0014435 | 0 | 0 | 1 | 0.99736 | -0.050711 | 0.4 | 1 | 1.1 | 0.9
40 | 1 | 0.0017258 | 0.00043253 | 0 | 0 | 1 | 0.99862 | -0.026378 | 0.4 | 1 | 1.1 | 0.9
36 | 1 | 0.009955 | 0.002495 | 0 | 0 | 1 | 0.99469 | -0.10194 | 0.4 | 1 | 1.1 | 0.9
30 | 1 | 0.0047116 | 0.0011808 | 0 | 0 | 1 | 0.99173 | -0.15916 | 0.4 | 1 | 1.1 | 0.9
31 | 1 | 0.0075873 | 0.0019016 | 0 | 0 | 1 | 0.99189 | -0.15607 | 0.4 | 1 | 1.1 | 0.9
32 | 1 | 0.0098073 | 0.0024579 | 0 | 0 | 1 | 0.99169 | -0.1598 | 0.4 | 1 | 1.1 | 0.9
33 | 1 | 0.0077238 | 0.0019358 | 0 | 0 | 1 | 0.9923 | -0.14807 | 0.4 | 1 | 1.1 | 0.9
35 | 1 | 0.062947 | 0.015776 | 0 | 0 | 1 | 0.99265 | -0.14128 | 0.4 | 1 | 1.1 | 0.9
42 | 1 | 0 | 0 | 0 | 0 | 1 | 0.99691 | -0.059148 | 0.4 | 1 | 1.1 | 0.9
41 | 1 | 0.012997 | 0.0032575 | 0 | 0 | 1 | 0.99319 | -0.13081 | 0.4 | 1 | 1.1 | 0.9
45 | 1 | 0 | 0 | 0 | 0 | 1 | 0.99345 | -0.12588 | 0.4 | 1 | 1.1 | 0.9
43 | 1 | 0.0076338 | 0.0019132 | 0 | 0 | 1 | 0.99484 | -0.099019 | 0.4 | 1 | 1.1 | 0.9
46 | 1 | 0 | 0 | 0 | 0 | 1 | 0.99396 | -0.11598 | 0.4 | 1 | 1.1 | 0.9
47 | 1 | 0.012188 | 0.0030546 | 0 | 0 | 1 | 0.9932 | -0.1306 | 0.4 | 1 | 1.1 | 0.9
48 | 1 | 0.016213 | 0.0040634 | 0 | 0 | 1 | 0.99299 | -0.1347 | 0.4 | 1 | 1.1 | 0.9
53 | 1 | 0.0074463 | 0.0018662 | 0 | 0 | 1 | 0.99232 | -0.14753 | 0.4 | 1 | 1.1 | 0.9
49 | 1 | 0.014127 | 0.0035404 | 0 | 0 | 1 | 0.99058 | -0.18143 | 0.4 | 1 | 1.1 | 0.9
50 | 1 | 0 | 0 | 0 | 0 | 1 | 0.9908 | -0.17704 | 0.4 | 1 | 1.1 | 0.9
51 | 1 | 0 | 0 | 0 | 0 | 1 | 0.99147 | -0.16417 | 0.4 | 1 | 1.1 | 0.9
54 | 1 | 0.0039448 | 0.00098865 | 0 | 0 | 1 | 0.99129 | -0.16762 | 0.4 | 1 | 1.1 | 0.9
52 | 1 | 0.003702 | 0.0009278 | 0 | 0 | 1 | 0.99176 | -0.15854 | 0.4 | 1 | 1.1 | 0.9

## generator_data
GEN_BUS | PG | QG | QMAX | QMIN | VG | MBASE | GEN_STATUS | PMAX | PMIN
26 | 0.25688 | 0.064925 | 10 | -10 | 1 | 100 | 1 | 10 | 0

## branch_data
F_BUS | T_BUS | BR_R | BR_X | BR_B | RATE_A | RATE_B | RATE_C | TAP | SHIFT | BR_STATUS | ANGMIN | ANGMAX | P_in | Q_in | P_out | Q_out
12 | 13 | 2.2149 | 1.4175 | 3.7194e-09 | 0 | 0 | 0 | 0 | 0 | 1 | -90 | 90 | -0.0055995 | -0.0014034 | 0.0056002 | 0.0014035
13 | 14 | 3.1501 | 2.016 | 5.2898e-09 | 0 | 0 | 0 | 0 | 0 | 1 | -90 | 90 | -0.0056002 | -0.0014035 | 0.0056013 | 0.0014036
14 | 20 | 1.1009 | 0.70459 | 1.8487e-09 | 0 | 0 | 0 | 0 | 0 | 1 | -90 | 90 | -0.011137 | -0.0027909 | 0.011138 | 0.0027917
20 | 21 | 1.1636 | 0.74469 | 1.954e-09 | 0 | 0 | 0 | 0 | 0 | 1 | -90 | 90 | -0.013496 | -0.0033825 | 0.013498 | 0.0033837
21 | 22 | 1.2374 | 0.79194 | 2.078e-09 | 0 | 0 | 0 | 0 | 0 | 1 | -90 | 90 | -0.015758 | -0.0039503 | 0.015762 | 0.0039522
15 | 16 | 2.0934 | 1.3398 | 3.5155e-09 | 0 | 0 | 0 | 0 | 0 | 1 | -90 | 90 | -0.0062642 | -0.0015692 | 0.0062651 | 0.0015694
15 | 17 | 3.7647 | 2.4094 | 6.3219e-09 | 0 | 0 | 0 | 0 | 0 | 1 | -90 | 90 | 0.0027306 | 0.00068355 | -0.0027303 | -0.00068399
16 | 18 | 0.061952 | 0.039649 | 1.0403e-10 | 0 | 0 | 0 | 0 | 0 | 1 | -90 | 90 | -0.008673 | -0.0021728 | 0.008673 | 0.0021729
17 | 19 | 2.2007 | 1.4084 | 3.6955e-09 | 0 | 0 | 0 | 0 | 0 | 1 | -90 | 90 | 0.0027303 | 0.00068399 | -0.0027302 | -0.00068424
18 | 23 | 1.3368 | 0.85552 | 2.2448e-09 | 0 | 0 | 0 | 0 | 0 | 1 | -90 | 90 | -0.011064 | -0.002772 | 0.011065 | 0.0027729
23 | 24 | 1.1967 | 0.7659 | 2.0096e-09 | 0 | 0 | 0 | 0 | 0 | 1 | -90 | 90 | -0.03406 | -0.0085436 | 0.034074 | 0.0085529
23 | 38 | 4.8333 | 3.0933 | 8.1164e-09 | 0 | 0 | 0 | 0 | 0 | 1 | -90 | 90 | 0.020635 | 0.0051793 | -0.020613 | -0.005166
24 | 29 | 0.55677 | 0.35633 | 9.3497e-10 | 0 | 0 | 0 | 0 | 0 | 1 | -90 | 90 | -0.034074 | -0.0085529 | 0.034081 | 0.0085572
22 | 25 | 1.7259 | 1.1046 | 2.8982e-09 | 0 | 0 | 0 | 0 | 0 | 1 | -90 | 90 | 0.04531 | 0.011392 | -0.045272 | -0.011368
22 | 26 | 0.64944 | 0.41564 | 2.1812e-09 | 0 | 0 | 0 | 0 | 0 | 1 | -90 | 90 | -0.16987 | -0.042839 | 0.17007 | 0.042967
22 | 27 | 0.78927 | 0.50513 | 1.3254e-09 | 0 | 0 | 0 | 0 | 0 | 1 | -90 | 90 | 0.1088 | 0.027495 | -0.1087 | -0.027431
25 | 28 | 0.27361 | 0.17511 | 4.5947e-10 | 0 | 0 | 0 | 0 | 0 | 1 | -90 | 90 | 0.042967 | 0.010791 | -0.042962 | -0.010787
26 | 39 | 1.4233 | 0.91093 | 2.3901e-09 | 0 | 0 | 0 | 0 | 0 | 1 | -90 | 90 | 0.080515 | 0.020383 | -0.080416 | -0.020321
27 | 37 | 1.3595 | 0.87009 | 2.283e-09 | 0 | 0 | 0 | 0 | 0 | 1 | -90 | 90 | 0.10509 | 0.026525 | -0.10493 | -0.026423
28 | 29 | 0.67947 | 0.43486 | 1.141e-09 | 0 | 0 | 0 | 0 | 0 | 1 | -90 | 90 | 0.039852 | 0.010008 | -0.039841 | -0.010001
39 | 40 | 0.052777 | 0.033777 | 8.8626e-11 | 0 | 0 | 0 | 0 | 0 | 1 | -90 | 90 | 0.080416 | 0.020321 | -0.080413 | -0.020318
37 | 36 | 1.1386 | 0.72871 | 1.912e-09 | 0 | 0 | 0 | 0 | 0 | 1 | -90 | 90 | 0.10306 | 0.025954 | -0.10293 | -0.025871
40 | 42 | 1.8685 | 1.1958 | 3.1377e-09 | 0 | 0 | 0 | 0 | 0 | 1 | -90 | 90 | 0.078687 | 0.019886 | -0.078563 | -0.019807
36 | 35 | 1.8767 | 1.2011 | 3.1516e-09 | 0 | 0 | 0 | 0 | 0 | 1 | -90 | 90 | 0.092971 | 0.023376 | -0.092797 | -0.023265
30 | 31 | 0.93866 | 0.60074 | 1.5763e-09 | 0 | 0 | 0 | 0 | 0 | 1 | -90 | 90 | -0.014519 | -0.0036389 | 0.014521 | 0.0036402
30 | 32 | 0.28775 | 0.18416 | 4.8322e-10 | 0 | 0 | 0 | 0 | 0 | 1 | -90 | 90 | 0.0098076 | 0.0024581 | -0.0098073 | -0.0024579
31 | 33 | 1.5963 | 1.0216 | 2.6806e-09 | 0 | 0 | 0 | 0 | 0 | 1 | -90 | 90 | -0.022109 | -0.0055417 | 0.022117 | 0.0055469
33 | 35 | 1.0057 | 0.64363 | 1.6888e-09 | 0 | 0 | 0 | 0 | 0 | 1 | -90 | 90 | -0.029841 | -0.0074826 | 0.029851 | 0.0074886
42 | 43 | 2.2648 | 1.4494 | 3.8032e-09 | 0 | 0 | 0 | 0 | 0 | 1 | -90 | 90 | 0.078563 | 0.019807 | -0.078414 | -0.019712
41 | 45 | 1.6781 | 1.074 | 2.818e-09 | 0 | 0 | 0 | 0 | 0 | 1 | -90 | 90 | -0.012997 | -0.0032575 | 0.013 | 0.0032591
45 | 46 | 1.7404 | 1.1139 | 2.9226e-09 | 0 | 0 | 0 | 0 | 0 | 1 | -90 | 90 | -0.025191 | -0.0063152 | 0.025203 | 0.0063225
45 | 47 | 1.7146 | 1.0973 | 2.8793e-09 | 0 | 0 | 0 | 0 | 0 | 1 | -90 | 90 | 0.012191 | 0.0030561 | -0.012188 | -0.0030546
43 | 46 | 1.0641 | 0.681 | 1.7869e-09 | 0 | 0 | 0 | 0 | 0 | 1 | -90 | 90 | 0.07078 | 0.017799 | -0.070723 | -0.017762
46 | 48 | 1.8234 | 1.167 | 3.0619e-09 | 0 | 0 | 0 | 0 | 0 | 1 | -90 | 90 | 0.04552 | 0.01144 | -0.045479 | -0.011414
48 | 53 | 1.9387 | 1.2408 | 3.2556e-09 | 0 | 0 | 0 | 0 | 0 | 1 | -90 | 90 | 0.029266 | 0.0073504 | -0.029248 | -0.0073393
53 | 52 | 2.2293 | 1.4268 | 3.7436e-09 | 0 | 0 | 0 | 0 | 0 | 1 | -90 | 90 | 0.021802 | 0.0054731 | -0.02179 | -0.0054661
49 | 50 | 1.3675 | 0.87521 | 2.2964e-09 | 0 | 0 | 0 | 0 | 0 | 1 | -90 | 90 | -0.014126 | -0.0035404 | 0.014129 | 0.0035421
50 | 51 | 4.0095 | 2.5661 | 6.7331e-09 | 0 | 0 | 0 | 0 | 0 | 1 | -90 | 90 | -0.014129 | -0.0035421 | 0.014138 | 0.003547
51 | 54 | 3.8507 | 2.4644 | 6.4663e-09 | 0 | 0 | 0 | 0 | 0 | 1 | -90 | 90 | 0.0039454 | 0.00098843 | -0.0039448 | -0.00098865
51 | 52 | 1.3743 | 0.87956 | 2.3079e-09 | 0 | 0 | 0 | 0 | 0 | 1 | -90 | 90 | -0.018084 | -0.0045354 | 0.018088 | 0.0045383