## bus_data
BUS_I | BUS_TYPE | Pd | Qd | Gs | Bs | area | Vm | Va | baseKV | zone | Vmax | Vmin
1 | 1 | 0.087005 | 0.021805 | 0 | 0 | 1 | 0.97 | -0.57808 | 0.4 | 1 | 1.1 | 0.9
2 | 1 | 0 | 0 | 0 | 0 | 1 | 0.97517 | -0.47628 | 0.4 | 1 | 1.1 | 0.9
4 | 1 | 0.0030958 | 0.00077589 | 0 | 0 | 1 | 0.97509 | -0.47779 | 0.4 | 1 | 1.1 | 0.9
5 | 1 | 0.039009 | 0.0097767 | 0 | 0 | 1 | 0.97707 | -0.43891 | 0.4 | 1 | 1.1 | 0.9
110 | 1 | 0.0033225 | 0.00083271 | 0 | 0 | 1 | 0.97502 | -0.47918 | 0.4 | 1 | 1.1 | 0.9
98 | 1 | 0 | 0 | 0 | 0 | 1 | 0.98015 | -0.37889 | 0.4 | 1 | 1.1 | 0.9
6 | 1 | 0 | 0 | 0 | 0 | 1 | 0.97072 | -0.56396 | 0.4 | 1 | 1.1 | 0.9
25 | 1 | 0 | 0 | 0 | 0 | 1 | 0.97068 | -0.56464 | 0.4 | 1 | 1.1 | 0.9
24 | 1 | 0.0076342 | 0.0019133 | 0 | 0 | 1 | 0.97079 | -0.56261 | 0.4 | 1 | 1.1 | 0.9
11 | 1 | 0 | 0 | 0 | 0 | 1 | 0.97974 | -0.38687 | 0.4 | 1 | 1.1 | 0.9
96 | 1 | 0.0088667 | 0.0022222 | 0 | 0 | 1 | 0.98178 | -0.34721 | 0.4 | 1 | 1.1 | 0.9
112 | 1 | 0.0027451 | 0.00068799 | 0 | 0 | 1 | 0.97041 | -0.57012 | 0.4 | 1 | 1.1 | 0.9
22 | 1 | 0.0030835 | 0.00077281 | 0 | 0 | 1 | 0.97118 | -0.55473 | 0.4 | 1 | 1.1 | 0.9
7 | 1 | 0.010139 | 0.002541 | 0 | 0 | 1 | 0.97792 | -0.42272 | 0.4 | 1 | 1.1 | 0.9
9 | 1 | 0 | 0 | 0 | 0 | 1 | 0.9791 | -0.39947 | 0.4 | 1 | 1.1 | 0.9
10 | 1 | 0.0035336 | 0.0008856 | 0 | 0 | 1 | 0.97878 | -0.40578 | 0.4 | 1 | 1.1 | 0.9
100 | 1 | 0.0046786 | 0.0011726 | 0 | 0 | 1 | 0.97875 | -0.4063 | 0.4 | 1 | 1.1 | 0.9
103 | 1 | 0.00084963 | 0.00021294 | 0 | 0 | 1 | 0.97794 | -0.42202 | 0.4 | 1 | 1.1 | 0.9
102 | 1 | 0.0010473 | 0.00026247 | 0 | 0 | 1 | 0.97612 | -0.45758 | 0.4 | 1 | 1.1 | 0.9
12 | 1 | 0.0054947 | 0.0013771 | 0 | 0 | 1 | 0.97083 | -0.5617 | 0.4 | 1 | 1.1 | 0.9
13 | 1 | 0.0053975 | 0.0013527 | 0 | 0 | 1 | 0.97096 | -0.55907 | 0.4 | 1 | 1.1 | 0.9
14 | 1 | 0 | 0 | 0 | 0 | 1 | 0.97138 | -0.55088 | 0.4 | 1 | 1.1 | 0.9
23 | 1 | 0.00087228 | 0.00021862 | 0 | 0 | 1 | 0.97194 | -0.53984 | 0.4 | 1 | 1.1 | 0.9
20 | 1 | 0 | 0 | 0 | 0 | 1 | 0.97361 | -0.50683 | 0.4 | 1 | 1.1 | 0.9
15 | 1 | 0.005018 | 0.0012576 | 0 | 0 | 1 | 0.97043 | -0.56952 | 0.4 | 1 | 1.1 | 0.9
16 | 1 | 0.00061423 | 0.00015394 | 0 | 0 | 1 | 0.97037 | -0.57069 | 0.4 | 1 | 1.1 | 0.9
17 | 1 | 0 | 0 | 0 | 0 | 1 | 0.97081 | -0.56215 | 0.4 | 1 | 1.1 | 0.9
18 | 1 | 0.017708 | 0.0044381 | 0 | 0 | 1 | 0.97002 | -0.5778 | 0.4 | 1 | 1.1 | 0.9
19 | 1 | 0.0043842 | 0.0010988 | 0 | 0 | 1 | 0.97039 | -0.57031 | 0.4 | 1 | 1.1 | 0.9
101 | 1 | 0.00082914 | 0.0002078 | 0 | 0 | 1 | 0.9756 | -0.46769 | 0.4 | 1 | 1.1 | 0.9
26 | 1 | 0.0015658 | 0.00039242 | 0 | 0 | 1 | 0.98412 | -0.30417 | 0.4 | 1 | 1.1 | 0.9
27 | 1 | 0.0029944 | 0.00075046 | 0 | 0 | 1 | 0.98406 | -0.30545 | 0.4 | 1 | 1.1 | 0.9
28 | 1 | 0 | 0 | 0 | 0 | 1 | 0.98425 | -0.30171 | 0.4 | 1 | 1.1 | 0.9
29 | 1 | 0.039659 | 0.0099395 | 0 | 0 | 1 | 0.98337 | -0.31885 | 0.4 | 1 | 1.1 | 0.9
30 | 1 | 0.009938 | 0.0024907 | 0 | 0 | 1 | 0.98432 | -0.30033 | 0.4 | 1 | 1.1 | 0.9
31 | 1 | 0.0064206 | 0.0016091 | 0 | 0 | 1 | 0.98418 | -0.30313 | 0.4 | 1 | 1.1 | 0.9
47 | 1 | 0.0017047 | 0.00042723 | 0 | 0 | 1 | 0.98336 | -0.31915 | 0.4 | 1 | 1.1 | 0.9
32 | 1 | 0.0024226 | 0.00060717 | 0 | 0 | 1 | 0.98465 | -0.29393 | 0.4 | 1 | 1.1 | 0.9
52 | 1 | 0.0042 | 0.0010526 | 0 | 0 | 1 | 0.98408 | -0.30502 | 0.4 | 1 | 1.1 | 0.9
46 | 1 | 0.0023138 | 0.0005799 | 0 | 0 | 1 | 0.98335 | -0.3193 | 0.4 | 1 | 1.1 | 0.9
33 | 1 | 0.004058 | 0.001017 | 0 | 0 | 1 | 0.98467 | -0.29359 | 0.4 | 1 | 1.1 | 0.9
50 | 1 | 0.0088195 | 0.0022104 | 0 | 0 | 1 | 0.98404 | -0.30576 | 0.4 | 1 | 1.1 | 0.9
34 | 1 | 0.0063361 | 0.001588 | 0 | 0 | 1 | 0.98494 | -0.2882 | 0.4 | 1 | 1.1 | 0.9
35 | 1 | 0 | 0 | 0 | 0 | 1 | 0.98513 | -0.28451 | 0.4 | 1 | 1.1 | 0.9
36 | 1 | 0 | 0 | 0 | 0 | 1 | 0.9854 | -0.27931 | 0.4 | 1 | 1.1 | 0.9
37 | 1 | 0.0043239 | 0.0010837 | 0 | 0 | 1 | 0.98508 | -0.28555 | 0.4 | 1 | 1.1 | 0.9
41 | 1 | 0.0096822 | 0.0024266 | 0 | 0 | 1 | 0.98534 | -0.28043 | 0.4 | 1 | 1.1 | 0.9
38 | 1 | 0.018164 | 0.0045523 | 0 | 0 | 1 | 0.98787 | -0.23139 | 0.4 | 1 | 1.1 | 0.9
67 | 1 | 0.003118 | 0.00078145 | 0 | 0 | 1 | 0.98498 | -0.28754 | 0.4 | 1 | 1.1 | 0.9
71 | 1 | 0.0016872 | 0.00042285 | 0 | 0 | 1 | 0.98477 | -0.29144 | 0.4 | 1 | 1.1 | 0.9
39 | 1 | 0.0029741 | 0.00074538 | 0 | 0 | 1 | 0.98812 | -0.22659 | 0.4 | 1 | 1.1 | 0.9
68 | 1 | 0.0074483 | 0.0018667 | 0 | 0 | 1 | 0.98496 | -0.2878 | 0.4 | 1 | 1.1 | 0.9
40 | 1 | 0.0023862 | 0.00059803 | 0 | 0 | 1 | 0.98927 | -0.20428 | 0.4 | 1 | 1.1 | 0.9
42 | 1 | 0.016411 | 0.0041129 | 0 | 0 | 1 | 0.9927 | -0.13846 | 0.4 | 1 | 1.1 | 0.9
43 | 1 | 0 | 0 | 0 | 0 | 1 | 0.99412 | -0.1111 | 0.4 | 1 | 1.1 | 0.9
72 | 1 | 0.0014428 | 0.00036159 | 0 | 0 | 1 | 0.98461 | -0.29461 | 0.4 | 1 | 1.1 | 0.9
45 | 1 | 0 | 0 | 0 | 0 | 1 | 0.99462 | -0.10164 | 0.4 | 1 | 1.1 | 0.9
44 | 1 | 0.0031401 | 0.00078699 | 0 | 0 | 1 | 0.98431 | -0.30054 | 0.4 | 1 | 1.1 | 0.9
87 | 1 | 0 | 0 | 0 | 0 | 1 | 0.98439 | -0.29893 | 0.4 | 1 | 1.1 | 0.9
106 | 3 | 0.074854 | 0.01876 | 0 | 0 | 1 | 1 | 0 | 0.4 | 1 | 1.1 | 0.9
105 | 1 | 0.003721 | 0.00093257 | 0 | 0 | 1 | 0.99404 | -0.11255 | 0.4 | 1 | 1.1 | 0.9
86 | 1 | 0 | 0 | 0 | 0 | 1 | 0.98422 | -0.30219 | 0.4 | 1 | 1.1 | 0.9
107 | 1 | 0.0033959 | 0.00085109 | 0 | 0 | 1 | 0.99947 | -0.010231 | 0.4 | 1 | 1.1 | 0.9
104 | 1 | 0.0019467 | 0.00048788 | 0 | 0 | 1 | 0.99278 | -0.13641 | 0.4 | 1 | 1.1 | 0.9
54 | 1 | 0.0025587 | 0.00064126 | 0 | 0 | 1 | 0.98393 | -0.30801 | 0.4 | 1 | 1.1 | 0.9
55 | 1 | 0.0024292 | 0.00060881 | 0 | 0 | 1 | 0.98398 | -0.30696 | 0.4 | 1 | 1.1 | 0.9
51 | 1 | 0.0032049 | 0.00080322 | 0 | 0 | 1 | 0.98404 | -0.30587 | 0.4 | 1 | 1.1 | 0.9
53 | 1 | 0.0051376 | 0.0012876 | 0 | 0 | 1 | 0.98401 | -0.30639 | 0.4 | 1 | 1.1 | 0.9
61 | 1 | 0.00235 | 0.00058896 | 0 | 0 | 1 | 0.97643 | -0.45442 | 0.4 | 1 | 1.1 | 0.9
59 | 1 | 0.0040472 | 0.0010143 | 0 | 0 | 1 | 0.97648 | -0.45354 | 0.4 | 1 | 1.1 | 0.9
57 | 1 | 0.0048325 | 0.0012111 | 0 | 0 | 1 | 0.97651 | -0.45296 | 0.4 | 1 | 1.1 | 0.9
58 | 1 | 0.0042123 | 0.0010557 | 0 | 0 | 1 | 0.97658 | -0.45149 | 0.4 | 1 | 1.1 | 0.9
60 | 1 | 0.002806 | 0.00070326 | 0 | 0 | 1 | 0.97672 | -0.44878 | 0.4 | 1 | 1.1 | 0.9
62 | 1 | 0.0026821 | 0.00067219 | 0 | 0 | 1 | 0.97679 | -0.44736 | 0.4 | 1 | 1.1 | 0.9
63 | 1 | 0.0039926 | 0.0010006 | 0 | 0 | 1 | 0.97681 | -0.44712 | 0.4 | 1 | 1.1 | 0.9
64 | 1 | 0.0032905 | 0.00082468 | 0 | 0 | 1 | 0.97695 | -0.44431 | 0.4 | 1 | 1.1 | 0.9
65 | 1 | 0.0045053 | 0.0011291 | 0 | 0 | 1 | 0.9773 | -0.4374 | 0.4 | 1 | 1.1 | 0.9
66 | 1 | 0.008316 | 0.0020842 | 0 | 0 | 1 | 0.97782 | -0.42718 | 0.4 | 1 | 1.1 | 0.9
73 | 1 | 0.0039821 | 0.00099802 | 0 | 0 | 1 | 0.97836 | -0.4166 | 0.4 | 1 | 1.1 | 0.9
74 | 1 | 0.0028997 | 0.00072674 | 0 | 0 | 1 | 0.97843 | -0.41513 | 0.4 | 1 | 1.1 | 0.9
69 | 1 | 0.0031723 | 0.00079505 | 0 | 0 | 1 | 0.98493 | -0.28852 | 0.4 | 1 | 1.1 | 0.9
70 | 1 | 0.010544 | 0.0026427 | 0 | 0 | 1 | 0.98487 | -0.28964 | 0.4 | 1 | 1.1 | 0.9
75 | 1 | 0.0031922 | 0.00080004 | 0 | 0 | 1 | 0.97877 | -0.40855 | 0.4 | 1 | 1.1 | 0.9
76 | 1 | 0 | 0 | 0 | 0 | 1 | 0.98062 | -0.3724 | 0.4 | 1 | 1.1 | 0.9
77 | 1 | 0 | 0 | 0 | 0 | 1 | 0.98118 | -0.3614 | 0.4 | 1 | 1.1 | 0.9
78 | 1 | 0.0046766 | 0.0011721 | 0 | 0 | 1 | 0.98059 | -0.37287 | 0.4 | 1 | 1.1 | 0.9
80 | 1 | 0 | 0 | 0 | 0 | 1 | 0.98312 | -0.32354 | 0.4 | 1 | 1.1 | 0.9
79 | 1 | 0.0082403 | 0.0020652 | 0 | 0 | 1 | 0.98105 | -0.36388 | 0.4 | 1 | 1.1 | 0.9
84 | 1 | 0.0027299 | 0.00068417 | 0 | 0 | 1 | 0.98373 | -0.31165 | 0.4 | 1 | 1.1 | 0.9
82 | 1 | 0.0041419 | 0.0010381 | 0 | 0 | 1 | 0.98302 | -0.32562 | 0.4 | 1 | 1.1 | 0.9
85 | 1 | 0.0039137 | 0.00098087 | 0 | 0 | 1 | 0.98403 | -0.30595 | 0.4 | 1 | 1.1 | 0.9
81 | 1 | 0.0023966 | 0.00060065 | 0 | 0 | 1 | 0.98295 | -0.327 | 0.4 | 1 | 1.1 | 0.9
83 | 1 | 0.0046031 | 0.0011536 | 0 | 0 | 1 | 0.98293 | -0.32727 | 0.4 | 1 | 1.1 | 0.9
88 | 1 | 0.0030294 | 0.00075923 | 0 | 0 | 1 | 0.98385 | -0.30948 | 0.4 | 1 | 1.1 | 0.9
90 | 1 | 0 | 0 | 0 | 0 | 1 | 0.98333 | -0.31963 | 0.4 | 1 | 1.1 | 0.9
92 | 1 | 0.0028018 | 0.0007022 | 0 | 0 | 1 | 0.98325 | -0.32108 | 0.4 | 1 | 1.1 | 0.9
89 | 1 | 0.011778 | 0.0029519 | 0 | 0 | 1 | 0.98308 | -0.32443 | 0.4 | 1 | 1.1 | 0.9
94 | 1 | 0.0010978 | 0.00027513 | 0 | 0 | 1 | 0.98324 | -0.32139 | 0.4 | 1 | 1.1 | 0.9
95 | 1 | 0.0052702 | 0.0013208 | 0 | 0 | 1 | 0.9821 | -0.341 | 0.4 | 1 | 1.1 | 0.9
97 | 1 | 0 | 0 | 0 | 0 | 1 | 0.98696 | -0.24736 | 0.4 | 1 | 1.1 | 0.9
99 | 1 | 0.0010396 | 0.00026054 | 0 | 0 | 1 | 0.99056 | -0.17859 | 0.4 | 1 | 1.1 | 0.9
108 | 1 | 0 | 0 | 0 | 0 | 1 | 0.99934 | -0.01263 | 0.4 | 1 | 1.1 | 0.9
109 | 1 | 0.0042128 | 0.0010558 | 0 | 0 | 1 | 0.99934 | -0.012671 | 0.4 | 1 | 1.1 | 0.9

## generator_data
GEN_BUS | PG | QG | QMAX | QMIN | VG | MBASE | GEN_STATUS | PMAX | PMIN
106 | 0.60861 | 0.15642 | 10 | -10 | 1 | 100 | 1 | 10 | 0

## branch_data
F_BUS | T_BUS | BR_R | BR_X | BR_B | RATE_A | RATE_B | RATE_C | TAP | SHIFT | BR_STATUS | ANGMIN | ANGMAX | P_in | Q_in | P_out | Q_out
1 | 2 | 4.9613 | 3.1752 | 8.3313e-09 | 0 | 0 | 0 | 0 | 0 | 1 | -90 | 90 | -0.087005 | -0.021805 | 0.087429 | 0.022076
2 | 4 | 1.0031 | 0.64196 | 1.6844e-09 | 0 | 0 | 0 | 0 | 0 | 1 | -90 | 90 | 0.006419 | 0.0016086 | -0.0064186 | -0.0016084
2 | 5 | 1.7081 | 1.0932 | 1.1473e-08 | 0 | 0 | 0 | 0 | 0 | 1 | -90 | 90 | -0.093848 | -0.023685 | 0.094016 | 0.023791
4 | 110 | 1.7859 | 1.143 | 2.999e-09 | 0 | 0 | 0 | 0 | 0 | 1 | -90 | 90 | 0.0033228 | 0.00083256 | -0.0033225 | -0.00083271
5 | 98 | 1.9454 | 1.245 | 1.3067e-08 | 0 | 0 | 0 | 0 | 0 | 1 | -90 | 90 | -0.13303 | -0.033568 | 0.13341 | 0.033812
98 | 11 | 0.46383 | 0.29685 | 2.3367e-09 | 0 | 0 | 0 | 0 | 0 | 1 | -90 | 90 | 0.074552 | 0.018876 | -0.074523 | -0.018858
98 | 96 | 0.66182 | 0.42357 | 4.4455e-09 | 0 | 0 | 0 | 0 | 0 | 1 | -90 | 90 | -0.20796 | -0.052688 | 0.20828 | 0.052891
6 | 25 | 1.0393 | 0.66515 | 1.7453e-09 | 0 | 0 | 0 | 0 | 0 | 1 | -90 | 90 | 0.0027459 | 0.00068701 | -0.0027458 | -0.00068711
6 | 24 | 2.0734 | 1.327 | 3.4819e-09 | 0 | 0 | 0 | 0 | 0 | 1 | -90 | 90 | -0.0027459 | -0.00068701 | 0.0027461 | 0.00068679
25 | 112 | 8.4275 | 5.3936 | 1.4152e-08 | 0 | 0 | 0 | 0 | 0 | 1 | -90 | 90 | 0.0027458 | 0.00068711 | -0.0027451 | -0.00068799
24 | 22 | 3.2055 | 2.0515 | 5.3829e-09 | 0 | 0 | 0 | 0 | 0 | 1 | -90 | 90 | -0.01038 | -0.0026001 | 0.010384 | 0.0026021
11 | 103 | 2.7103 | 1.7346 | 4.5513e-09 | 0 | 0 | 0 | 0 | 0 | 1 | -90 | 90 | 0.056148 | 0.014246 | -0.056053 | -0.014185
11 | 9 | 2.9512 | 1.8887 | 4.9558e-09 | 0 | 0 | 0 | 0 | 0 | 1 | -90 | 90 | 0.018376 | 0.0046124 | -0.018365 | -0.0046058
96 | 95 | 0.12447 | 0.07966 | 8.3607e-10 | 0 | 0 | 0 | 0 | 0 | 1 | -90 | 90 | -0.21714 | -0.055113 | 0.21721 | 0.055154
22 | 14 | 1.2105 | 0.77471 | 2.0327e-09 | 0 | 0 | 0 | 0 | 0 | 1 | -90 | 90 | -0.013468 | -0.0033749 | 0.01347 | 0.0033763
7 | 9 | 9.8401 | 6.2976 | 1.6524e-08 | 0 | 0 | 0 | 0 | 0 | 1 | -90 | 90 | -0.010139 | -0.002541 | 0.01015 | 0.0025466
9 | 10 | 3.2998 | 2.1119 | 5.5412e-09 | 0 | 0 | 0 | 0 | 0 | 1 | -90 | 90 | 0.0082148 | 0.0020592 | -0.0082123 | -0.0020582
10 | 100 | 0.47574 | 0.30448 | 7.989e-10 | 0 | 0 | 0 | 0 | 0 | 1 | -90 | 90 | 0.0046787 | 0.0011726 | -0.0046786 | -0.0011726
103 | 102 | 2.774 | 1.7754 | 4.6583e-09 | 0 | 0 | 0 | 0 | 0 | 1 | -90 | 90 | 0.055203 | 0.013973 | -0.055109 | -0.013913
102 | 101 | 0.80215 | 0.51337 | 1.347e-09 | 0 | 0 | 0 | 0 | 0 | 1 | -90 | 90 | 0.054062 | 0.01365 | -0.054036 | -0.013634
12 | 13 | 2.0237 | 1.2952 | 3.3983e-09 | 0 | 0 | 0 | 0 | 0 | 1 | -90 | 90 | -0.0054947 | -0.0013771 | 0.0054953 | 0.0013772
13 | 14 | 3.179 | 2.0346 | 5.3384e-09 | 0 | 0 | 0 | 0 | 0 | 1 | -90 | 90 | -0.010893 | -0.00273 | 0.010897 | 0.0027322
14 | 23 | 1.9167 | 1.2267 | 3.2187e-09 | 0 | 0 | 0 | 0 | 0 | 1 | -90 | 90 | -0.024367 | -0.0061085 | 0.02438 | 0.0061164
23 | 20 | 5.5478 | 3.5506 | 9.3162e-09 | 0 | 0 | 0 | 0 | 0 | 1 | -90 | 90 | -0.025252 | -0.006335 | 0.025292 | 0.0063596
20 | 101 | 3.1457 | 2.0133 | 5.2825e-09 | 0 | 0 | 0 | 0 | 0 | 1 | -90 | 90 | -0.053107 | -0.013363 | 0.053207 | 0.013426
20 | 17 | 8.4514 | 5.4089 | 1.4192e-08 | 0 | 0 | 0 | 0 | 0 | 1 | -90 | 90 | 0.027815 | 0.0070031 | -0.027742 | -0.0069575
15 | 16 | 0.26911 | 0.17223 | 4.519e-10 | 0 | 0 | 0 | 0 | 0 | 1 | -90 | 90 | 0.01833 | 0.0045962 | -0.018329 | -0.0045956
15 | 17 | 1.3331 | 0.85321 | 2.2387e-09 | 0 | 0 | 0 | 0 | 0 | 1 | -90 | 90 | -0.023348 | -0.0058539 | 0.023356 | 0.0058589
16 | 18 | 1.6937 | 1.084 | 2.8442e-09 | 0 | 0 | 0 | 0 | 0 | 1 | -90 | 90 | 0.017714 | 0.0044417 | -0.017708 | -0.0044381
17 | 19 | 7.857 | 5.0285 | 1.3194e-08 | 0 | 0 | 0 | 0 | 0 | 1 | -90 | 90 | 0.0043859 | 0.0010986 | -0.0043842 | -0.0010988
26 | 27 | 0.11899 | 0.076151 | 3.9962e-10 | 0 | 0 | 0 | 0 | 0 | 1 | -90 | 90 | 0.046703 | 0.011716 | -0.0467 | -0.011715
26 | 28 | 0.22139 | 0.14169 | 1.4871e-09 | 0 | 0 | 0 | 0 | 0 | 1 | -90 | 90 | -0.048269 | -0.012109 | 0.048274 | 0.012112
27 | 29 | 1.3303 | 0.85139 | 2.2339e-09 | 0 | 0 | 0 | 0 | 0 | 1 | -90 | 90 | 0.043706 | 0.010964 | -0.043678 | -0.010947
28 | 30 | 0.073917 | 0.047307 | 4.9651e-10 | 0 | 0 | 0 | 0 | 0 | 1 | -90 | 90 | -0.081051 | -0.020328 | 0.081056 | 0.020331
28 | 31 | 0.18818 | 0.12044 | 1.264e-09 | 0 | 0 | 0 | 0 | 0 | 1 | -90 | 90 | 0.032776 | 0.0082157 | -0.032774 | -0.0082144
29 | 47 | 0.3293 | 0.21075 | 5.5299e-10 | 0 | 0 | 0 | 0 | 0 | 1 | -90 | 90 | 0.0040186 | 0.0010071 | -0.0040185 | -0.0010071
30 | 32 | 0.3058 | 0.19571 | 2.0541e-09 | 0 | 0 | 0 | 0 | 0 | 1 | -90 | 90 | -0.090994 | -0.022822 | 0.091022 | 0.02284
31 | 52 | 0.31005 | 0.19843 | 2.0826e-09 | 0 | 0 | 0 | 0 | 0 | 1 | -90 | 90 | 0.026354 | 0.0066053 | -0.026351 | -0.006604
47 | 46 | 0.27781 | 0.1778 | 4.6651e-10 | 0 | 0 | 0 | 0 | 0 | 1 | -90 | 90 | 0.0023138 | 0.00057986 | -0.0023138 | -0.0005799
32 | 33 | 0.015749 | 0.010079 | 1.0579e-10 | 0 | 0 | 0 | 0 | 0 | 1 | -90 | 90 | -0.093444 | -0.023447 | 0.093446 | 0.023448
52 | 50 | 0.14565 | 0.093216 | 9.7834e-10 | 0 | 0 | 0 | 0 | 0 | 1 | -90 | 90 | 0.022151 | 0.0055513 | -0.02215 | -0.0055509
33 | 34 | 0.24057 | 0.15397 | 1.6159e-09 | 0 | 0 | 0 | 0 | 0 | 1 | -90 | 90 | -0.097504 | -0.024465 | 0.097529 | 0.024481
50 | 51 | 0.037451 | 0.023968 | 2.5156e-10 | 0 | 0 | 0 | 0 | 0 | 1 | -90 | 90 | 0.013331 | 0.0033406 | -0.013331 | -0.0033405
34 | 35 | 0.15466 | 0.098979 | 1.0388e-09 | 0 | 0 | 0 | 0 | 0 | 1 | -90 | 90 | -0.10387 | -0.026069 | 0.10388 | 0.02608
35 | 36 | 0.17086 | 0.10935 | 1.1477e-09 | 0 | 0 | 0 | 0 | 0 | 1 | -90 | 90 | -0.1325 | -0.033253 | 0.13253 | 0.033274
35 | 37 | 0.15731 | 0.10068 | 1.0567e-09 | 0 | 0 | 0 | 0 | 0 | 1 | -90 | 90 | 0.028612 | 0.0071723 | -0.028611 | -0.0071715
36 | 41 | 0.041853 | 0.026786 | 2.8113e-10 | 0 | 0 | 0 | 0 | 0 | 1 | -90 | 90 | 0.11699 | 0.029518 | -0.11699 | -0.029514
36 | 38 | 0.84018 | 0.53772 | 5.6436e-09 | 0 | 0 | 0 | 0 | 0 | 1 | -90 | 90 | -0.24952 | -0.062792 | 0.25009 | 0.063158
37 | 67 | 0.35753 | 0.22882 | 2.4015e-09 | 0 | 0 | 0 | 0 | 0 | 1 | -90 | 90 | 0.024287 | 0.0060878 | -0.024284 | -0.0060865
41 | 71 | 0.44817 | 0.28683 | 3.0104e-09 | 0 | 0 | 0 | 0 | 0 | 1 | -90 | 90 | 0.1073 | 0.027087 | -0.10725 | -0.027052
38 | 39 | 0.078744 | 0.050396 | 5.2893e-10 | 0 | 0 | 0 | 0 | 0 | 1 | -90 | 90 | -0.26826 | -0.06771 | 0.26832 | 0.067749
67 | 68 | 0.053161 | 0.034023 | 3.5709e-10 | 0 | 0 | 0 | 0 | 0 | 1 | -90 | 90 | 0.021166 | 0.0053051 | -0.021166 | -0.005305
71 | 72 | 0.13094 | 0.083802 | 8.7954e-10 | 0 | 0 | 0 | 0 | 0 | 1 | -90 | 90 | 0.10556 | 0.026629 | -0.10554 | -0.026619
39 | 40 | 0.36211 | 0.23175 | 2.4323e-09 | 0 | 0 | 0 | 0 | 0 | 1 | -90 | 90 | -0.27129 | -0.068495 | 0.27158 | 0.06868
68 | 69 | 0.22796 | 0.14589 | 7.6561e-10 | 0 | 0 | 0 | 0 | 0 | 1 | -90 | 90 | 0.013718 | 0.0034382 | -0.013717 | -0.003438
40 | 42 | 1.0636 | 0.68068 | 7.144e-09 | 0 | 0 | 0 | 0 | 0 | 1 | -90 | 90 | -0.27397 | -0.069278 | 0.27484 | 0.069833
42 | 43 | 0.41907 | 0.26821 | 2.8149e-09 | 0 | 0 | 0 | 0 | 0 | 1 | -90 | 90 | -0.29125 | -0.073946 | 0.29163 | 0.074192
43 | 45 | 0.14523 | 0.09295 | 9.7555e-10 | 0 | 0 | 0 | 0 | 0 | 1 | -90 | 90 | -0.29163 | -0.074192 | 0.29176 | 0.074277
72 | 87 | 0.1811 | 0.11591 | 1.2165e-09 | 0 | 0 | 0 | 0 | 0 | 1 | -90 | 90 | 0.1041 | 0.026257 | -0.10408 | -0.026243
45 | 106 | 0.87788 | 0.56184 | 5.8968e-09 | 0 | 0 | 0 | 0 | 0 | 1 | -90 | 90 | -0.52356 | -0.1341 | 0.52615 | 0.13575
45 | 105 | 0.21271 | 0.13613 | 1.4288e-09 | 0 | 0 | 0 | 0 | 0 | 1 | -90 | 90 | 0.23179 | 0.05982 | -0.23167 | -0.059741
44 | 87 | 2.2227 | 1.4225 | 3.7325e-09 | 0 | 0 | 0 | 0 | 0 | 1 | -90 | 90 | -0.0031401 | -0.00078699 | 0.0031404 | 0.00078678
87 | 86 | 0.14082 | 0.090125 | 9.459e-10 | 0 | 0 | 0 | 0 | 0 | 1 | -90 | 90 | 0.10094 | 0.025457 | -0.10092 | -0.025447
106 | 107 | 6.0222 | 3.8542 | 1.0113e-08 | 0 | 0 | 0 | 0 | 0 | 1 | -90 | 90 | 0.0076128 | 0.0019081 | -0.0076091 | -0.0019068
105 | 104 | 0.47189 | 0.30201 | 3.1697e-09 | 0 | 0 | 0 | 0 | 0 | 1 | -90 | 90 | 0.22795 | 0.058808 | -0.22768 | -0.058639
86 | 88 | 1.692 | 1.0829 | 2.8413e-09 | 0 | 0 | 0 | 0 | 0 | 1 | -90 | 90 | 0.018724 | 0.0046979 | -0.018718 | -0.004694
86 | 85 | 0.19945 | 0.12765 | 1.3397e-09 | 0 | 0 | 0 | 0 | 0 | 1 | -90 | 90 | 0.082199 | 0.020749 | -0.082184 | -0.020739
107 | 108 | 2.5487 | 1.6311 | 4.2799e-09 | 0 | 0 | 0 | 0 | 0 | 1 | -90 | 90 | 0.0042132 | 0.0010557 | -0.0042128 | -0.0010558
104 | 99 | 0.83875 | 0.5368 | 5.634e-09 | 0 | 0 | 0 | 0 | 0 | 1 | -90 | 90 | 0.22574 | 0.058151 | -0.22527 | -0.057856
54 | 55 | 1.7825 | 1.1408 | 2.9933e-09 | 0 | 0 | 0 | 0 | 0 | 1 | -90 | 90 | -0.0025587 | -0.00064126 | 0.0025588 | 0.00064105
55 | 53 | 0.49638 | 0.31768 | 2.5007e-09 | 0 | 0 | 0 | 0 | 0 | 1 | -90 | 90 | -0.004988 | -0.0012499 | 0.0049881 | 0.0012497
51 | 53 | 0.21934 | 0.14037 | 1.4733e-09 | 0 | 0 | 0 | 0 | 0 | 1 | -90 | 90 | 0.010126 | 0.0025373 | -0.010126 | -0.0025373
61 | 59 | 1.6095 | 1.0301 | 2.7028e-09 | 0 | 0 | 0 | 0 | 0 | 1 | -90 | 90 | -0.00235 | -0.00058896 | 0.0023501 | 0.00058877
59 | 57 | 0.38357 | 0.24548 | 6.4411e-10 | 0 | 0 | 0 | 0 | 0 | 1 | -90 | 90 | -0.0063973 | -0.0016031 | 0.0063975 | 0.0016031
57 | 58 | 0.56108 | 0.35909 | 9.422e-10 | 0 | 0 | 0 | 0 | 0 | 1 | -90 | 90 | -0.01123 | -0.0028143 | 0.011231 | 0.0028147
58 | 60 | 0.74808 | 0.47877 | 1.2562e-09 | 0 | 0 | 0 | 0 | 0 | 1 | -90 | 90 | -0.015443 | -0.0038704 | 0.015445 | 0.0038715
60 | 62 | 0.33292 | 0.21307 | 5.5906e-10 | 0 | 0 | 0 | 0 | 0 | 1 | -90 | 90 | -0.018251 | -0.0045748 | 0.018252 | 0.0045755
62 | 63 | 0.050054 | 0.032034 | 8.4054e-11 | 0 | 0 | 0 | 0 | 0 | 1 | -90 | 90 | -0.020934 | -0.0052477 | 0.020935 | 0.0052479
63 | 64 | 0.48193 | 0.30844 | 8.0929e-10 | 0 | 0 | 0 | 0 | 0 | 1 | -90 | 90 | -0.024927 | -0.0062485 | 0.024931 | 0.0062506
64 | 65 | 1.0488 | 0.67121 | 1.7612e-09 | 0 | 0 | 0 | 0 | 0 | 1 | -90 | 90 | -0.028221 | -0.0070753 | 0.02823 | 0.0070811
65 | 66 | 1.3369 | 0.85564 | 2.2451e-09 | 0 | 0 | 0 | 0 | 0 | 1 | -90 | 90 | -0.032736 | -0.0082102 | 0.032752 | 0.0082202
66 | 73 | 1.1064 | 0.70807 | 1.8579e-09 | 0 | 0 | 0 | 0 | 0 | 1 | -90 | 90 | -0.041068 | -0.010304 | 0.041088 | 0.010317
73 | 74 | 0.13948 | 0.089265 | 2.3422e-10 | 0 | 0 | 0 | 0 | 0 | 1 | -90 | 90 | -0.04507 | -0.011315 | 0.045074 | 0.011317
74 | 75 | 0.58979 | 0.37746 | 9.9041e-10 | 0 | 0 | 0 | 0 | 0 | 1 | -90 | 90 | -0.047973 | -0.012044 | 0.047988 | 0.012054
69 | 70 | 0.45935 | 0.29399 | 7.7138e-10 | 0 | 0 | 0 | 0 | 0 | 1 | -90 | 90 | 0.010545 | 0.0026429 | -0.010544 | -0.0026427
75 | 76 | 3.0427 | 1.9473 | 5.1095e-09 | 0 | 0 | 0 | 0 | 0 | 1 | -90 | 90 | -0.051181 | -0.012854 | 0.051269 | 0.01291
76 | 77 | 0.85016 | 0.5441 | 1.4276e-09 | 0 | 0 | 0 | 0 | 0 | 1 | -90 | 90 | -0.055946 | -0.014082 | 0.055975 | 0.014101
76 | 78 | 0.43557 | 0.27876 | 7.3143e-10 | 0 | 0 | 0 | 0 | 0 | 1 | -90 | 90 | 0.0046767 | 0.0011721 | -0.0046766 | -0.0011721
77 | 80 | 2.5566 | 1.6362 | 4.2933e-09 | 0 | 0 | 0 | 0 | 0 | 1 | -90 | 90 | -0.064216 | -0.016166 | 0.064333 | 0.01624
77 | 79 | 1.3 | 0.83201 | 2.1831e-09 | 0 | 0 | 0 | 0 | 0 | 1 | -90 | 90 | 0.0082412 | 0.0020656 | -0.0082403 | -0.0020652
80 | 84 | 0.68572 | 0.43886 | 2.303e-09 | 0 | 0 | 0 | 0 | 0 | 1 | -90 | 90 | -0.075476 | -0.019033 | 0.075519 | 0.019061
80 | 82 | 0.80885 | 0.51767 | 1.3583e-09 | 0 | 0 | 0 | 0 | 0 | 1 | -90 | 90 | 0.011143 | 0.0027931 | -0.011142 | -0.0027925
84 | 85 | 0.31755 | 0.20323 | 1.5997e-09 | 0 | 0 | 0 | 0 | 0 | 1 | -90 | 90 | -0.078249 | -0.019745 | 0.07827 | 0.019758
82 | 81 | 0.85171 | 0.54509 | 1.4303e-09 | 0 | 0 | 0 | 0 | 0 | 1 | -90 | 90 | 0.0070002 | 0.0017544 | -0.0069998 | -0.0017543
81 | 83 | 0.25993 | 0.16635 | 4.3649e-10 | 0 | 0 | 0 | 0 | 0 | 1 | -90 | 90 | 0.0046031 | 0.0011536 | -0.0046031 | -0.0011536
88 | 90 | 2.8069 | 1.7964 | 4.7136e-09 | 0 | 0 | 0 | 0 | 0 | 1 | -90 | 90 | 0.015688 | 0.0039348 | -0.015681 | -0.0039304
90 | 92 | 1.6137 | 1.0328 | 2.7098e-09 | 0 | 0 | 0 | 0 | 0 | 1 | -90 | 90 | 0.0038999 | 0.00097706 | -0.0038996 | -0.00097715
90 | 89 | 1.7665 | 1.1306 | 2.9665e-09 | 0 | 0 | 0 | 0 | 0 | 1 | -90 | 90 | 0.011781 | 0.0029533 | -0.011778 | -0.0029519
92 | 94 | 1.1943 | 0.76435 | 2.0055e-09 | 0 | 0 | 0 | 0 | 0 | 1 | -90 | 90 | 0.0010978 | 0.00027495 | -0.0010978 | -0.00027513
95 | 97 | 1.8441 | 1.1802 | 1.2387e-08 | 0 | 0 | 0 | 0 | 0 | 1 | -90 | 90 | -0.22248 | -0.056475 | 0.22349 | 0.057119
97 | 99 | 1.3658 | 0.8741 | 9.174e-09 | 0 | 0 | 0 | 0 | 0 | 1 | -90 | 90 | -0.22349 | -0.057119 | 0.22423 | 0.057595
108 | 109 | 0.043713 | 0.027976 | 7.3406e-11 | 0 | 0 | 0 | 0 | 0 | 1 | -90 | 90 | 0.0042128 | 0.0010558 | -0.0042128 | -0.0010558