## bus_data
BUS_I | BUS_TYPE | Pd | Qd | Gs | Bs | area | Vm | Va | baseKV | zone | Vmax | Vmin
1 | 1 | 0.029929 | 0.0075009 | 0 | 0 | 1 | 0.98457 | -0.29644 | 0.4 | 1 | 1.1 | 0.9
2 | 1 | 0.033452 | 0.0083838 | 0 | 0 | 1 | 0.98412 | -0.30512 | 0.4 | 1 | 1.1 | 0.9
3 | 1 | 0 | 0 | 0 | 0 | 1 | 0.99062 | -0.17904 | 0.4 | 1 | 1.1 | 0.9
4 | 1 | 0 | 0 | 0 | 0 | 1 | 0.983 | -0.32706 | 0.4 | 1 | 1.1 | 0.9
5 | 1 | 0 | 0 | 0 | 0 | 1 | 0.99818 | -0.034694 | 0.4 | 1 | 1.1 | 0.9
11 | 1 | 0 | 0 | 0 | 0 | 1 | 0.98189 | -0.34876 | 0.4 | 1 | 1.1 | 0.9
8 | 1 | 0.0038228 | 0.00095809 | 0 | 0 | 1 | 0.98296 | -0.32782 | 0.4 | 1 | 1.1 | 0.9
10 | 3 | 0 | 0 | 0 | 0 | 1 | 1 | 0 | 0.4 | 1 | 1.1 | 0.9
12 | 1 | 0.037542 | 0.009409 | 0 | 0 | 1 | 0.99633 | -0.070268 | 0.4 | 1 | 1.1 | 0.9
6 | 1 | 0 | 0 | 0 | 0 | 1 | 0.98081 | -0.3699 | 0.4 | 1 | 1.1 | 0.9
25 | 1 | 0.0052972 | 0.0013276 | 0 | 0 | 1 | 0.98063 | -0.37341 | 0.4 | 1 | 1.1 | 0.9
24 | 1 | 0.00071015 | 0.00017798 | 0 | 0 | 1 | 0.98102 | -0.36585 | 0.4 | 1 | 1.1 | 0.9
14 | 1 | 0.069591 | 0.017441 | 0 | 0 | 1 | 0.99117 | -0.16971 | 0.4 | 1 | 1.1 | 0.9
22 | 1 | 0 | 0 | 0 | 0 | 1 | 0.98171 | -0.35238 | 0.4 | 1 | 1.1 | 0.9
74 | 1 | 0.0006116 | 0.00015328 | 0 | 0 | 1 | 0.98185 | -0.34953 | 0.4 | 1 | 1.1 | 0.9
15 | 1 | 0 | 0 | 0 | 0 | 1 | 0.99044 | -0.18389 | 0.4 | 1 | 1.1 | 0.9
16 | 1 | 0.0038331 | 0.00096067 | 0 | 0 | 1 | 0.99015 | -0.18947 | 0.4 | 1 | 1.1 | 0.9
20 | 1 | 0.0001649 | 4.1329e-05 | 0 | 0 | 1 | 0.98168 | -0.35283 | 0.4 | 1 | 1.1 | 0.9
21 | 1 | 0.0011648 | 0.00029192 | 0 | 0 | 1 | 0.98162 | -0.35415 | 0.4 | 1 | 1.1 | 0.9
23 | 1 | 0 | 0 | 0 | 0 | 1 | 0.98166 | -0.35339 | 0.4 | 1 | 1.1 | 0.9
26 | 1 | 0.0011412 | 0.000286 | 0 | 0 | 1 | 0.98185 | -0.34954 | 0.4 | 1 | 1.1 | 0.9

## generator_data
GEN_BUS | PG | QG | QMAX | QMIN | VG | MBASE | GEN_STATUS | PMAX | PMIN
10 | 0.18913 | 0.048114 | 10 | -10 | 1 | 100 | 1 | 10 | 0

## branch_data
F_BUS | T_BUS | BR_R | BR_X | BR_B | RATE_A | RATE_B | RATE_C | TAP | SHIFT | BR_STATUS | ANGMIN | ANGMAX | P_in | Q_in | P_out | Q_out
1 | 2 | 0.81325 | 0.52048 | 1.3657e-09 | 0 | 0 | 0 | 0 | 0 | 1 | -90 | 90 | 0.046414 | 0.011644 | -0.046394 | -0.011632
1 | 3 | 6.7255 | 4.3043 | 1.1294e-08 | 0 | 0 | 0 | 0 | 0 | 1 | -90 | 90 | -0.076343 | -0.019145 | 0.076772 | 0.019419
2 | 4 | 7.358 | 4.7091 | 1.2356e-08 | 0 | 0 | 0 | 0 | 0 | 1 | -90 | 90 | 0.012943 | 0.0032483 | -0.012929 | -0.0032409
3 | 5 | 8.383 | 5.3651 | 1.4077e-08 | 0 | 0 | 0 | 0 | 0 | 1 | -90 | 90 | -0.076772 | -0.019419 | 0.077308 | 0.019761
4 | 11 | 10.3141 | 6.601 | 1.732e-08 | 0 | 0 | 0 | 0 | 0 | 1 | -90 | 90 | 0.0091063 | 0.0022828 | -0.0090969 | -0.0022785
4 | 8 | 0.85737 | 0.54872 | 1.4398e-09 | 0 | 0 | 0 | 0 | 0 | 1 | -90 | 90 | 0.0038229 | 0.00095805 | -0.0038228 | -0.0009581
5 | 10 | 1.3633 | 0.8725 | 2.2893e-09 | 0 | 0 | 0 | 0 | 0 | 1 | -90 | 90 | -0.11491 | -0.02921 | 0.11511 | 0.029332
5 | 12 | 4.224 | 2.7034 | 7.0932e-09 | 0 | 0 | 0 | 0 | 0 | 1 | -90 | 90 | 0.037606 | 0.0094491 | -0.037542 | -0.009409
11 | 22 | 2.1295 | 1.3628 | 3.5759e-09 | 0 | 0 | 0 | 0 | 0 | 1 | -90 | 90 | 0.0073441 | 0.0018395 | -0.0073428 | -0.001839
11 | 74 | 1.8847 | 1.2062 | 3.1648e-09 | 0 | 0 | 0 | 0 | 0 | 1 | -90 | 90 | 0.0017528 | 0.00043902 | -0.0017527 | -0.00043928
10 | 14 | 10.267 | 6.5709 | 1.7241e-08 | 0 | 0 | 0 | 0 | 0 | 1 | -90 | 90 | 0.074027 | 0.018782 | -0.073428 | -0.0184
6 | 25 | 2.8573 | 1.8286 | 4.7981e-09 | 0 | 0 | 0 | 0 | 0 | 1 | -90 | 90 | 0.005298 | 0.0013277 | -0.0052971 | -0.0013276
6 | 24 | 3.2926 | 2.1073 | 5.5292e-09 | 0 | 0 | 0 | 0 | 0 | 1 | -90 | 90 | -0.005298 | -0.0013277 | 0.005299 | 0.0013278
24 | 23 | 8.9527 | 5.7298 | 1.5034e-08 | 0 | 0 | 0 | 0 | 0 | 1 | -90 | 90 | -0.0060092 | -0.0015058 | 0.0060127 | 0.0015067
14 | 15 | 16.2545 | 10.4029 | 2.7296e-08 | 0 | 0 | 0 | 0 | 0 | 1 | -90 | 90 | 0.0038367 | 0.00095925 | -0.0038341 | -0.00096027
22 | 23 | 0.72047 | 0.4611 | 1.2099e-09 | 0 | 0 | 0 | 0 | 0 | 1 | -90 | 90 | 0.006013 | 0.0015067 | -0.0060127 | -0.0015067
22 | 20 | 1.4564 | 0.93212 | 2.4458e-09 | 0 | 0 | 0 | 0 | 0 | 1 | -90 | 90 | 0.0013298 | 0.0003323 | -0.0013297 | -0.00033251
74 | 26 | 0.056179 | 0.035955 | 9.434e-11 | 0 | 0 | 0 | 0 | 0 | 1 | -90 | 90 | 0.0011412 | 0.000286 | -0.0011412 | -0.00028601
15 | 16 | 6.3971 | 4.0942 | 1.0743e-08 | 0 | 0 | 0 | 0 | 0 | 1 | -90 | 90 | 0.0038341 | 0.00096027 | -0.0038331 | -0.00096067
20 | 21 | 4.8759 | 3.1206 | 8.188e-09 | 0 | 0 | 0 | 0 | 0 | 1 | -90 | 90 | 0.0011648 | 0.00029118 | -0.0011648 | -0.00029193