## bus_data
BUS_I | BUS_TYPE | Pd | Qd | Gs | Bs | area | Vm | Va | baseKV | zone | Vmax | Vmin
17 | 1 | 0.087943 | 0.022041 | 0 | 0 | 1 | 0.97401 | -0.49975 | 0.4 | 1 | 1.1 | 0.9
18 | 1 | 0 | 0 | 0 | 0 | 1 | 0.98013 | -0.37974 | 0.4 | 1 | 1.1 | 0.9
70 | 1 | 0.0053467 | 0.00134 | 0 | 0 | 1 | 0.9901 | -0.18753 | 0.4 | 1 | 1.1 | 0.9
41 | 1 | 0 | 0 | 0 | 0 | 1 | 0.9855 | -0.2775 | 0.4 | 1 | 1.1 | 0.9
71 | 1 | 0.0049694 | 0.0012454 | 0 | 0 | 1 | 0.98964 | -0.19731 | 0.4 | 1 | 1.1 | 0.9
39 | 1 | 0 | 0 | 0 | 0 | 1 | 0.98505 | -0.28619 | 0.4 | 1 | 1.1 | 0.9
72 | 1 | 0.0071971 | 0.0018038 | 0 | 0 | 1 | 0.98482 | -0.29079 | 0.4 | 1 | 1.1 | 0.9
40 | 1 | 0 | 0 | 0 | 0 | 1 | 0.98488 | -0.28964 | 0.4 | 1 | 1.1 | 0.9
73 | 1 | 0.0068388 | 0.001714 | 0 | 0 | 1 | 0.98463 | -0.29439 | 0.4 | 1 | 1.1 | 0.9
27 | 1 | 0.0011656 | 0.00029212 | 0 | 0 | 1 | 0.97997 | -0.38566 | 0.4 | 1 | 1.1 | 0.9
29 | 1 | 0 | 0 | 0 | 0 | 1 | 0.98 | -0.38512 | 0.4 | 1 | 1.1 | 0.9
28 | 1 | 0 | 0 | 0 | 0 | 1 | 0.98052 | -0.37487 | 0.4 | 1 | 1.1 | 0.9
30 | 1 | 0 | 0 | 0 | 0 | 1 | 0.98037 | -0.37769 | 0.4 | 1 | 1.1 | 0.9
31 | 1 | 0.0053723 | 0.0013464 | 0 | 0 | 1 | 0.98018 | -0.38144 | 0.4 | 1 | 1.1 | 0.9
32 | 1 | 0.0029631 | 0.00074263 | 0 | 0 | 1 | 0.98096 | -0.36616 | 0.4 | 1 | 1.1 | 0.9
33 | 1 | 0 | 0 | 0 | 0 | 1 | 0.98012 | -0.38263 | 0.4 | 1 | 1.1 | 0.9
77 | 1 | 0.0010227 | 0.00025631 | 0 | 0 | 1 | 0.98026 | -0.37997 | 0.4 | 1 | 1.1 | 0.9
34 | 1 | 0.0012938 | 0.00032425 | 0 | 0 | 1 | 0.98017 | -0.38175 | 0.4 | 1 | 1.1 | 0.9
35 | 1 | 0.0089668 | 0.0022473 | 0 | 0 | 1 | 0.98155 | -0.35469 | 0.4 | 1 | 1.1 | 0.9
36 | 1 | 0.0037251 | 0.0009336 | 0 | 0 | 1 | 0.98193 | -0.34721 | 0.4 | 1 | 1.1 | 0.9
37 | 1 | 0.0033497 | 0.00083952 | 0 | 0 | 1 | 0.98226 | -0.3408 | 0.4 | 1 | 1.1 | 0.9
38 | 1 | 0.011472 | 0.0028752 | 0 | 0 | 1 | 0.98433 | -0.30031 | 0.4 | 1 | 1.1 | 0.9
46 | 1 | 0.0014488 | 0.00036309 | 0 | 0 | 1 | 0.99009 | -0.18866 | 0.4 | 1 | 1.1 | 0.9
42 | 1 | 0.0015897 | 0.00039841 | 0 | 0 | 1 | 0.99236 | -0.14487 | 0.4 | 1 | 1.1 | 0.9
43 | 1 | 0.0023675 | 0.00059335 | 0 | 0 | 1 | 0.9943 | -0.10776 | 0.4 | 1 | 1.1 | 0.9
44 | 1 | 0.0038634 | 0.00096827 | 0 | 0 | 1 | 0.99143 | -0.16282 | 0.4 | 1 | 1.1 | 0.9
45 | 1 | 0 | 0 | 0 | 0 | 1 | 0.99445 | -0.10481 | 0.4 | 1 | 1.1 | 0.9
47 | 1 | 0 | 0 | 0 | 0 | 1 | 0.99874 | -0.023619 | 0.4 | 1 | 1.1 | 0.9
48 | 1 | 0.0023639 | 0.00059246 | 0 | 0 | 1 | 0.99045 | -0.18089 | 0.4 | 1 | 1.1 | 0.9
51 | 3 | 0 | 0 | 0 | 0 | 1 | 1 | 0 | 0.4 | 1 | 1.1 | 0.9
49 | 1 | 0.0015641 | 0.000392 | 0 | 0 | 1 | 0.99826 | -0.033013 | 0.4 | 1 | 1.1 | 0.9
50 | 1 | 0.020079 | 0.0050322 | 0 | 0 | 1 | 0.99421 | -0.11002 | 0.4 | 1 | 1.1 | 0.9
52 | 1 | 0 | 0 | 0 | 0 | 1 | 0.99309 | -0.13148 | 0.4 | 1 | 1.1 | 0.9
53 | 1 | 0 | 0 | 0 | 0 | 1 | 0.99207 | -0.15116 | 0.4 | 1 | 1.1 | 0.9
54 | 1 | 0 | 0 | 0 | 0 | 1 | 0.98315 | -0.32339 | 0.4 | 1 | 1.1 | 0.9
68 | 1 | 0.011605 | 0.0029085 | 0 | 0 | 1 | 0.99087 | -0.17447 | 0.4 | 1 | 1.1 | 0.9
62 | 1 | 0.028045 | 0.0070287 | 0 | 0 | 1 | 0.98228 | -0.34042 | 0.4 | 1 | 1.1 | 0.9
61 | 1 | 0.0034469 | 0.00086386 | 0 | 0 | 1 | 0.98203 | -0.34529 | 0.4 | 1 | 1.1 | 0.9
67 | 1 | 0.01483 | 0.0037166 | 0 | 0 | 1 | 0.98935 | -0.20398 | 0.4 | 1 | 1.1 | 0.9
65 | 1 | 0.0066863 | 0.0016757 | 0 | 0 | 1 | 0.98085 | -0.36845 | 0.4 | 1 | 1.1 | 0.9
59 | 1 | 0 | 0 | 0 | 0 | 1 | 0.98147 | -0.35625 | 0.4 | 1 | 1.1 | 0.9
55 | 1 | 0.0015855 | 0.00039737 | 0 | 0 | 1 | 0.98102 | -0.36508 | 0.4 | 1 | 1.1 | 0.9
56 | 1 | 0.0041981 | 0.0010521 | 0 | 0 | 1 | 0.98108 | -0.36402 | 0.4 | 1 | 1.1 | 0.9
57 | 1 | 0.0016273 | 0.00040784 | 0 | 0 | 1 | 0.98101 | -0.36537 | 0.4 | 1 | 1.1 | 0.9
58 | 1 | 0.0027806 | 0.00069689 | 0 | 0 | 1 | 0.98119 | -0.3617 | 0.4 | 1 | 1.1 | 0.9
60 | 1 | 0 | 0 | 0 | 0 | 1 | 0.98129 | -0.3598 | 0.4 | 1 | 1.1 | 0.9
76 | 1 | 0.0077007 | 0.00193 | 0 | 0 | 1 | 0.98111 | -0.36338 | 0.4 | 1 | 1.1 | 0.9
75 | 1 | 0.0070479 | 0.0017664 | 0 | 0 | 1 | 0.98104 | -0.36467 | 0.4 | 1 | 1.1 | 0.9
63 | 1 | 0.008323 | 0.0020859 | 0 | 0 | 1 | 0.98083 | -0.36883 | 0.4 | 1 | 1.1 | 0.9
64 | 1 | 0.01859 | 0.0046592 | 0 | 0 | 1 | 0.98048 | -0.37563 | 0.4 | 1 | 1.1 | 0.9
66 | 1 | 0.0099557 | 0.0024951 | 0 | 0 | 1 | 0.98036 | -0.37808 | 0.4 | 1 | 1.1 | 0.9

## generator_data
GEN_BUS | PG | QG | QMAX | QMIN | VG | MBASE | GEN_STATUS | PMAX | PMIN
51 | 0.31661 | 0.081386 | 10 | -10 | 1 | 100 | 1 | 10 | 0

## branch_data
F_BUS | T_BUS | BR_R | BR_X | BR_B | RATE_A | RATE_B | RATE_C | TAP | SHIFT | BR_STATUS | ANGMIN | ANGMAX | P_in | Q_in | P_out | Q_out
17 | 18 | 5.8391 | 3.737 | 9.8054e-09 | 0 | 0 | 0 | 0 | 0 | 1 | -90 | 90 | -0.087943 | -0.022041 | 0.088449 | 0.022363
18 | 70 | 9.5066 | 6.0842 | 1.5964e-08 | 0 | 0 | 0 | 0 | 0 | 1 | -90 | 90 | -0.088449 | -0.022363 | 0.089273 | 0.022889
70 | 48 | 0.31321 | 0.20046 | 5.2597e-10 | 0 | 0 | 0 | 0 | 0 | 1 | -90 | 90 | -0.094619 | -0.024229 | 0.09465 | 0.024249
41 | 71 | 6.5654 | 4.2019 | 1.1025e-08 | 0 | 0 | 0 | 0 | 0 | 1 | -90 | 90 | -0.053502 | -0.013452 | 0.053708 | 0.013582
41 | 39 | 0.70883 | 0.45365 | 1.1903e-09 | 0 | 0 | 0 | 0 | 0 | 1 | -90 | 90 | 0.053502 | 0.013452 | -0.05348 | -0.013438
71 | 46 | 0.65036 | 0.41623 | 1.0921e-09 | 0 | 0 | 0 | 0 | 0 | 1 | -90 | 90 | -0.058677 | -0.014828 | 0.058701 | 0.014843
39 | 40 | 1.0686 | 0.6839 | 1.7945e-09 | 0 | 0 | 0 | 0 | 0 | 1 | -90 | 90 | 0.01404 | 0.0035197 | -0.014038 | -0.0035184
39 | 38 | 1.5596 | 0.99812 | 2.6189e-09 | 0 | 0 | 0 | 0 | 0 | 1 | -90 | 90 | 0.03944 | 0.0099179 | -0.039413 | -0.0099011
72 | 40 | 0.6946 | 0.44454 | 1.1664e-09 | 0 | 0 | 0 | 0 | 0 | 1 | -90 | 90 | -0.0071971 | -0.0018038 | 0.0071975 | 0.0018039
40 | 73 | 3.016 | 1.9302 | 5.0646e-09 | 0 | 0 | 0 | 0 | 0 | 1 | -90 | 90 | 0.0068403 | 0.0017145 | -0.0068388 | -0.001714
27 | 29 | 2.0192 | 1.2923 | 3.3908e-09 | 0 | 0 | 0 | 0 | 0 | 1 | -90 | 90 | -0.0011656 | -0.00029212 | 0.0011656 | 0.00029181
29 | 33 | 9.1563 | 5.86 | 1.5376e-08 | 0 | 0 | 0 | 0 | 0 | 1 | -90 | 90 | -0.0011656 | -0.00029181 | 0.0011657 | 0.00029042
28 | 30 | 5.5109 | 3.5269 | 9.2542e-09 | 0 | 0 | 0 | 0 | 0 | 1 | -90 | 90 | 0.0021891 | 0.00054397 | -0.0021888 | -0.00054468
28 | 31 | 4.2434 | 2.7158 | 7.1258e-09 | 0 | 0 | 0 | 0 | 0 | 1 | -90 | 90 | 0.0066682 | 0.0016712 | -0.0066661 | -0.0016705
28 | 32 | 4.236 | 2.711 | 7.1134e-09 | 0 | 0 | 0 | 0 | 0 | 1 | -90 | 90 | -0.0088573 | -0.0022152 | 0.008861 | 0.0022168
30 | 77 | 4.4689 | 2.8601 | 7.5045e-09 | 0 | 0 | 0 | 0 | 0 | 1 | -90 | 90 | 0.0021888 | 0.00054468 | -0.0021886 | -0.00054525
31 | 34 | 1.0262 | 0.65679 | 1.7233e-09 | 0 | 0 | 0 | 0 | 0 | 1 | -90 | 90 | 0.0012938 | 0.0003241 | -0.0012938 | -0.00032425
32 | 35 | 4.1837 | 2.6775 | 7.0255e-09 | 0 | 0 | 0 | 0 | 0 | 1 | -90 | 90 | -0.011824 | -0.0029595 | 0.011831 | 0.0029629
33 | 77 | 9.7915 | 6.2666 | 1.6443e-08 | 0 | 0 | 0 | 0 | 0 | 1 | -90 | 90 | -0.0011657 | -0.00029042 | 0.0011659 | 0.00028894
35 | 36 | 1.5522 | 0.99344 | 2.6066e-09 | 0 | 0 | 0 | 0 | 0 | 1 | -90 | 90 | -0.020797 | -0.0052102 | 0.020805 | 0.0052147
36 | 37 | 1.13 | 0.72318 | 1.8975e-09 | 0 | 0 | 0 | 0 | 0 | 1 | -90 | 90 | -0.02453 | -0.0061483 | 0.024537 | 0.0061529
37 | 38 | 6.2934 | 4.0278 | 1.0568e-08 | 0 | 0 | 0 | 0 | 0 | 1 | -90 | 90 | -0.027887 | -0.0069924 | 0.027941 | 0.0070259
46 | 44 | 1.9013 | 1.2168 | 3.1927e-09 | 0 | 0 | 0 | 0 | 0 | 1 | -90 | 90 | -0.06015 | -0.015206 | 0.060225 | 0.015254
42 | 43 | 2.5148 | 1.6095 | 4.2231e-09 | 0 | 0 | 0 | 0 | 0 | 1 | -90 | 90 | -0.065733 | -0.016656 | 0.065851 | 0.01673
42 | 44 | 1.2428 | 0.79538 | 2.087e-09 | 0 | 0 | 0 | 0 | 0 | 1 | -90 | 90 | 0.064144 | 0.016257 | -0.064088 | -0.016222
43 | 45 | 0.19358 | 0.12389 | 3.2507e-10 | 0 | 0 | 0 | 0 | 0 | 1 | -90 | 90 | -0.068218 | -0.017324 | 0.068228 | 0.01733
45 | 47 | 2.2134 | 1.4165 | 7.4337e-09 | 0 | 0 | 0 | 0 | 0 | 1 | -90 | 90 | -0.1656 | -0.0424 | 0.16625 | 0.042818
45 | 48 | 3.5112 | 2.2471 | 5.8962e-09 | 0 | 0 | 0 | 0 | 0 | 1 | -90 | 90 | 0.097373 | 0.02507 | -0.097014 | -0.024841
47 | 51 | 0.6475 | 0.4144 | 2.1747e-09 | 0 | 0 | 0 | 0 | 0 | 1 | -90 | 90 | -0.16625 | -0.042818 | 0.16645 | 0.04294
51 | 49 | 0.99749 | 0.6384 | 3.3501e-09 | 0 | 0 | 0 | 0 | 0 | 1 | -90 | 90 | 0.15017 | 0.038446 | -0.14993 | -0.038293
49 | 50 | 2.3382 | 1.4965 | 7.8531e-09 | 0 | 0 | 0 | 0 | 0 | 1 | -90 | 90 | 0.14836 | 0.037901 | -0.14781 | -0.037549
50 | 52 | 0.7508 | 0.48051 | 1.2608e-09 | 0 | 0 | 0 | 0 | 0 | 1 | -90 | 90 | 0.12774 | 0.032517 | -0.1276 | -0.032433
52 | 53 | 3.2874 | 2.104 | 5.5205e-09 | 0 | 0 | 0 | 0 | 0 | 1 | -90 | 90 | 0.02651 | 0.0066706 | -0.026485 | -0.0066553
52 | 54 | 8.3992 | 5.3755 | 1.4105e-08 | 0 | 0 | 0 | 0 | 0 | 1 | -90 | 90 | 0.10109 | 0.025762 | -0.10017 | -0.02517
53 | 68 | 3.8849 | 2.4863 | 6.5238e-09 | 0 | 0 | 0 | 0 | 0 | 1 | -90 | 90 | 0.026485 | 0.0066553 | -0.026455 | -0.0066371
54 | 62 | 1.0291 | 0.65862 | 1.7281e-09 | 0 | 0 | 0 | 0 | 0 | 1 | -90 | 90 | 0.071728 | 0.018025 | -0.07167 | -0.017988
54 | 61 | 3.3367 | 2.1355 | 5.6033e-09 | 0 | 0 | 0 | 0 | 0 | 1 | -90 | 90 | 0.028439 | 0.0071448 | -0.028409 | -0.0071264
68 | 67 | 8.7446 | 5.5965 | 1.4685e-08 | 0 | 0 | 0 | 0 | 0 | 1 | -90 | 90 | 0.01485 | 0.0037286 | -0.01483 | -0.0037166
62 | 65 | 2.7796 | 1.779 | 4.6677e-09 | 0 | 0 | 0 | 0 | 0 | 1 | -90 | 90 | 0.043625 | 0.01096 | -0.043567 | -0.010923
61 | 59 | 1.8999 | 1.2159 | 3.1904e-09 | 0 | 0 | 0 | 0 | 0 | 1 | -90 | 90 | 0.024962 | 0.0062625 | -0.024949 | -0.0062545
65 | 63 | 0.044639 | 0.028569 | 7.4962e-11 | 0 | 0 | 0 | 0 | 0 | 1 | -90 | 90 | 0.03688 | 0.009247 | -0.03688 | -0.0092466
59 | 60 | 1.0384 | 0.6646 | 1.7438e-09 | 0 | 0 | 0 | 0 | 0 | 1 | -90 | 90 | 0.014754 | 0.0036989 | -0.014752 | -0.0036974
59 | 58 | 2.3073 | 1.4767 | 3.8746e-09 | 0 | 0 | 0 | 0 | 0 | 1 | -90 | 90 | 0.010195 | 0.0025556 | -0.010193 | -0.0025543
55 | 56 | 1.4231 | 0.9108 | 2.3898e-09 | 0 | 0 | 0 | 0 | 0 | 1 | -90 | 90 | -0.0032129 | -0.0008051 | 0.003213 | 0.00080498
55 | 57 | 0.78252 | 0.50081 | 1.3141e-09 | 0 | 0 | 0 | 0 | 0 | 1 | -90 | 90 | 0.0016273 | 0.00040773 | -0.0016273 | -0.00040784
56 | 58 | 1.3466 | 0.86183 | 2.2613e-09 | 0 | 0 | 0 | 0 | 0 | 1 | -90 | 90 | -0.0074111 | -0.0018571 | 0.0074119 | 0.0018574
60 | 76 | 2.0047 | 1.283 | 3.3664e-09 | 0 | 0 | 0 | 0 | 0 | 1 | -90 | 90 | 0.007702 | 0.0019305 | -0.0077007 | -0.00193
60 | 75 | 2.9791 | 1.9066 | 5.0027e-09 | 0 | 0 | 0 | 0 | 0 | 1 | -90 | 90 | 0.0070496 | 0.0017669 | -0.0070479 | -0.0017664
63 | 64 | 1.0272 | 0.65741 | 1.725e-09 | 0 | 0 | 0 | 0 | 0 | 1 | -90 | 90 | 0.028557 | 0.0071607 | -0.028547 | -0.0071549
64 | 66 | 1.0596 | 0.67813 | 1.7793e-09 | 0 | 0 | 0 | 0 | 0 | 1 | -90 | 90 | 0.0099568 | 0.0024957 | -0.0099557 | -0.0024951