## bus_data
BUS_I | BUS_TYPE | Pd | Qd | Gs | Bs | area | Vm | Va | baseKV | zone | Vmax | Vmin
1 | 1 | 0.0057044 | 0.0014297 | 0 | 0 | 1 | 0.99339 | -0.12589 | 0.4 | 1 | 1.1 | 0.9
2 | 1 | 0 | 0 | 0 | 0 | 1 | 0.99448 | -0.10501 | 0.4 | 1 | 1.1 | 0.9
3 | 1 | 0 | 0 | 0 | 0 | 1 | 0.99196 | -0.1533 | 0.4 | 1 | 1.1 | 0.9
7 | 1 | 0 | 0 | 0 | 0 | 1 | 0.99855 | -0.027504 | 0.4 | 1 | 1.1 | 0.9
8 | 1 | 0.0036884 | 0.0009244 | 0 | 0 | 1 | 0.99029 | -0.18542 | 0.4 | 1 | 1.1 | 0.9
4 | 1 | 0 | 0 | 0 | 0 | 1 | 0.98868 | -0.21637 | 0.4 | 1 | 1.1 | 0.9
10 | 1 | 0 | 0 | 0 | 0 | 1 | 0.98912 | -0.20801 | 0.4 | 1 | 1.1 | 0.9
14 | 1 | 0.0034093 | 0.00085446 | 0 | 0 | 1 | 0.98786 | -0.2323 | 0.4 | 1 | 1.1 | 0.9
5 | 1 | 0 | 0 | 0 | 0 | 1 | 0.98573 | -0.27388 | 0.4 | 1 | 1.1 | 0.9
16 | 1 | 0 | 0 | 0 | 0 | 1 | 0.98666 | -0.25576 | 0.4 | 1 | 1.1 | 0.9
46 | 1 | 0.0040783 | 0.0010221 | 0 | 0 | 1 | 0.98555 | -0.27734 | 0.4 | 1 | 1.1 | 0.9
6 | 1 | 0 | 0 | 0 | 0 | 1 | 0.99806 | -0.037049 | 0.4 | 1 | 1.1 | 0.9
12 | 1 | 0.017816 | 0.004465 | 0 | 0 | 1 | 0.99765 | -0.044908 | 0.4 | 1 | 1.1 | 0.9
21 | 1 | 0.011071 | 0.0027746 | 0 | 0 | 1 | 0.9984 | -0.030467 | 0.4 | 1 | 1.1 | 0.9
18 | 1 | 0.010763 | 0.0026975 | 0 | 0 | 1 | 0.99945 | -0.010457 | 0.4 | 1 | 1.1 | 0.9
11 | 1 | 0 | 0 | 0 | 0 | 1 | 0.98621 | -0.26404 | 0.4 | 1 | 1.1 | 0.9
15 | 1 | 0.0032637 | 0.00081796 | 0 | 0 | 1 | 0.98738 | -0.24172 | 0.4 | 1 | 1.1 | 0.9
17 | 1 | 0.0038211 | 0.00095766 | 0 | 0 | 1 | 0.98632 | -0.26225 | 0.4 | 1 | 1.1 | 0.9
47 | 1 | 0.010105 | 0.0025327 | 0 | 0 | 1 | 0.98552 | -0.27799 | 0.4 | 1 | 1.1 | 0.9
19 | 1 | 0.0044433 | 0.0011136 | 0 | 0 | 1 | 0.99949 | -0.0095937 | 0.4 | 1 | 1.1 | 0.9
36 | 1 | 0 | 0 | 0 | 0 | 1 | 0.98827 | -0.2252 | 0.4 | 1 | 1.1 | 0.9
37 | 1 | 0 | 0 | 0 | 0 | 1 | 0.98393 | -0.30955 | 0.4 | 1 | 1.1 | 0.9
35 | 1 | 0.04572 | 0.011459 | 0 | 0 | 1 | 0.99244 | -0.14499 | 0.4 | 1 | 1.1 | 0.9
69 | 1 | 0.0045594 | 0.0011427 | 0 | 0 | 1 | 0.984 | -0.30698 | 0.4 | 1 | 1.1 | 0.9
54 | 1 | 0 | 0 | 0 | 0 | 1 | 0.9788 | -0.40867 | 0.4 | 1 | 1.1 | 0.9
56 | 1 | 0.0028572 | 0.00071609 | 0 | 0 | 1 | 0.97898 | -0.40507 | 0.4 | 1 | 1.1 | 0.9
74 | 1 | 0.0040223 | 0.0010081 | 0 | 0 | 1 | 0.97854 | -0.41388 | 0.4 | 1 | 1.1 | 0.9
52 | 1 | 0.004348 | 0.0010897 | 0 | 0 | 1 | 0.97877 | -0.4093 | 0.4 | 1 | 1.1 | 0.9
67 | 1 | 0 | 0 | 0 | 0 | 1 | 0.98193 | -0.34728 | 0.4 | 1 | 1.1 | 0.9
73 | 1 | 0.0092409 | 0.002316 | 0 | 0 | 1 | 0.98627 | -0.26325 | 0.4 | 1 | 1.1 | 0.9
20 | 3 | 0.0035012 | 0.00087747 | 0 | 0 | 1 | 1 | 0 | 0.4 | 1 | 1.1 | 0.9
23 | 1 | 0.007113 | 0.0017827 | 0 | 0 | 1 | 0.99971 | -0.0055216 | 0.4 | 1 | 1.1 | 0.9
22 | 1 | 0.0069787 | 0.001749 | 0 | 0 | 1 | 0.99961 | -0.0074379 | 0.4 | 1 | 1.1 | 0.9
24 | 1 | 0.0041852 | 0.0010489 | 0 | 0 | 1 | 0.9989 | -0.021049 | 0.4 | 1 | 1.1 | 0.9
25 | 1 | 0.08356 | 0.020942 | 0 | 0 | 1 | 0.9976 | -0.045982 | 0.4 | 1 | 1.1 | 0.9
26 | 1 | 0.0079989 | 0.0020047 | 0 | 0 | 1 | 0.99745 | -0.048798 | 0.4 | 1 | 1.1 | 0.9
27 | 1 | 0 | 0 | 0 | 0 | 1 | 0.99586 | -0.079342 | 0.4 | 1 | 1.1 | 0.9
28 | 1 | 0.074106 | 0.018573 | 0 | 0 | 1 | 0.99437 | -0.10792 | 0.4 | 1 | 1.1 | 0.9
29 | 1 | 0.0461 | 0.011554 | 0 | 0 | 1 | 0.99564 | -0.083418 | 0.4 | 1 | 1.1 | 0.9
32 | 1 | 0 | 0 | 0 | 0 | 1 | 0.99385 | -0.11814 | 0.4 | 1 | 1.1 | 0.9
30 | 1 | 0.017307 | 0.0043375 | 0 | 0 | 1 | 0.99328 | -0.12917 | 0.4 | 1 | 1.1 | 0.9
31 | 1 | 0 | 0 | 0 | 0 | 1 | 0.99301 | -0.13437 | 0.4 | 1 | 1.1 | 0.9
33 | 1 | 0 | 0 | 0 | 0 | 1 | 0.99278 | -0.13874 | 0.4 | 1 | 1.1 | 0.9
34 | 1 | 0.0036666 | 0.00091894 | 0 | 0 | 1 | 0.99294 | -0.13558 | 0.4 | 1 | 1.1 | 0.9
45 | 1 | 0.011857 | 0.0029716 | 0 | 0 | 1 | 0.99258 | -0.14262 | 0.4 | 1 | 1.1 | 0.9
44 | 1 | 0.0034706 | 0.00086981 | 0 | 0 | 1 | 0.99273 | -0.13978 | 0.4 | 1 | 1.1 | 0.9
38 | 1 | 0.02447 | 0.0061327 | 0 | 0 | 1 | 0.98354 | -0.31715 | 0.4 | 1 | 1.1 | 0.9
39 | 1 | 0.025332 | 0.0063488 | 0 | 0 | 1 | 0.98305 | -0.32666 | 0.4 | 1 | 1.1 | 0.9
40 | 1 | 0.0028022 | 0.0007023 | 0 | 0 | 1 | 0.98288 | -0.32999 | 0.4 | 1 | 1.1 | 0.9
41 | 1 | 0.0028518 | 0.00071472 | 0 | 0 | 1 | 0.98286 | -0.33049 | 0.4 | 1 | 1.1 | 0.9
42 | 1 | 0.0032142 | 0.00080555 | 0 | 0 | 1 | 0.98273 | -0.33303 | 0.4 | 1 | 1.1 | 0.9
43 | 1 | 0.0057318 | 0.0014365 | 0 | 0 | 1 | 0.98266 | -0.33436 | 0.4 | 1 | 1.1 | 0.9
48 | 1 | 0.0049741 | 0.0012466 | 0 | 0 | 1 | 0.98528 | -0.28263 | 0.4 | 1 | 1.1 | 0.9
50 | 1 | 0 | 0 | 0 | 0 | 1 | 0.98527 | -0.28281 | 0.4 | 1 | 1.1 | 0.9
51 | 1 | 0.00067418 | 0.00016897 | 0 | 0 | 1 | 0.98521 | -0.28397 | 0.4 | 1 | 1.1 | 0.9
49 | 1 | 0.0044511 | 0.0011156 | 0 | 0 | 1 | 0.98522 | -0.28376 | 0.4 | 1 | 1.1 | 0.9
70 | 1 | 0.001197 | 0.0003 | 0 | 0 | 1 | 0.9852 | -0.28408 | 0.4 | 1 | 1.1 | 0.9
71 | 1 | 0 | 0 | 0 | 0 | 1 | 0.98518 | -0.28448 | 0.4 | 1 | 1.1 | 0.9
53 | 1 | 0.0025374 | 0.00063592 | 0 | 0 | 1 | 0.98141 | -0.35746 | 0.4 | 1 | 1.1 | 0.9
55 | 1 | 0 | 0 | 0 | 0 | 1 | 0.98156 | -0.35453 | 0.4 | 1 | 1.1 | 0.9
57 | 1 | 0 | 0 | 0 | 0 | 1 | 0.98168 | -0.35224 | 0.4 | 1 | 1.1 | 0.9
58 | 1 | 0.0025109 | 0.0006293 | 0 | 0 | 1 | 0.97911 | -0.40264 | 0.4 | 1 | 1.1 | 0.9
68 | 1 | 0.0029165 | 0.00073096 | 0 | 0 | 1 | 0.98181 | -0.34979 | 0.4 | 1 | 1.1 | 0.9
59 | 1 | 0.004187 | 0.0010494 | 0 | 0 | 1 | 0.97917 | -0.40145 | 0.4 | 1 | 1.1 | 0.9
60 | 1 | 0.0026316 | 0.00065954 | 0 | 0 | 1 | 0.97929 | -0.39905 | 0.4 | 1 | 1.1 | 0.9
61 | 1 | 0.0028771 | 0.00072107 | 0 | 0 | 1 | 0.97952 | -0.39456 | 0.4 | 1 | 1.1 | 0.9
62 | 1 | 0.0060285 | 0.0015109 | 0 | 0 | 1 | 0.97969 | -0.39125 | 0.4 | 1 | 1.1 | 0.9
63 | 1 | 0.0028072 | 0.00070354 | 0 | 0 | 1 | 0.9798 | -0.38902 | 0.4 | 1 | 1.1 | 0.9
64 | 1 | 0.0019716 | 0.00049414 | 0 | 0 | 1 | 0.98015 | -0.38216 | 0.4 | 1 | 1.1 | 0.9
65 | 1 | 0.003337 | 0.00083632 | 0 | 0 | 1 | 0.98035 | -0.37834 | 0.4 | 1 | 1.1 | 0.9
66 | 1 | 0.0028475 | 0.00071364 | 0 | 0 | 1 | 0.98118 | -0.36204 | 0.4 | 1 | 1.1 | 0.9
72 | 1 | 0 | 0 | 0 | 0 | 1 | 0.98491 | -0.28992 | 0.4 | 1 | 1.1 | 0.9
76 | 1 | 0.002075 | 0.00052005 | 0 | 0 | 1 | 0.98464 | -0.29508 | 0.4 | 1 | 1.1 | 0.9

## generator_data
GEN_BUS | PG | QG | QMAX | QMIN | VG | MBASE | GEN_STATUS | PMAX | PMIN
20 | 0.53521 | 0.13568 | 10 | -10 | 1 | 100 | 1 | 10 | 0

## branch_data
F_BUS | T_BUS | BR_R | BR_X | BR_B | RATE_A | RATE_B | RATE_C | TAP | SHIFT | BR_STATUS | ANGMIN | ANGMAX | P_in | Q_in | P_out | Q_out
1 | 2 | 0.86316 | 0.55242 | 1.4495e-09 | 0 | 0 | 0 | 0 | 0 | 1 | -90 | 90 | -0.10808 | -0.027449 | 0.10819 | 0.027519
1 | 3 | 1.1934 | 0.76375 | 2.004e-09 | 0 | 0 | 0 | 0 | 0 | 1 | -90 | 90 | 0.10238 | 0.02602 | -0.10225 | -0.025934
2 | 7 | 3.2193 | 2.0603 | 5.406e-09 | 0 | 0 | 0 | 0 | 0 | 1 | -90 | 90 | -0.10819 | -0.027519 | 0.1086 | 0.027778
3 | 8 | 1.3937 | 0.89196 | 2.3404e-09 | 0 | 0 | 0 | 0 | 0 | 1 | -90 | 90 | 0.10225 | 0.025934 | -0.10209 | -0.025833
7 | 21 | 1.1962 | 0.76554 | 2.0087e-09 | 0 | 0 | 0 | 0 | 0 | 1 | -90 | 90 | 0.011072 | 0.0027754 | -0.011071 | -0.0027746
7 | 18 | 0.56051 | 0.35873 | 9.4125e-10 | 0 | 0 | 0 | 0 | 0 | 1 | -90 | 90 | -0.1375 | -0.035027 | 0.13761 | 0.035099
7 | 6 | 2.3934 | 1.5317 | 4.0191e-09 | 0 | 0 | 0 | 0 | 0 | 1 | -90 | 90 | 0.01783 | 0.0044737 | -0.017822 | -0.0044689
8 | 10 | 1.0145 | 0.6493 | 1.7037e-09 | 0 | 0 | 0 | 0 | 0 | 1 | -90 | 90 | 0.098399 | 0.024909 | -0.098292 | -0.024841
4 | 10 | 0.77477 | 0.49585 | 1.301e-09 | 0 | 0 | 0 | 0 | 0 | 1 | -90 | 90 | -0.047411 | -0.011924 | 0.04743 | 0.011936
4 | 14 | 1.4742 | 0.94352 | 2.4757e-09 | 0 | 0 | 0 | 0 | 0 | 1 | -90 | 90 | 0.047411 | 0.011924 | -0.047375 | -0.011901
10 | 11 | 4.8562 | 3.1079 | 8.1548e-09 | 0 | 0 | 0 | 0 | 0 | 1 | -90 | 90 | 0.050862 | 0.012905 | -0.050726 | -0.012818
14 | 15 | 0.93828 | 0.6005 | 1.5756e-09 | 0 | 0 | 0 | 0 | 0 | 1 | -90 | 90 | 0.043966 | 0.011046 | -0.043946 | -0.011034
5 | 16 | 2.8651 | 1.8337 | 4.8112e-09 | 0 | 0 | 0 | 0 | 0 | 1 | -90 | 90 | -0.027565 | -0.0069078 | 0.027589 | 0.0069226
5 | 46 | 0.54618 | 0.34956 | 9.1719e-10 | 0 | 0 | 0 | 0 | 0 | 1 | -90 | 90 | 0.027565 | 0.0069078 | -0.02756 | -0.006905
16 | 17 | 2.166 | 1.3863 | 3.6373e-09 | 0 | 0 | 0 | 0 | 0 | 1 | -90 | 90 | 0.013066 | 0.0032761 | -0.013062 | -0.0032739
16 | 15 | 1.5094 | 0.96604 | 2.5347e-09 | 0 | 0 | 0 | 0 | 0 | 1 | -90 | 90 | -0.040655 | -0.010199 | 0.040682 | 0.010216
46 | 47 | 0.12142 | 0.07771 | 2.039e-10 | 0 | 0 | 0 | 0 | 0 | 1 | -90 | 90 | 0.023482 | 0.0058829 | -0.023481 | -0.0058824
6 | 12 | 1.9686 | 1.2599 | 3.3059e-09 | 0 | 0 | 0 | 0 | 0 | 1 | -90 | 90 | 0.017822 | 0.0044689 | -0.017816 | -0.004465
18 | 19 | 0.026336 | 0.016855 | 8.8451e-11 | 0 | 0 | 0 | 0 | 0 | 1 | -90 | 90 | -0.14838 | -0.037797 | 0.14838 | 0.037801
11 | 69 | 3.702 | 2.3693 | 6.2167e-09 | 0 | 0 | 0 | 0 | 0 | 1 | -90 | 90 | 0.050726 | 0.012819 | -0.050621 | -0.012752
17 | 73 | 0.47443 | 0.30364 | 7.967e-10 | 0 | 0 | 0 | 0 | 0 | 1 | -90 | 90 | 0.0092413 | 0.0023162 | -0.0092408 | -0.002316
47 | 48 | 1.5086 | 0.96553 | 2.5334e-09 | 0 | 0 | 0 | 0 | 0 | 1 | -90 | 90 | 0.013376 | 0.0033497 | -0.013373 | -0.0033481
19 | 20 | 0.28416 | 0.18186 | 1.4315e-09 | 0 | 0 | 0 | 0 | 0 | 1 | -90 | 90 | -0.15283 | -0.038914 | 0.1529 | 0.03896
36 | 37 | 5.7086 | 3.6535 | 9.5863e-09 | 0 | 0 | 0 | 0 | 0 | 1 | -90 | 90 | 0.064707 | 0.016335 | -0.064447 | -0.016169
36 | 35 | 5.4752 | 3.5042 | 9.1944e-09 | 0 | 0 | 0 | 0 | 0 | 1 | -90 | 90 | -0.064707 | -0.016334 | 0.064957 | 0.016493
37 | 38 | 0.51169 | 0.32748 | 8.5926e-10 | 0 | 0 | 0 | 0 | 0 | 1 | -90 | 90 | 0.064447 | 0.016169 | -0.064424 | -0.016154
35 | 29 | 2.4761 | 1.5847 | 4.158e-09 | 0 | 0 | 0 | 0 | 0 | 1 | -90 | 90 | -0.11068 | -0.027952 | 0.111 | 0.028161
69 | 67 | 3.8028 | 2.4338 | 6.386e-09 | 0 | 0 | 0 | 0 | 0 | 1 | -90 | 90 | 0.046062 | 0.01161 | -0.045973 | -0.011554
54 | 56 | 1.8462 | 1.1816 | 3.1003e-09 | 0 | 0 | 0 | 0 | 0 | 1 | -90 | 90 | -0.0083713 | -0.0020976 | 0.0083727 | 0.0020982
54 | 74 | 5.5606 | 3.5588 | 9.3378e-09 | 0 | 0 | 0 | 0 | 0 | 1 | -90 | 90 | 0.0040232 | 0.0010078 | -0.0040222 | -0.0010081
54 | 52 | 0.62785 | 0.40182 | 1.0543e-09 | 0 | 0 | 0 | 0 | 0 | 1 | -90 | 90 | 0.0043481 | 0.0010897 | -0.004348 | -0.0010897
56 | 58 | 0.92882 | 0.59445 | 1.5597e-09 | 0 | 0 | 0 | 0 | 0 | 1 | -90 | 90 | -0.01123 | -0.0028143 | 0.011231 | 0.002815
67 | 68 | 1.9898 | 1.2735 | 3.3414e-09 | 0 | 0 | 0 | 0 | 0 | 1 | -90 | 90 | 0.0054554 | 0.0013655 | -0.0054548 | -0.0013654
67 | 66 | 1.5764 | 1.0089 | 2.6471e-09 | 0 | 0 | 0 | 0 | 0 | 1 | -90 | 90 | 0.040518 | 0.010188 | -0.040489 | -0.01017
20 | 23 | 0.065722 | 0.042062 | 3.3109e-10 | 0 | 0 | 0 | 0 | 0 | 1 | -90 | 90 | 0.37881 | 0.095845 | -0.37871 | -0.095781
23 | 22 | 0.023239 | 0.014873 | 1.1707e-10 | 0 | 0 | 0 | 0 | 0 | 1 | -90 | 90 | 0.37159 | 0.093998 | -0.37156 | -0.093977
22 | 24 | 0.1681 | 0.10758 | 8.4686e-10 | 0 | 0 | 0 | 0 | 0 | 1 | -90 | 90 | 0.36458 | 0.092228 | -0.36434 | -0.092075
24 | 25 | 0.31091 | 0.19898 | 1.5663e-09 | 0 | 0 | 0 | 0 | 0 | 1 | -90 | 90 | 0.36016 | 0.091026 | -0.35973 | -0.090751
25 | 26 | 0.045741 | 0.029274 | 2.3044e-10 | 0 | 0 | 0 | 0 | 0 | 1 | -90 | 90 | 0.27617 | 0.069809 | -0.27613 | -0.069785
26 | 27 | 0.51003 | 0.32642 | 1.7129e-09 | 0 | 0 | 0 | 0 | 0 | 1 | -90 | 90 | 0.26813 | 0.067781 | -0.26774 | -0.06753
27 | 28 | 1.149 | 0.73535 | 1.9295e-09 | 0 | 0 | 0 | 0 | 0 | 1 | -90 | 90 | 0.11061 | 0.027796 | -0.11045 | -0.027699
27 | 29 | 0.11596 | 0.074213 | 3.8945e-10 | 0 | 0 | 0 | 0 | 0 | 1 | -90 | 90 | 0.15713 | 0.039734 | -0.1571 | -0.039715
28 | 32 | 1.2461 | 0.79748 | 2.0925e-09 | 0 | 0 | 0 | 0 | 0 | 1 | -90 | 90 | 0.036348 | 0.0091266 | -0.036331 | -0.0091155
32 | 30 | 1.3453 | 0.86102 | 2.2592e-09 | 0 | 0 | 0 | 0 | 0 | 1 | -90 | 90 | 0.036331 | 0.0091155 | -0.036312 | -0.0091035
30 | 31 | 1.2097 | 0.77422 | 2.0314e-09 | 0 | 0 | 0 | 0 | 0 | 1 | -90 | 90 | 0.019005 | 0.004766 | -0.019 | -0.0047632
31 | 33 | 1.2601 | 0.80645 | 2.116e-09 | 0 | 0 | 0 | 0 | 0 | 1 | -90 | 90 | 0.015333 | 0.0038443 | -0.01533 | -0.0038425
31 | 34 | 1.4557 | 0.93162 | 2.4444e-09 | 0 | 0 | 0 | 0 | 0 | 1 | -90 | 90 | 0.0036668 | 0.00091883 | -0.0036666 | -0.00091894
33 | 45 | 1.4442 | 0.9243 | 2.4252e-09 | 0 | 0 | 0 | 0 | 0 | 1 | -90 | 90 | 0.011859 | 0.0029728 | -0.011857 | -0.0029716
33 | 44 | 1.3181 | 0.84355 | 2.2134e-09 | 0 | 0 | 0 | 0 | 0 | 1 | -90 | 90 | 0.0034708 | 0.0008697 | -0.0034706 | -0.00086981
38 | 39 | 1.0316 | 0.66025 | 1.7324e-09 | 0 | 0 | 0 | 0 | 0 | 1 | -90 | 90 | 0.039954 | 0.010021 | -0.039936 | -0.01001
39 | 40 | 0.98785 | 0.63222 | 1.6589e-09 | 0 | 0 | 0 | 0 | 0 | 1 | -90 | 90 | 0.014604 | 0.0036612 | -0.014602 | -0.0036599
40 | 41 | 0.18658 | 0.11941 | 3.1332e-10 | 0 | 0 | 0 | 0 | 0 | 1 | -90 | 90 | 0.011799 | 0.0029575 | -0.011799 | -0.0029574
41 | 42 | 1.2276 | 0.78569 | 2.0615e-09 | 0 | 0 | 0 | 0 | 0 | 1 | -90 | 90 | 0.0089474 | 0.0022427 | -0.0089463 | -0.0022422
42 | 43 | 1.0041 | 0.64265 | 1.6862e-09 | 0 | 0 | 0 | 0 | 0 | 1 | -90 | 90 | 0.0057322 | 0.0014366 | -0.0057318 | -0.0014365
48 | 50 | 0.093059 | 0.059557 | 1.5627e-10 | 0 | 0 | 0 | 0 | 0 | 1 | -90 | 90 | 0.0083989 | 0.0021015 | -0.0083988 | -0.0021014
50 | 51 | 1.2757 | 0.81647 | 2.1423e-09 | 0 | 0 | 0 | 0 | 0 | 1 | -90 | 90 | 0.0039475 | 0.00098589 | -0.0039473 | -0.00098596
50 | 49 | 0.93052 | 0.59553 | 1.5626e-09 | 0 | 0 | 0 | 0 | 0 | 1 | -90 | 90 | 0.0044513 | 0.0011155 | -0.0044511 | -0.0011156
51 | 70 | 0.15033 | 0.096213 | 2.5245e-10 | 0 | 0 | 0 | 0 | 0 | 1 | -90 | 90 | 0.0032731 | 0.00081699 | -0.0032731 | -0.000817
70 | 71 | 0.8211 | 0.5255 | 1.3788e-09 | 0 | 0 | 0 | 0 | 0 | 1 | -90 | 90 | 0.0020761 | 0.000517 | -0.0020761 | -0.00051711
71 | 72 | 11.3803 | 7.2834 | 1.9111e-08 | 0 | 0 | 0 | 0 | 0 | 1 | -90 | 90 | 0.0020761 | 0.00051711 | -0.0020755 | -0.00051862
53 | 55 | 4.993 | 3.1955 | 8.3845e-09 | 0 | 0 | 0 | 0 | 0 | 1 | -90 | 90 | -0.0025373 | -0.00063593 | 0.0025377 | 0.00063535
55 | 57 | 3.8931 | 2.4916 | 6.5376e-09 | 0 | 0 | 0 | 0 | 0 | 1 | -90 | 90 | -0.0025377 | -0.00063535 | 0.002538 | 0.0006349
57 | 68 | 4.1564 | 2.6601 | 6.9797e-09 | 0 | 0 | 0 | 0 | 0 | 1 | -90 | 90 | -0.002538 | -0.0006349 | 0.0025383 | 0.00063441
58 | 59 | 0.3731 | 0.23878 | 6.2654e-10 | 0 | 0 | 0 | 0 | 0 | 1 | -90 | 90 | -0.013742 | -0.0034443 | 0.013743 | 0.0034447
59 | 60 | 0.57405 | 0.36739 | 9.6398e-10 | 0 | 0 | 0 | 0 | 0 | 1 | -90 | 90 | -0.01793 | -0.0044941 | 0.017932 | 0.0044953
60 | 61 | 0.93865 | 0.60074 | 1.5762e-09 | 0 | 0 | 0 | 0 | 0 | 1 | -90 | 90 | -0.020563 | -0.0051549 | 0.020568 | 0.0051575
61 | 62 | 0.60741 | 0.38874 | 1.02e-09 | 0 | 0 | 0 | 0 | 0 | 1 | -90 | 90 | -0.023445 | -0.0058786 | 0.023449 | 0.0058809
62 | 63 | 0.32569 | 0.20844 | 5.4693e-10 | 0 | 0 | 0 | 0 | 0 | 1 | -90 | 90 | -0.029477 | -0.0073918 | 0.02948 | 0.0073937
63 | 64 | 0.9153 | 0.58579 | 1.537e-09 | 0 | 0 | 0 | 0 | 0 | 1 | -90 | 90 | -0.032287 | -0.0080973 | 0.032298 | 0.0081039
64 | 65 | 0.48039 | 0.30745 | 8.067e-10 | 0 | 0 | 0 | 0 | 0 | 1 | -90 | 90 | -0.034269 | -0.008598 | 0.034276 | 0.0086019
65 | 66 | 1.8704 | 1.1971 | 3.1409e-09 | 0 | 0 | 0 | 0 | 0 | 1 | -90 | 90 | -0.037613 | -0.0094383 | 0.037642 | 0.0094567
72 | 76 | 10.798 | 6.9107 | 1.8133e-08 | 0 | 0 | 0 | 0 | 0 | 1 | -90 | 90 | 0.0020755 | 0.00051862 | -0.002075 | -0.00052005