## bus_data
BUS_I | BUS_TYPE | Pd | Qd | Gs | Bs | area | Vm | Va | baseKV | zone | Vmax | Vmin
107 | 1 | 0.0028349 | 0.00071048 | 0 | 0 | 1 | 0.99907 | -0.017887 | 0.4 | 1 | 1.1 | 0.9
111 | 1 | 0.0037986 | 0.00095201 | 0 | 0 | 1 | 0.99915 | -0.016271 | 0.4 | 1 | 1.1 | 0.9
108 | 1 | 0.0028443 | 0.00071284 | 0 | 0 | 1 | 0.99609 | -0.075111 | 0.4 | 1 | 1.1 | 0.9
109 | 1 | 0.0031678 | 0.00079393 | 0 | 0 | 1 | 0.9962 | -0.07297 | 0.4 | 1 | 1.1 | 0.9
110 | 1 | 0.0060037 | 0.0015047 | 0 | 0 | 1 | 0.99631 | -0.071 | 0.4 | 1 | 1.1 | 0.9
113 | 1 | 0 | 0 | 0 | 0 | 1 | 0.99657 | -0.065955 | 0.4 | 1 | 1.1 | 0.9
112 | 1 | 0.001732 | 0.00043408 | 0 | 0 | 1 | 0.99927 | -0.014013 | 0.4 | 1 | 1.1 | 0.9
150 | 1 | 0.0027189 | 0.00068143 | 0 | 0 | 1 | 0.99929 | -0.013734 | 0.4 | 1 | 1.1 | 0.9
114 | 1 | 0 | 0 | 0 | 0 | 1 | 0.99635 | -0.070127 | 0.4 | 1 | 1.1 | 0.9
115 | 1 | 0.0016609 | 0.00041626 | 0 | 0 | 1 | 0.99703 | -0.057036 | 0.4 | 1 | 1.1 | 0.9
178 | 1 | 0.0032556 | 0.00081593 | 0 | 0 | 1 | 0.99571 | -0.082425 | 0.4 | 1 | 1.1 | 0.9
156 | 1 | 0.0004095 | 0.00010263 | 0 | 0 | 1 | 0.99796 | -0.039129 | 0.4 | 1 | 1.1 | 0.9
131 | 1 | 0.0023135 | 0.00057981 | 0 | 0 | 1 | 0.98168 | -0.35301 | 0.4 | 1 | 1.1 | 0.9
132 | 1 | 0.00469 | 0.0011754 | 0 | 0 | 1 | 0.9817 | -0.35266 | 0.4 | 1 | 1.1 | 0.9
136 | 1 | 0.0021397 | 0.00053626 | 0 | 0 | 1 | 0.98175 | -0.35159 | 0.4 | 1 | 1.1 | 0.9
133 | 1 | 0.0025287 | 0.00063376 | 0 | 0 | 1 | 0.98396 | -0.30844 | 0.4 | 1 | 1.1 | 0.9
134 | 1 | 0.0023127 | 0.00057962 | 0 | 0 | 1 | 0.98399 | -0.30799 | 0.4 | 1 | 1.1 | 0.9
135 | 1 | 0 | 0 | 0 | 0 | 1 | 0.98403 | -0.30718 | 0.4 | 1 | 1.1 | 0.9
137 | 1 | 0.0024309 | 0.00060923 | 0 | 0 | 1 | 0.98424 | -0.30316 | 0.4 | 1 | 1.1 | 0.9
138 | 1 | 0.0069753 | 0.0017482 | 0 | 0 | 1 | 0.98399 | -0.30799 | 0.4 | 1 | 1.1 | 0.9
139 | 1 | 0.004763 | 0.0011937 | 0 | 0 | 1 | 0.98192 | -0.34839 | 0.4 | 1 | 1.1 | 0.9
141 | 1 | 0.0073005 | 0.0018297 | 0 | 0 | 1 | 0.98437 | -0.3005 | 0.4 | 1 | 1.1 | 0.9
140 | 1 | 0.0038644 | 0.0009685 | 0 | 0 | 1 | 0.98202 | -0.34635 | 0.4 | 1 | 1.1 | 0.9
146 | 1 | 0.0060782 | 0.0015233 | 0 | 0 | 1 | 0.98239 | -0.33914 | 0.4 | 1 | 1.1 | 0.9
142 | 1 | 0.0050489 | 0.0012654 | 0 | 0 | 1 | 0.98458 | -0.29647 | 0.4 | 1 | 1.1 | 0.9
143 | 1 | 0.0026206 | 0.00065679 | 0 | 0 | 1 | 0.98495 | -0.28928 | 0.4 | 1 | 1.1 | 0.9
144 | 1 | 0 | 0 | 0 | 0 | 1 | 0.98599 | -0.26898 | 0.4 | 1 | 1.1 | 0.9
145 | 1 | 0.0034253 | 0.00085846 | 0 | 0 | 1 | 0.98576 | -0.27332 | 0.4 | 1 | 1.1 | 0.9
160 | 1 | 0 | 0 | 0 | 0 | 1 | 0.98963 | -0.19845 | 0.4 | 1 | 1.1 | 0.9
149 | 1 | 0 | 0 | 0 | 0 | 1 | 0.98418 | -0.30419 | 0.4 | 1 | 1.1 | 0.9
147 | 1 | 0.0074188 | 0.0018593 | 0 | 0 | 1 | 0.98247 | -0.33763 | 0.4 | 1 | 1.1 | 0.9
148 | 1 | 0.0031663 | 0.00079354 | 0 | 0 | 1 | 0.98331 | -0.32119 | 0.4 | 1 | 1.1 | 0.9
151 | 1 | 0.0034811 | 0.00087245 | 0 | 0 | 1 | 0.99951 | -0.009406 | 0.4 | 1 | 1.1 | 0.9
152 | 3 | 0.010458 | 0.0026211 | 0 | 0 | 1 | 1 | 0 | 0.4 | 1 | 1.1 | 0.9
153 | 1 | 0.0090337 | 0.002264 | 0 | 0 | 1 | 0.99983 | -0.0032117 | 0.4 | 1 | 1.1 | 0.9
155 | 1 | 0.0090103 | 0.0022582 | 0 | 0 | 1 | 0.9985 | -0.028722 | 0.4 | 1 | 1.1 | 0.9
154 | 1 | 0.015356 | 0.0038486 | 0 | 0 | 1 | 0.99753 | -0.046885 | 0.4 | 1 | 1.1 | 0.9
157 | 1 | 0 | 0 | 0 | 0 | 1 | 0.99509 | -0.093587 | 0.4 | 1 | 1.1 | 0.9
177 | 1 | 0.0018688 | 0.00046837 | 0 | 0 | 1 | 0.99704 | -0.056402 | 0.4 | 1 | 1.1 | 0.9
158 | 1 | 0.0061648 | 0.0015451 | 0 | 0 | 1 | 0.9921 | -0.1509 | 0.4 | 1 | 1.1 | 0.9
159 | 1 | 0.0043822 | 0.0010983 | 0 | 0 | 1 | 0.98843 | -0.22169 | 0.4 | 1 | 1.1 | 0.9
163 | 1 | 0.0041743 | 0.0010462 | 0 | 0 | 1 | 0.98857 | -0.219 | 0.4 | 1 | 1.1 | 0.9
161 | 1 | 0.0081098 | 0.0020325 | 0 | 0 | 1 | 0.9895 | -0.20101 | 0.4 | 1 | 1.1 | 0.9
162 | 1 | 0.0019105 | 0.00047882 | 0 | 0 | 1 | 0.98912 | -0.20842 | 0.4 | 1 | 1.1 | 0.9
165 | 1 | 0.0014644 | 0.000367 | 0 | 0 | 1 | 0.98949 | -0.20113 | 0.4 | 1 | 1.1 | 0.9
166 | 1 | 0.0021292 | 0.00053363 | 0 | 0 | 1 | 0.98889 | -0.21277 | 0.4 | 1 | 1.1 | 0.9
164 | 1 | 0 | 0 | 0 | 0 | 1 | 0.98877 | -0.2151 | 0.4 | 1 | 1.1 | 0.9
167 | 1 | 0.0012819 | 0.00032128 | 0 | 0 | 1 | 0.98876 | -0.21538 | 0.4 | 1 | 1.1 | 0.9
174 | 1 | 0.00061693 | 0.00015462 | 0 | 0 | 1 | 0.98874 | -0.21582 | 0.4 | 1 | 1.1 | 0.9
168 | 1 | 0.0028366 | 0.00071091 | 0 | 0 | 1 | 0.99662 | -0.064504 | 0.4 | 1 | 1.1 | 0.9
169 | 1 | 0.0018391 | 0.00046093 | 0 | 0 | 1 | 0.9966 | -0.064865 | 0.4 | 1 | 1.1 | 0.9
170 | 1 | 0.0018195 | 0.00045601 | 0 | 0 | 1 | 0.99675 | -0.062098 | 0.4 | 1 | 1.1 | 0.9
171 | 1 | 0 | 0 | 0 | 0 | 1 | 0.99677 | -0.061655 | 0.4 | 1 | 1.1 | 0.9
173 | 1 | 0 | 0 | 0 | 0 | 1 | 0.99288 | -0.13716 | 0.4 | 1 | 1.1 | 0.9
193 | 1 | 0.0013616 | 0.00034126 | 0 | 0 | 1 | 0.993 | -0.13489 | 0.4 | 1 | 1.1 | 0.9
195 | 1 | 0.0015168 | 0.00038015 | 0 | 0 | 1 | 0.9928 | -0.13877 | 0.4 | 1 | 1.1 | 0.9
175 | 1 | 0 | 0 | 0 | 0 | 1 | 0.98869 | -0.21674 | 0.4 | 1 | 1.1 | 0.9
212 | 1 | 0.0013603 | 0.00034091 | 0 | 0 | 1 | 0.98857 | -0.21906 | 0.4 | 1 | 1.1 | 0.9
190 | 1 | 0 | 0 | 0 | 0 | 1 | 0.99353 | -0.12456 | 0.4 | 1 | 1.1 | 0.9
188 | 1 | 0.00038953 | 9.7626e-05 | 0 | 0 | 1 | 0.9932 | -0.13109 | 0.4 | 1 | 1.1 | 0.9
189 | 1 | 0.00048747 | 0.00012217 | 0 | 0 | 1 | 0.9932 | -0.13093 | 0.4 | 1 | 1.1 | 0.9
192 | 1 | 0.00072347 | 0.00018132 | 0 | 0 | 1 | 0.99328 | -0.12941 | 0.4 | 1 | 1.1 | 0.9
191 | 1 | 0.0015583 | 0.00039055 | 0 | 0 | 1 | 0.99349 | -0.12538 | 0.4 | 1 | 1.1 | 0.9
198 | 1 | 0 | 0 | 0 | 0 | 1 | 0.9929 | -0.13681 | 0.4 | 1 | 1.1 | 0.9
194 | 1 | 0.0015933 | 0.00039932 | 0 | 0 | 1 | 0.99275 | -0.13973 | 0.4 | 1 | 1.1 | 0.9
197 | 1 | 0.00058838 | 0.00014746 | 0 | 0 | 1 | 0.99286 | -0.13761 | 0.4 | 1 | 1.1 | 0.9
199 | 1 | 0 | 0 | 0 | 0 | 1 | 0.9928 | -0.13882 | 0.4 | 1 | 1.1 | 0.9
200 | 1 | 0 | 0 | 0 | 0 | 1 | 0.99259 | -0.14277 | 0.4 | 1 | 1.1 | 0.9
201 | 1 | 0.00012902 | 3.2336e-05 | 0 | 0 | 1 | 0.99276 | -0.13961 | 0.4 | 1 | 1.1 | 0.9
203 | 1 | 0.00058576 | 0.0001468 | 0 | 0 | 1 | 0.99226 | -0.14919 | 0.4 | 1 | 1.1 | 0.9
207 | 1 | 0.0002676 | 6.7066e-05 | 0 | 0 | 1 | 0.99275 | -0.13966 | 0.4 | 1 | 1.1 | 0.9
202 | 1 | 0.00016823 | 4.2163e-05 | 0 | 0 | 1 | 0.99216 | -0.15119 | 0.4 | 1 | 1.1 | 0.9
204 | 1 | 0.00065071 | 0.00016308 | 0 | 0 | 1 | 0.99213 | -0.15172 | 0.4 | 1 | 1.1 | 0.9
205 | 1 | 0.00014092 | 3.5317e-05 | 0 | 0 | 1 | 0.99213 | -0.15181 | 0.4 | 1 | 1.1 | 0.9
210 | 1 | 0 | 0 | 0 | 0 | 1 | 0.99193 | -0.15554 | 0.4 | 1 | 1.1 | 0.9
206 | 1 | 0.00051619 | 0.00012937 | 0 | 0 | 1 | 0.99275 | -0.13973 | 0.4 | 1 | 1.1 | 0.9
208 | 1 | 0 | 0 | 0 | 0 | 1 | 0.99138 | -0.16626 | 0.4 | 1 | 1.1 | 0.9
209 | 1 | 0.0042382 | 0.0010622 | 0 | 0 | 1 | 0.99113 | -0.1711 | 0.4 | 1 | 1.1 | 0.9
211 | 1 | 0.00034058 | 8.5357e-05 | 0 | 0 | 1 | 0.99191 | -0.15597 | 0.4 | 1 | 1.1 | 0.9

## generator_data
GEN_BUS | PG | QG | QMAX | QMIN | VG | MBASE | GEN_STATUS | PMAX | PMIN
152 | 0.19965 | 0.05063 | 10 | -10 | 1 | 100 | 1 | 10 | 0

## branch_data
F_BUS | T_BUS | BR_R | BR_X | BR_B | RATE_A | RATE_B | RATE_C | TAP | SHIFT | BR_STATUS | ANGMIN | ANGMAX | P_in | Q_in | P_out | Q_out
107 | 111 | 2.5495 | 1.6317 | 4.2812e-09 | 0 | 0 | 0 | 0 | 0 | 1 | -90 | 90 | -0.0028349 | -0.00071048 | 0.0028351 | 0.00071019
111 | 112 | 1.5233 | 0.97489 | 2.558e-09 | 0 | 0 | 0 | 0 | 0 | 1 | -90 | 90 | -0.0066336 | -0.0016622 | 0.0066343 | 0.0016624
108 | 109 | 3.3478 | 2.1426 | 5.6218e-09 | 0 | 0 | 0 | 0 | 0 | 1 | -90 | 90 | -0.0028443 | -0.00071285 | 0.0028446 | 0.00071247
109 | 110 | 1.4573 | 0.9327 | 2.4473e-09 | 0 | 0 | 0 | 0 | 0 | 1 | -90 | 90 | -0.0060124 | -0.0015064 | 0.006013 | 0.0015065
110 | 113 | 1.8681 | 1.1956 | 3.137e-09 | 0 | 0 | 0 | 0 | 0 | 1 | -90 | 90 | -0.012017 | -0.0030112 | 0.01202 | 0.0030127
113 | 114 | 1.001 | 0.64065 | 1.681e-09 | 0 | 0 | 0 | 0 | 0 | 1 | -90 | 90 | 0.018573 | 0.0046646 | -0.018569 | -0.0046624
113 | 115 | 1.2995 | 0.8317 | 2.1823e-09 | 0 | 0 | 0 | 0 | 0 | 1 | -90 | 90 | -0.030593 | -0.0076774 | 0.030606 | 0.0076855
112 | 150 | 0.14933 | 0.095573 | 2.5077e-10 | 0 | 0 | 0 | 0 | 0 | 1 | -90 | 90 | -0.0083664 | -0.0020965 | 0.0083665 | 0.0020965
150 | 151 | 1.7476 | 1.1184 | 2.9346e-09 | 0 | 0 | 0 | 0 | 0 | 1 | -90 | 90 | -0.011085 | -0.002778 | 0.011088 | 0.0027791
114 | 178 | 2.9486 | 1.8871 | 4.9516e-09 | 0 | 0 | 0 | 0 | 0 | 1 | -90 | 90 | 0.018569 | 0.0046624 | -0.018559 | -0.004656
115 | 156 | 2.4781 | 1.586 | 4.1614e-09 | 0 | 0 | 0 | 0 | 0 | 1 | -90 | 90 | -0.032267 | -0.0081017 | 0.032294 | 0.008119
178 | 190 | 12.2208 | 7.8213 | 2.0522e-08 | 0 | 0 | 0 | 0 | 0 | 1 | -90 | 90 | 0.015303 | 0.00384 | -0.015272 | -0.0038224
156 | 155 | 1.4242 | 0.9115 | 2.3916e-09 | 0 | 0 | 0 | 0 | 0 | 1 | -90 | 90 | -0.032704 | -0.0082216 | 0.03272 | 0.0082318
131 | 132 | 0.66933 | 0.42837 | 1.124e-09 | 0 | 0 | 0 | 0 | 0 | 1 | -90 | 90 | -0.0023135 | -0.00057982 | 0.0023135 | 0.00057973
132 | 136 | 0.65795 | 0.42109 | 1.1049e-09 | 0 | 0 | 0 | 0 | 0 | 1 | -90 | 90 | -0.0070035 | -0.0017552 | 0.0070038 | 0.0017553
136 | 139 | 1.5098 | 0.96626 | 2.5353e-09 | 0 | 0 | 0 | 0 | 0 | 1 | -90 | 90 | -0.0091435 | -0.0022916 | 0.0091449 | 0.0022922
133 | 134 | 0.76955 | 0.49251 | 1.2923e-09 | 0 | 0 | 0 | 0 | 0 | 1 | -90 | 90 | -0.0025287 | -0.00063377 | 0.0025288 | 0.00063368
134 | 135 | 0.72632 | 0.46484 | 1.2197e-09 | 0 | 0 | 0 | 0 | 0 | 1 | -90 | 90 | -0.0048415 | -0.0012133 | 0.0048417 | 0.0012133
135 | 137 | 1.4786 | 0.94629 | 2.4829e-09 | 0 | 0 | 0 | 0 | 0 | 1 | -90 | 90 | -0.011817 | -0.0029616 | 0.011819 | 0.0029628
135 | 138 | 0.50113 | 0.32072 | 8.4153e-10 | 0 | 0 | 0 | 0 | 0 | 1 | -90 | 90 | 0.0069755 | 0.0017483 | -0.0069752 | -0.0017482
137 | 141 | 0.80857 | 0.51748 | 1.3578e-09 | 0 | 0 | 0 | 0 | 0 | 1 | -90 | 90 | -0.01425 | -0.003572 | 0.014252 | 0.003573
139 | 140 | 0.63385 | 0.40566 | 1.0644e-09 | 0 | 0 | 0 | 0 | 0 | 1 | -90 | 90 | -0.013908 | -0.0034859 | 0.013909 | 0.0034867
141 | 142 | 0.81279 | 0.52019 | 1.3649e-09 | 0 | 0 | 0 | 0 | 0 | 1 | -90 | 90 | -0.021553 | -0.0054027 | 0.021557 | 0.0054053
140 | 146 | 1.7543 | 1.1228 | 2.9459e-09 | 0 | 0 | 0 | 0 | 0 | 1 | -90 | 90 | -0.017774 | -0.0044552 | 0.01778 | 0.0044588
146 | 147 | 0.27428 | 0.17554 | 4.6059e-10 | 0 | 0 | 0 | 0 | 0 | 1 | -90 | 90 | -0.023858 | -0.0059822 | 0.02386 | 0.0059833
142 | 143 | 1.1753 | 0.75221 | 1.9737e-09 | 0 | 0 | 0 | 0 | 0 | 1 | -90 | 90 | -0.026606 | -0.0066706 | 0.026615 | 0.0066763
143 | 144 | 3.0238 | 1.9352 | 5.0778e-09 | 0 | 0 | 0 | 0 | 0 | 1 | -90 | 90 | -0.029235 | -0.0073331 | 0.029264 | 0.0073507
144 | 145 | 0.4996 | 0.31974 | 8.3896e-10 | 0 | 0 | 0 | 0 | 0 | 1 | -90 | 90 | 0.037981 | 0.0095643 | -0.037973 | -0.0095594
144 | 160 | 4.598 | 2.9427 | 7.7213e-09 | 0 | 0 | 0 | 0 | 0 | 1 | -90 | 90 | -0.067245 | -0.016915 | 0.067472 | 0.01706
145 | 149 | 3.8976 | 2.4944 | 6.5451e-09 | 0 | 0 | 0 | 0 | 0 | 1 | -90 | 90 | 0.034548 | 0.0087009 | -0.034497 | -0.008669
160 | 161 | 1.1721 | 0.75016 | 1.9683e-09 | 0 | 0 | 0 | 0 | 0 | 1 | -90 | 90 | 0.0095753 | 0.0024 | -0.0095742 | -0.0023995
160 | 162 | 2.7559 | 1.7638 | 4.6278e-09 | 0 | 0 | 0 | 0 | 0 | 1 | -90 | 90 | 0.015869 | 0.0039793 | -0.015862 | -0.0039749
160 | 158 | 2.2618 | 1.4475 | 3.7981e-09 | 0 | 0 | 0 | 0 | 0 | 1 | -90 | 90 | -0.092917 | -0.023439 | 0.093129 | 0.023574
149 | 148 | 2.1415 | 1.3706 | 3.5962e-09 | 0 | 0 | 0 | 0 | 0 | 1 | -90 | 90 | 0.034497 | 0.008669 | -0.034469 | -0.0086514
147 | 148 | 2.2767 | 1.4571 | 3.8233e-09 | 0 | 0 | 0 | 0 | 0 | 1 | -90 | 90 | -0.031278 | -0.0078426 | 0.031303 | 0.0078579
151 | 152 | 2.8925 | 1.8512 | 4.8573e-09 | 0 | 0 | 0 | 0 | 0 | 1 | -90 | 90 | -0.014569 | -0.0036516 | 0.014575 | 0.0036553
152 | 153 | 0.10949 | 0.070076 | 1.8387e-10 | 0 | 0 | 0 | 0 | 0 | 1 | -90 | 90 | 0.13283 | 0.033828 | -0.13281 | -0.033814
152 | 155 | 3.0864 | 1.9753 | 5.1829e-09 | 0 | 0 | 0 | 0 | 0 | 1 | -90 | 90 | 0.041788 | 0.010526 | -0.04173 | -0.01049
153 | 154 | 1.5949 | 1.0207 | 2.6782e-09 | 0 | 0 | 0 | 0 | 0 | 1 | -90 | 90 | 0.12378 | 0.03155 | -0.12352 | -0.031384
154 | 157 | 2.1054 | 1.3475 | 3.5356e-09 | 0 | 0 | 0 | 0 | 0 | 1 | -90 | 90 | 0.099792 | 0.025437 | -0.099568 | -0.025294
154 | 177 | 5.0703 | 3.245 | 8.5144e-09 | 0 | 0 | 0 | 0 | 0 | 1 | -90 | 90 | 0.0083701 | 0.0020981 | -0.0083663 | -0.0020965
157 | 158 | 2.5698 | 1.6446 | 4.3153e-09 | 0 | 0 | 0 | 0 | 0 | 1 | -90 | 90 | 0.099568 | 0.025294 | -0.099294 | -0.025119
177 | 171 | 3.6013 | 2.3049 | 6.0476e-09 | 0 | 0 | 0 | 0 | 0 | 1 | -90 | 90 | 0.0064975 | 0.0016282 | -0.0064959 | -0.0016277
159 | 163 | 2.6889 | 1.7209 | 4.5155e-09 | 0 | 0 | 0 | 0 | 0 | 1 | -90 | 90 | -0.0043822 | -0.0010983 | 0.0043828 | 0.0010982
163 | 164 | 1.9952 | 1.2769 | 3.3504e-09 | 0 | 0 | 0 | 0 | 0 | 1 | -90 | 90 | -0.008557 | -0.0021444 | 0.0085586 | 0.0021451
161 | 165 | 0.3613 | 0.23123 | 6.0673e-10 | 0 | 0 | 0 | 0 | 0 | 1 | -90 | 90 | 0.0014644 | 0.00036695 | -0.0014643 | -0.000367
162 | 166 | 1.3679 | 0.87546 | 2.2971e-09 | 0 | 0 | 0 | 0 | 0 | 1 | -90 | 90 | 0.013951 | 0.0034961 | -0.013949 | -0.0034945
166 | 164 | 0.86357 | 0.55268 | 1.4502e-09 | 0 | 0 | 0 | 0 | 0 | 1 | -90 | 90 | 0.011819 | 0.0029608 | -0.011818 | -0.0029601
164 | 167 | 0.3717 | 0.23789 | 6.2418e-10 | 0 | 0 | 0 | 0 | 0 | 1 | -90 | 90 | 0.0032594 | 0.00081507 | -0.0032594 | -0.0008151
167 | 174 | 0.97287 | 0.62264 | 1.6337e-09 | 0 | 0 | 0 | 0 | 0 | 1 | -90 | 90 | 0.0019774 | 0.00049382 | -0.0019774 | -0.00049395
174 | 175 | 2.9748 | 1.9039 | 4.9955e-09 | 0 | 0 | 0 | 0 | 0 | 1 | -90 | 90 | 0.0013605 | 0.00033934 | -0.0013604 | -0.00033979
168 | 169 | 0.87456 | 0.55972 | 1.4686e-09 | 0 | 0 | 0 | 0 | 0 | 1 | -90 | 90 | 0.0018391 | 0.0004608 | -0.0018391 | -0.00046093
168 | 170 | 2.291 | 1.4663 | 3.8473e-09 | 0 | 0 | 0 | 0 | 0 | 1 | -90 | 90 | -0.0046757 | -0.0011717 | 0.0046762 | 0.0011717
170 | 171 | 0.30354 | 0.19427 | 5.0973e-10 | 0 | 0 | 0 | 0 | 0 | 1 | -90 | 90 | -0.0064957 | -0.0016277 | 0.0064959 | 0.0016277
173 | 193 | 3.2338 | 2.0696 | 5.4304e-09 | 0 | 0 | 0 | 0 | 0 | 1 | -90 | 90 | -0.0031104 | -0.00077885 | 0.0031108 | 0.00077853
173 | 195 | 2.2739 | 1.4553 | 3.8185e-09 | 0 | 0 | 0 | 0 | 0 | 1 | -90 | 90 | 0.0031104 | 0.00077885 | -0.0031102 | -0.00077907
193 | 191 | 9.3882 | 6.0085 | 1.5765e-08 | 0 | 0 | 0 | 0 | 0 | 1 | -90 | 90 | -0.0044724 | -0.0011198 | 0.0044744 | 0.0011195
195 | 194 | 2.6658 | 1.7061 | 4.4767e-09 | 0 | 0 | 0 | 0 | 0 | 1 | -90 | 90 | 0.0015934 | 0.00039893 | -0.0015933 | -0.00039932
175 | 212 | 7.4491 | 4.7674 | 1.2509e-08 | 0 | 0 | 0 | 0 | 0 | 1 | -90 | 90 | 0.0013604 | 0.00033979 | -0.0013602 | -0.00034091
190 | 191 | 0.6025 | 0.3856 | 1.0118e-09 | 0 | 0 | 0 | 0 | 0 | 1 | -90 | 90 | 0.006033 | 0.0015101 | -0.0060327 | -0.0015101
190 | 192 | 2.3219 | 1.486 | 3.8992e-09 | 0 | 0 | 0 | 0 | 0 | 1 | -90 | 90 | 0.0092393 | 0.0023123 | -0.0092372 | -0.0023113
188 | 189 | 1.8085 | 1.1575 | 3.037e-09 | 0 | 0 | 0 | 0 | 0 | 1 | -90 | 90 | -0.00038953 | -9.7626e-05 | 0.00038954 | 9.7329e-05
189 | 192 | 7.6264 | 4.8809 | 1.2807e-08 | 0 | 0 | 0 | 0 | 0 | 1 | -90 | 90 | -0.000877 | -0.0002195 | 0.00087707 | 0.00021828
192 | 198 | 4.2767 | 2.7371 | 7.1818e-09 | 0 | 0 | 0 | 0 | 0 | 1 | -90 | 90 | 0.0076366 | 0.0019117 | -0.0076339 | -0.0019107
198 | 197 | 0.46497 | 0.29758 | 7.8082e-10 | 0 | 0 | 0 | 0 | 0 | 1 | -90 | 90 | 0.0076339 | 0.0019107 | -0.0076337 | -0.0019106
197 | 199 | 0.75864 | 0.48553 | 1.274e-09 | 0 | 0 | 0 | 0 | 0 | 1 | -90 | 90 | 0.0070453 | 0.0017631 | -0.0070449 | -0.001763
199 | 200 | 2.8461 | 1.8215 | 4.7794e-09 | 0 | 0 | 0 | 0 | 0 | 1 | -90 | 90 | 0.006132 | 0.001535 | -0.0061309 | -0.0015347
199 | 201 | 3.8157 | 2.4421 | 6.4076e-09 | 0 | 0 | 0 | 0 | 0 | 1 | -90 | 90 | 0.00091285 | 0.00022802 | -0.00091281 | -0.00022863
200 | 203 | 4.6183 | 2.9557 | 7.7554e-09 | 0 | 0 | 0 | 0 | 0 | 1 | -90 | 90 | 0.0061309 | 0.0015347 | -0.006129 | -0.0015343
201 | 207 | 0.26182 | 0.16756 | 4.3966e-10 | 0 | 0 | 0 | 0 | 0 | 1 | -90 | 90 | 0.00078379 | 0.00019629 | -0.00078379 | -0.00019634
203 | 202 | 1.586 | 1.015 | 2.6633e-09 | 0 | 0 | 0 | 0 | 0 | 1 | -90 | 90 | 0.0055432 | 0.0013875 | -0.0055427 | -0.0013874
207 | 206 | 0.61115 | 0.39113 | 1.0263e-09 | 0 | 0 | 0 | 0 | 0 | 1 | -90 | 90 | 0.00051619 | 0.00012927 | -0.00051619 | -0.00012937
202 | 204 | 0.43628 | 0.27922 | 7.3264e-10 | 0 | 0 | 0 | 0 | 0 | 1 | -90 | 90 | 0.0053745 | 0.0013452 | -0.0053743 | -0.0013452
204 | 205 | 0.084281 | 0.05394 | 1.4153e-10 | 0 | 0 | 0 | 0 | 0 | 1 | -90 | 90 | 0.0047236 | 0.0011821 | -0.0047236 | -0.0011821
205 | 210 | 3.5923 | 2.2991 | 6.0325e-09 | 0 | 0 | 0 | 0 | 0 | 1 | -90 | 90 | 0.0045827 | 0.0011468 | -0.0045819 | -0.0011469
210 | 211 | 0.41455 | 0.26531 | 6.9613e-10 | 0 | 0 | 0 | 0 | 0 | 1 | -90 | 90 | 0.0045819 | 0.0011469 | -0.0045818 | -0.0011469
208 | 209 | 5.029 | 3.2186 | 8.445e-09 | 0 | 0 | 0 | 0 | 0 | 1 | -90 | 90 | 0.0042391 | 0.001062 | -0.0042382 | -0.0010622
208 | 211 | 10.6844 | 6.838 | 1.7942e-08 | 0 | 0 | 0 | 0 | 0 | 1 | -90 | 90 | -0.0042391 | -0.001062 | 0.0042412 | 0.0010615