## bus_data
BUS_I | BUS_TYPE | Pd | Qd | Gs | Bs | area | Vm | Va | baseKV | zone | Vmax | Vmin
1 | 1 | 0.013575 | 0.0034022 | 0 | 0 | 1 | 0.98924 | -0.2055 | 0.4 | 1 | 1.1 | 0.9
2 | 1 | 0 | 0 | 0 | 0 | 1 | 0.99071 | -0.17696 | 0.4 | 1 | 1.1 | 0.9
3 | 1 | 0.003169 | 0.00079422 | 0 | 0 | 1 | 0.99092 | -0.17283 | 0.4 | 1 | 1.1 | 0.9
16 | 1 | 0 | 0 | 0 | 0 | 1 | 0.99168 | -0.15812 | 0.4 | 1 | 1.1 | 0.9
20 | 1 | 0.014742 | 0.0036947 | 0 | 0 | 1 | 0.99138 | -0.16394 | 0.4 | 1 | 1.1 | 0.9
17 | 1 | 0.0011297 | 0.00028313 | 0 | 0 | 1 | 0.99206 | -0.15087 | 0.4 | 1 | 1.1 | 0.9
15 | 1 | 0 | 0 | 0 | 0 | 1 | 0.98974 | -0.19524 | 0.4 | 1 | 1.1 | 0.9
48 | 1 | 0 | 0 | 0 | 0 | 1 | 0.99398 | -0.11463 | 0.4 | 1 | 1.1 | 0.9
49 | 1 | 0 | 0 | 0 | 0 | 1 | 0.99409 | -0.11245 | 0.4 | 1 | 1.1 | 0.9
47 | 1 | 0.0030092 | 0.00075419 | 0 | 0 | 1 | 0.99395 | -0.11527 | 0.4 | 1 | 1.1 | 0.9
5 | 1 | 0.012873 | 0.0032262 | 0 | 0 | 1 | 0.98685 | -0.25092 | 0.4 | 1 | 1.1 | 0.9
6 | 1 | 0 | 0 | 0 | 0 | 1 | 0.98677 | -0.25249 | 0.4 | 1 | 1.1 | 0.9
7 | 1 | 0 | 0 | 0 | 0 | 1 | 0.98715 | -0.24499 | 0.4 | 1 | 1.1 | 0.9
8 | 1 | 0.0032299 | 0.00080948 | 0 | 0 | 1 | 0.98651 | -0.25756 | 0.4 | 1 | 1.1 | 0.9
10 | 1 | 0 | 0 | 0 | 0 | 1 | 0.98866 | -0.21602 | 0.4 | 1 | 1.1 | 0.9
11 | 1 | 0.0075582 | 0.0018943 | 0 | 0 | 1 | 0.98603 | -0.26669 | 0.4 | 1 | 1.1 | 0.9
9 | 1 | 0 | 0 | 0 | 0 | 1 | 0.9829 | -0.32716 | 0.4 | 1 | 1.1 | 0.9
30 | 1 | 0 | 0 | 0 | 0 | 1 | 0.98001 | -0.38354 | 0.4 | 1 | 1.1 | 0.9
28 | 1 | 0.0027173 | 0.00068102 | 0 | 0 | 1 | 0.98381 | -0.30951 | 0.4 | 1 | 1.1 | 0.9
29 | 1 | 0 | 0 | 0 | 0 | 1 | 0.97794 | -0.42399 | 0.4 | 1 | 1.1 | 0.9
34 | 1 | 0 | 0 | 0 | 0 | 1 | 0.97625 | -0.45708 | 0.4 | 1 | 1.1 | 0.9
31 | 1 | 0.045209 | 0.011331 | 0 | 0 | 1 | 0.97862 | -0.41072 | 0.4 | 1 | 1.1 | 0.9
32 | 1 | 0.065643 | 0.016452 | 0 | 0 | 1 | 0.97985 | -0.38673 | 0.4 | 1 | 1.1 | 0.9
13 | 1 | 0.0027264 | 0.00068331 | 0 | 0 | 1 | 0.98952 | -0.19959 | 0.4 | 1 | 1.1 | 0.9
26 | 1 | 0.016262 | 0.0040755 | 0 | 0 | 1 | 0.99713 | -0.054376 | 0.4 | 1 | 1.1 | 0.9
22 | 1 | 0 | 0 | 0 | 0 | 1 | 0.99743 | -0.048635 | 0.4 | 1 | 1.1 | 0.9
12 | 1 | 0.0087735 | 0.0021989 | 0 | 0 | 1 | 0.98944 | -0.20098 | 0.4 | 1 | 1.1 | 0.9
14 | 1 | 0.0059705 | 0.0014963 | 0 | 0 | 1 | 0.98942 | -0.20154 | 0.4 | 1 | 1.1 | 0.9
18 | 1 | 0.0021083 | 0.00052839 | 0 | 0 | 1 | 0.99279 | -0.13684 | 0.4 | 1 | 1.1 | 0.9
19 | 1 | 0.0050288 | 0.0012603 | 0 | 0 | 1 | 0.99421 | -0.10983 | 0.4 | 1 | 1.1 | 0.9
21 | 1 | 0 | 0 | 0 | 0 | 1 | 0.99545 | -0.08619 | 0.4 | 1 | 1.1 | 0.9
23 | 1 | 0.0033575 | 0.00084146 | 0 | 0 | 1 | 0.9953 | -0.08921 | 0.4 | 1 | 1.1 | 0.9
27 | 1 | 0.004373 | 0.001096 | 0 | 0 | 1 | 0.99832 | -0.031769 | 0.4 | 1 | 1.1 | 0.9
24 | 1 | 0.0039783 | 0.00099704 | 0 | 0 | 1 | 0.99486 | -0.097694 | 0.4 | 1 | 1.1 | 0.9
51 | 3 | 0.032741 | 0.0082055 | 0 | 0 | 1 | 1 | 0 | 0.4 | 1 | 1.1 | 0.9
25 | 1 | 0.010101 | 0.0025316 | 0 | 0 | 1 | 0.99453 | -0.10398 | 0.4 | 1 | 1.1 | 0.9
50 | 1 | 0.025251 | 0.0063285 | 0 | 0 | 1 | 0.99413 | -0.1118 | 0.4 | 1 | 1.1 | 0.9
33 | 1 | 0 | 0 | 0 | 0 | 1 | 0.97434 | -0.49455 | 0.4 | 1 | 1.1 | 0.9
37 | 1 | 0.033031 | 0.0082783 | 0 | 0 | 1 | 0.97362 | -0.50886 | 0.4 | 1 | 1.1 | 0.9
42 | 1 | 0.001216 | 0.00030475 | 0 | 0 | 1 | 0.97622 | -0.45762 | 0.4 | 1 | 1.1 | 0.9
38 | 1 | 0 | 0 | 0 | 0 | 1 | 0.97234 | -0.5342 | 0.4 | 1 | 1.1 | 0.9
46 | 1 | 0.0040668 | 0.0010192 | 0 | 0 | 1 | 0.9721 | -0.53888 | 0.4 | 1 | 1.1 | 0.9
36 | 1 | 0.0060191 | 0.0015085 | 0 | 0 | 1 | 0.97243 | -0.53226 | 0.4 | 1 | 1.1 | 0.9
35 | 1 | 0.033194 | 0.0083193 | 0 | 0 | 1 | 0.97307 | -0.51969 | 0.4 | 1 | 1.1 | 0.9
43 | 1 | 0.003534 | 0.0008857 | 0 | 0 | 1 | 0.97163 | -0.54809 | 0.4 | 1 | 1.1 | 0.9
44 | 1 | 0 | 0 | 0 | 0 | 1 | 0.97186 | -0.5437 | 0.4 | 1 | 1.1 | 0.9
40 | 1 | 0.0010322 | 0.00025869 | 0 | 0 | 1 | 0.97622 | -0.45763 | 0.4 | 1 | 1.1 | 0.9
39 | 1 | 0.0013624 | 0.00034144 | 0 | 0 | 1 | 0.97617 | -0.45861 | 0.4 | 1 | 1.1 | 0.9
45 | 1 | 0.0040442 | 0.0010136 | 0 | 0 | 1 | 0.9717 | -0.54681 | 0.4 | 1 | 1.1 | 0.9

## generator_data
GEN_BUS | PG | QG | QMAX | QMIN | VG | MBASE | GEN_STATUS | PMAX | PMIN
51 | 0.38649 | 0.098974 | 10 | -10 | 1 | 100 | 1 | 10 | 0

## branch_data
F_BUS | T_BUS | BR_R | BR_X | BR_B | RATE_A | RATE_B | RATE_C | TAP | SHIFT | BR_STATUS | ANGMIN | ANGMAX | P_in | Q_in | P_out | Q_out
1 | 2 | 9.2335 | 5.9094 | 1.5505e-08 | 0 | 0 | 0 | 0 | 0 | 1 | -90 | 90 | -0.013575 | -0.0034022 | 0.013593 | 0.0034125
2 | 3 | 1.3398 | 0.85745 | 2.2498e-09 | 0 | 0 | 0 | 0 | 0 | 1 | -90 | 90 | -0.013593 | -0.0034125 | 0.013596 | 0.003414
3 | 16 | 3.8694 | 2.4764 | 6.4977e-09 | 0 | 0 | 0 | 0 | 0 | 1 | -90 | 90 | -0.016765 | -0.0042082 | 0.016777 | 0.0042151
16 | 20 | 1.7398 | 1.1135 | 2.9217e-09 | 0 | 0 | 0 | 0 | 0 | 1 | -90 | 90 | 0.014746 | 0.0036971 | -0.014742 | -0.0036947
16 | 17 | 0.11682 | 0.074763 | 5.885e-10 | 0 | 0 | 0 | 0 | 0 | 1 | -90 | 90 | -0.27669 | -0.070501 | 0.27678 | 0.070563
16 | 15 | 0.67424 | 0.43152 | 3.3967e-09 | 0 | 0 | 0 | 0 | 0 | 1 | -90 | 90 | 0.24517 | 0.062589 | -0.24473 | -0.062308
17 | 18 | 0.22522 | 0.14414 | 1.1346e-09 | 0 | 0 | 0 | 0 | 0 | 1 | -90 | 90 | -0.27791 | -0.070846 | 0.2781 | 0.070966
15 | 13 | 1.0921 | 0.69895 | 1.8339e-09 | 0 | 0 | 0 | 0 | 0 | 1 | -90 | 90 | 0.017475 | 0.0043812 | -0.017471 | -0.0043791
15 | 10 | 0.40544 | 0.25948 | 2.0425e-09 | 0 | 0 | 0 | 0 | 0 | 1 | -90 | 90 | 0.22725 | 0.057927 | -0.22702 | -0.057782
48 | 49 | 3.2193 | 2.0603 | 5.406e-09 | 0 | 0 | 0 | 0 | 0 | 1 | -90 | 90 | -0.0030093 | -0.00075409 | 0.0030096 | 0.00075376
48 | 47 | 0.93482 | 0.59829 | 1.5698e-09 | 0 | 0 | 0 | 0 | 0 | 1 | -90 | 90 | 0.0030093 | 0.00075409 | -0.0030092 | -0.00075419
49 | 50 | 0.94258 | 0.60325 | 1.5828e-09 | 0 | 0 | 0 | 0 | 0 | 1 | -90 | 90 | -0.0030096 | -0.00075376 | 0.0030097 | 0.00075366
5 | 6 | 2.1227 | 1.3585 | 3.5645e-09 | 0 | 0 | 0 | 0 | 0 | 1 | -90 | 90 | 0.0032309 | 0.00080867 | -0.0032306 | -0.00080887
5 | 7 | 1.6059 | 1.0278 | 2.6967e-09 | 0 | 0 | 0 | 0 | 0 | 1 | -90 | 90 | -0.016104 | -0.0040349 | 0.016108 | 0.0040376
6 | 8 | 6.842 | 4.3789 | 1.149e-08 | 0 | 0 | 0 | 0 | 0 | 1 | -90 | 90 | 0.0032306 | 0.00080887 | -0.0032298 | -0.00080949
7 | 10 | 0.56404 | 0.36098 | 2.8415e-09 | 0 | 0 | 0 | 0 | 0 | 1 | -90 | 90 | -0.22671 | -0.057579 | 0.22702 | 0.057782
7 | 11 | 0.45367 | 0.29035 | 2.2855e-09 | 0 | 0 | 0 | 0 | 0 | 1 | -90 | 90 | 0.2106 | 0.053542 | -0.21038 | -0.053402
11 | 28 | 0.92593 | 0.5926 | 4.6647e-09 | 0 | 0 | 0 | 0 | 0 | 1 | -90 | 90 | 0.20282 | 0.051508 | -0.2024 | -0.051241
9 | 30 | 1.2272 | 0.7854 | 6.1824e-09 | 0 | 0 | 0 | 0 | 0 | 1 | -90 | 90 | 0.19952 | 0.050453 | -0.19898 | -0.050109
9 | 28 | 0.38567 | 0.24683 | 1.9429e-09 | 0 | 0 | 0 | 0 | 0 | 1 | -90 | 90 | -0.19952 | -0.050452 | 0.19969 | 0.05056
30 | 32 | 0.069193 | 0.044283 | 3.4858e-10 | 0 | 0 | 0 | 0 | 0 | 1 | -90 | 90 | 0.19898 | 0.050109 | -0.19895 | -0.05009
29 | 34 | 1.6182 | 1.0356 | 8.1521e-09 | 0 | 0 | 0 | 0 | 0 | 1 | -90 | 90 | 0.087888 | 0.022174 | -0.087749 | -0.022086
29 | 31 | 0.65022 | 0.41614 | 3.2757e-09 | 0 | 0 | 0 | 0 | 0 | 1 | -90 | 90 | -0.087888 | -0.022174 | 0.087944 | 0.02221
34 | 42 | 0.64736 | 0.41431 | 1.0871e-09 | 0 | 0 | 0 | 0 | 0 | 1 | -90 | 90 | 0.0036106 | 0.00090442 | -0.0036105 | -0.00090446
34 | 33 | 1.9045 | 1.2189 | 9.5944e-09 | 0 | 0 | 0 | 0 | 0 | 1 | -90 | 90 | 0.084138 | 0.021182 | -0.083988 | -0.021087
31 | 32 | 0.77705 | 0.49731 | 3.9146e-09 | 0 | 0 | 0 | 0 | 0 | 1 | -90 | 90 | -0.13315 | -0.03354 | 0.13331 | 0.033638
13 | 12 | 0.41435 | 0.26518 | 6.9581e-10 | 0 | 0 | 0 | 0 | 0 | 1 | -90 | 90 | 0.014745 | 0.0036958 | -0.014744 | -0.0036952
26 | 22 | 1.5736 | 1.0071 | 2.6425e-09 | 0 | 0 | 0 | 0 | 0 | 1 | -90 | 90 | -0.016262 | -0.0040755 | 0.016266 | 0.0040781
22 | 27 | 0.21887 | 0.14007 | 1.1026e-09 | 0 | 0 | 0 | 0 | 0 | 1 | -90 | 90 | -0.34855 | -0.089143 | 0.34883 | 0.089325
22 | 21 | 0.51005 | 0.32643 | 2.5695e-09 | 0 | 0 | 0 | 0 | 0 | 1 | -90 | 90 | 0.33228 | 0.085065 | -0.33168 | -0.084679
12 | 14 | 0.41252 | 0.26401 | 6.9273e-10 | 0 | 0 | 0 | 0 | 0 | 1 | -90 | 90 | 0.0059706 | 0.0014964 | -0.0059704 | -0.0014963
18 | 19 | 0.43161 | 0.27623 | 2.1743e-09 | 0 | 0 | 0 | 0 | 0 | 1 | -90 | 90 | -0.28021 | -0.071494 | 0.28058 | 0.071729
19 | 21 | 0.37183 | 0.23797 | 1.8732e-09 | 0 | 0 | 0 | 0 | 0 | 1 | -90 | 90 | -0.28561 | -0.072989 | 0.28593 | 0.073198
21 | 23 | 0.29349 | 0.18783 | 4.9284e-10 | 0 | 0 | 0 | 0 | 0 | 1 | -90 | 90 | 0.045743 | 0.011481 | -0.045737 | -0.011477
23 | 24 | 0.88924 | 0.56911 | 1.4933e-09 | 0 | 0 | 0 | 0 | 0 | 1 | -90 | 90 | 0.042379 | 0.010635 | -0.042362 | -0.010625
27 | 51 | 0.40813 | 0.2612 | 2.0561e-09 | 0 | 0 | 0 | 0 | 0 | 1 | -90 | 90 | -0.3532 | -0.090421 | 0.35375 | 0.090769
24 | 25 | 0.72714 | 0.46537 | 1.2211e-09 | 0 | 0 | 0 | 0 | 0 | 1 | -90 | 90 | 0.038384 | 0.0096276 | -0.038372 | -0.0096203
25 | 50 | 1.2262 | 0.7848 | 2.0592e-09 | 0 | 0 | 0 | 0 | 0 | 1 | -90 | 90 | 0.028271 | 0.0070887 | -0.028261 | -0.0070821
33 | 37 | 0.72541 | 0.46426 | 2.4363e-09 | 0 | 0 | 0 | 0 | 0 | 1 | -90 | 90 | 0.083988 | 0.021087 | -0.083931 | -0.02105
37 | 35 | 0.90418 | 0.57867 | 1.5184e-09 | 0 | 0 | 0 | 0 | 0 | 1 | -90 | 90 | 0.050901 | 0.012772 | -0.050874 | -0.012755
42 | 40 | 0.020827 | 0.01333 | 3.4975e-11 | 0 | 0 | 0 | 0 | 0 | 1 | -90 | 90 | 0.0023946 | 0.0005997 | -0.0023946 | -0.0005997
38 | 46 | 1.7031 | 1.09 | 2.86e-09 | 0 | 0 | 0 | 0 | 0 | 1 | -90 | 90 | 0.01165 | 0.0029202 | -0.011648 | -0.0029188
38 | 36 | 0.7045 | 0.45088 | 1.1831e-09 | 0 | 0 | 0 | 0 | 0 | 1 | -90 | 90 | -0.01165 | -0.0029202 | 0.011651 | 0.0029208
46 | 44 | 2.694 | 1.7242 | 4.524e-09 | 0 | 0 | 0 | 0 | 0 | 1 | -90 | 90 | 0.007581 | 0.0018995 | -0.0075793 | -0.0018989
36 | 35 | 3.0175 | 1.9312 | 5.0672e-09 | 0 | 0 | 0 | 0 | 0 | 1 | -90 | 90 | -0.01767 | -0.0044294 | 0.017681 | 0.0044357
43 | 44 | 5.2516 | 3.361 | 8.8188e-09 | 0 | 0 | 0 | 0 | 0 | 1 | -90 | 90 | -0.0035339 | -0.00088574 | 0.0035346 | 0.00088538
44 | 45 | 3.2545 | 2.0829 | 5.4652e-09 | 0 | 0 | 0 | 0 | 0 | 1 | -90 | 90 | 0.0040446 | 0.0010135 | -0.004044 | -0.0010136
40 | 39 | 3.0678 | 1.9634 | 5.1517e-09 | 0 | 0 | 0 | 0 | 0 | 1 | -90 | 90 | 0.0013624 | 0.000341 | -0.0013623 | -0.00034145