## bus_data
BUS_I | BUS_TYPE | Pd | Qd | Gs | Bs | area | Vm | Va | baseKV | zone | Vmax | Vmin
1 | 1 | 0.010053 | 0.0025196 | 0 | 0 | 1 | 0.98898 | -0.21047 | 0.4 | 1 | 1.1 | 0.9
2 | 1 | 0.0042702 | 0.0010702 | 0 | 0 | 1 | 0.98894 | -0.21116 | 0.4 | 1 | 1.1 | 0.9
3 | 1 | 0 | 0 | 0 | 0 | 1 | 0.98927 | -0.20476 | 0.4 | 1 | 1.1 | 0.9
5 | 1 | 0.0056796 | 0.0014234 | 0 | 0 | 1 | 0.98944 | -0.20156 | 0.4 | 1 | 1.1 | 0.9
8 | 1 | 0 | 0 | 0 | 0 | 1 | 0.98952 | -0.2 | 0.4 | 1 | 1.1 | 0.9
40 | 1 | 0.0035795 | 0.00089712 | 0 | 0 | 1 | 0.99068 | -0.17747 | 0.4 | 1 | 1.1 | 0.9
37 | 1 | 0.0049951 | 0.0012519 | 0 | 0 | 1 | 0.98798 | -0.22979 | 0.4 | 1 | 1.1 | 0.9
105 | 1 | 0.002764 | 0.00069273 | 0 | 0 | 1 | 0.98932 | -0.20303 | 0.4 | 1 | 1.1 | 0.9
72 | 1 | 0.0030601 | 0.00076694 | 0 | 0 | 1 | 0.98935 | -0.20249 | 0.4 | 1 | 1.1 | 0.9
53 | 1 | 0.0036328 | 0.00091046 | 0 | 0 | 1 | 0.99094 | -0.1725 | 0.4 | 1 | 1.1 | 0.9
36 | 1 | 0.0029388 | 0.00073654 | 0 | 0 | 1 | 0.9878 | -0.23338 | 0.4 | 1 | 1.1 | 0.9
9 | 1 | 0.0069711 | 0.0017471 | 0 | 0 | 1 | 0.99681 | -0.061301 | 0.4 | 1 | 1.1 | 0.9
10 | 1 | 0.0039668 | 0.00099417 | 0 | 0 | 1 | 0.99674 | -0.062731 | 0.4 | 1 | 1.1 | 0.9
11 | 1 | 0.0033684 | 0.0008442 | 0 | 0 | 1 | 0.99766 | -0.045027 | 0.4 | 1 | 1.1 | 0.9
12 | 1 | 0.0053241 | 0.0013343 | 0 | 0 | 1 | 0.99643 | -0.068641 | 0.4 | 1 | 1.1 | 0.9
13 | 1 | 0.0028568 | 0.00071598 | 0 | 0 | 1 | 0.9982 | -0.034551 | 0.4 | 1 | 1.1 | 0.9
60 | 1 | 0.0040859 | 0.001024 | 0 | 0 | 1 | 0.99622 | -0.072793 | 0.4 | 1 | 1.1 | 0.9
14 | 1 | 0.0070904 | 0.001777 | 0 | 0 | 1 | 0.99873 | -0.024323 | 0.4 | 1 | 1.1 | 0.9
76 | 1 | 0 | 0 | 0 | 0 | 1 | 0.99929 | -0.013572 | 0.4 | 1 | 1.1 | 0.9
78 | 1 | 0.003822 | 0.00095788 | 0 | 0 | 1 | 0.99979 | -0.0039948 | 0.4 | 1 | 1.1 | 0.9
74 | 1 | 0.0063672 | 0.0015958 | 0 | 0 | 1 | 0.99927 | -0.013931 | 0.4 | 1 | 1.1 | 0.9
15 | 1 | 0.0024952 | 0.00062534 | 0 | 0 | 1 | 0.97313 | -0.51798 | 0.4 | 1 | 1.1 | 0.9
16 | 1 | 0.0032524 | 0.00081514 | 0 | 0 | 1 | 0.97335 | -0.51368 | 0.4 | 1 | 1.1 | 0.9
17 | 1 | 0 | 0 | 0 | 0 | 1 | 0.97275 | -0.52561 | 0.4 | 1 | 1.1 | 0.9
18 | 1 | 0 | 0 | 0 | 0 | 1 | 0.97412 | -0.49854 | 0.4 | 1 | 1.1 | 0.9
19 | 1 | 0.0041287 | 0.0010348 | 0 | 0 | 1 | 0.97256 | -0.52926 | 0.4 | 1 | 1.1 | 0.9
20 | 1 | 0 | 0 | 0 | 0 | 1 | 0.9724 | -0.53253 | 0.4 | 1 | 1.1 | 0.9
21 | 1 | 0.0037278 | 0.00093428 | 0 | 0 | 1 | 0.97311 | -0.51838 | 0.4 | 1 | 1.1 | 0.9
22 | 1 | 0.0033667 | 0.00084377 | 0 | 0 | 1 | 0.97521 | -0.47701 | 0.4 | 1 | 1.1 | 0.9
23 | 1 | 0 | 0 | 0 | 0 | 1 | 0.9724 | -0.5324 | 0.4 | 1 | 1.1 | 0.9
24 | 1 | 0.0051714 | 0.0012961 | 0 | 0 | 1 | 0.97233 | -0.53379 | 0.4 | 1 | 1.1 | 0.9
25 | 1 | 0.0039098 | 0.00097988 | 0 | 0 | 1 | 0.97227 | -0.53512 | 0.4 | 1 | 1.1 | 0.9
43 | 1 | 0.0024458 | 0.00061296 | 0 | 0 | 1 | 0.97268 | -0.52695 | 0.4 | 1 | 1.1 | 0.9
80 | 1 | 0.0045905 | 0.0011505 | 0 | 0 | 1 | 0.97667 | -0.44844 | 0.4 | 1 | 1.1 | 0.9
66 | 1 | 0 | 0 | 0 | 0 | 1 | 0.97223 | -0.53588 | 0.4 | 1 | 1.1 | 0.9
42 | 1 | 0.0050571 | 0.0012674 | 0 | 0 | 1 | 0.97196 | -0.5412 | 0.4 | 1 | 1.1 | 0.9
77 | 1 | 0 | 0 | 0 | 0 | 1 | 0.97739 | -0.43437 | 0.4 | 1 | 1.1 | 0.9
67 | 1 | 0.0030734 | 0.00077026 | 0 | 0 | 1 | 0.97214 | -0.53765 | 0.4 | 1 | 1.1 | 0.9
65 | 1 | 0.0029044 | 0.00072791 | 0 | 0 | 1 | 0.97217 | -0.53701 | 0.4 | 1 | 1.1 | 0.9
26 | 1 | 0.0048231 | 0.0012088 | 0 | 0 | 1 | 0.97813 | -0.42021 | 0.4 | 1 | 1.1 | 0.9
27 | 1 | 0.0052897 | 0.0013257 | 0 | 0 | 1 | 0.97802 | -0.42239 | 0.4 | 1 | 1.1 | 0.9
28 | 1 | 0 | 0 | 0 | 0 | 1 | 0.97821 | -0.41863 | 0.4 | 1 | 1.1 | 0.9
29 | 1 | 0.0042597 | 0.0010676 | 0 | 0 | 1 | 0.97786 | -0.42553 | 0.4 | 1 | 1.1 | 0.9
30 | 1 | 0 | 0 | 0 | 0 | 1 | 0.97876 | -0.40799 | 0.4 | 1 | 1.1 | 0.9
31 | 1 | 0.0086457 | 0.0021668 | 0 | 0 | 1 | 0.97779 | -0.4269 | 0.4 | 1 | 1.1 | 0.9
32 | 1 | 0 | 0 | 0 | 0 | 1 | 0.97763 | -0.43004 | 0.4 | 1 | 1.1 | 0.9
33 | 1 | 0 | 0 | 0 | 0 | 1 | 0.97845 | -0.41401 | 0.4 | 1 | 1.1 | 0.9
34 | 1 | 0.0046805 | 0.001173 | 0 | 0 | 1 | 0.97887 | -0.4058 | 0.4 | 1 | 1.1 | 0.9
35 | 1 | 0 | 0 | 0 | 0 | 1 | 0.97739 | -0.43471 | 0.4 | 1 | 1.1 | 0.9
61 | 1 | 0 | 0 | 0 | 0 | 1 | 0.97762 | -0.43029 | 0.4 | 1 | 1.1 | 0.9
62 | 1 | 0.003604 | 0.00090325 | 0 | 0 | 1 | 0.97759 | -0.43095 | 0.4 | 1 | 1.1 | 0.9
129 | 1 | 0.0047757 | 0.0011969 | 0 | 0 | 1 | 0.97841 | -0.41472 | 0.4 | 1 | 1.1 | 0.9
130 | 1 | 0.0092104 | 0.0023083 | 0 | 0 | 1 | 0.97823 | -0.41835 | 0.4 | 1 | 1.1 | 0.9
122 | 1 | 0.0054382 | 0.0013629 | 0 | 0 | 1 | 0.97965 | -0.39046 | 0.4 | 1 | 1.1 | 0.9
103 | 1 | 0 | 0 | 0 | 0 | 1 | 0.97726 | -0.43727 | 0.4 | 1 | 1.1 | 0.9
101 | 1 | 0.0021096 | 0.0005287 | 0 | 0 | 1 | 0.97729 | -0.43681 | 0.4 | 1 | 1.1 | 0.9
63 | 1 | 0.00376 | 0.00094234 | 0 | 0 | 1 | 0.97759 | -0.43093 | 0.4 | 1 | 1.1 | 0.9
64 | 1 | 0.0037689 | 0.00094456 | 0 | 0 | 1 | 0.97757 | -0.43125 | 0.4 | 1 | 1.1 | 0.9
127 | 1 | 0.0035633 | 0.00089304 | 0 | 0 | 1 | 0.97817 | -0.41938 | 0.4 | 1 | 1.1 | 0.9
120 | 1 | 0 | 0 | 0 | 0 | 1 | 0.98129 | -0.35837 | 0.4 | 1 | 1.1 | 0.9
131 | 1 | 0.0048931 | 0.0012263 | 0 | 0 | 1 | 0.97718 | -0.43898 | 0.4 | 1 | 1.1 | 0.9
100 | 1 | 0 | 0 | 0 | 0 | 1 | 0.97712 | -0.44018 | 0.4 | 1 | 1.1 | 0.9
38 | 1 | 0.0055241 | 0.0013845 | 0 | 0 | 1 | 0.98714 | -0.24609 | 0.4 | 1 | 1.1 | 0.9
39 | 1 | 0.0021494 | 0.0005387 | 0 | 0 | 1 | 0.98662 | -0.25626 | 0.4 | 1 | 1.1 | 0.9
117 | 1 | 0.0027756 | 0.00069563 | 0 | 0 | 1 | 0.98699 | -0.24896 | 0.4 | 1 | 1.1 | 0.9
41 | 1 | 0.0085761 | 0.0021494 | 0 | 0 | 1 | 0.98632 | -0.26202 | 0.4 | 1 | 1.1 | 0.9
57 | 1 | 0.007049 | 0.0017666 | 0 | 0 | 1 | 0.98597 | -0.26894 | 0.4 | 1 | 1.1 | 0.9
49 | 1 | 0 | 0 | 0 | 0 | 1 | 0.9934 | -0.12509 | 0.4 | 1 | 1.1 | 0.9
82 | 1 | 0.008909 | 0.0022328 | 0 | 0 | 1 | 0.98522 | -0.28355 | 0.4 | 1 | 1.1 | 0.9
44 | 1 | 0.0051074 | 0.00128 | 0 | 0 | 1 | 0.97196 | -0.54121 | 0.4 | 1 | 1.1 | 0.9
45 | 1 | 0.0058037 | 0.0014546 | 0 | 0 | 1 | 0.97123 | -0.5556 | 0.4 | 1 | 1.1 | 0.9
46 | 1 | 0.0044693 | 0.0011201 | 0 | 0 | 1 | 0.97092 | -0.56176 | 0.4 | 1 | 1.1 | 0.9
58 | 1 | 0.0051132 | 0.0012815 | 0 | 0 | 1 | 0.97086 | -0.56291 | 0.4 | 1 | 1.1 | 0.9
47 | 1 | 0.0046709 | 0.0011706 | 0 | 0 | 1 | 0.99434 | -0.10721 | 0.4 | 1 | 1.1 | 0.9
48 | 1 | 0 | 0 | 0 | 0 | 1 | 0.99562 | -0.082772 | 0.4 | 1 | 1.1 | 0.9
50 | 1 | 0.003733 | 0.00093558 | 0 | 0 | 1 | 0.99682 | -0.060148 | 0.4 | 1 | 1.1 | 0.9
51 | 1 | 0.0074498 | 0.0018671 | 0 | 0 | 1 | 0.99555 | -0.08421 | 0.4 | 1 | 1.1 | 0.9
52 | 1 | 0.0033896 | 0.00084952 | 0 | 0 | 1 | 0.99226 | -0.14672 | 0.4 | 1 | 1.1 | 0.9
54 | 3 | 0.003673 | 0.00092054 | 0 | 0 | 1 | 1 | 0 | 0.4 | 1 | 1.1 | 0.9
56 | 1 | 0.0021425 | 0.00053697 | 0 | 0 | 1 | 0.99155 | -0.16037 | 0.4 | 1 | 1.1 | 0.9
55 | 1 | 0 | 0 | 0 | 0 | 1 | 0.98662 | -0.25491 | 0.4 | 1 | 1.1 | 0.9
97 | 1 | 0.0084642 | 0.0021213 | 0 | 0 | 1 | 0.98575 | -0.27183 | 0.4 | 1 | 1.1 | 0.9
95 | 1 | 0.0028484 | 0.00071388 | 0 | 0 | 1 | 0.98726 | -0.24265 | 0.4 | 1 | 1.1 | 0.9
69 | 1 | 0.0035482 | 0.00088926 | 0 | 0 | 1 | 0.98994 | -0.19113 | 0.4 | 1 | 1.1 | 0.9
124 | 1 | 0.0047667 | 0.0011946 | 0 | 0 | 1 | 0.98495 | -0.28731 | 0.4 | 1 | 1.1 | 0.9
94 | 1 | 0.0060436 | 0.0015147 | 0 | 0 | 1 | 0.98792 | -0.23002 | 0.4 | 1 | 1.1 | 0.9
70 | 1 | 0 | 0 | 0 | 0 | 1 | 0.98937 | -0.20209 | 0.4 | 1 | 1.1 | 0.9
81 | 1 | 0 | 0 | 0 | 0 | 1 | 0.98495 | -0.28881 | 0.4 | 1 | 1.1 | 0.9
68 | 1 | 0.0012592 | 0.00031558 | 0 | 0 | 1 | 0.97212 | -0.53803 | 0.4 | 1 | 1.1 | 0.9
86 | 1 | 0 | 0 | 0 | 0 | 1 | 0.97727 | -0.43671 | 0.4 | 1 | 1.1 | 0.9
79 | 1 | 0 | 0 | 0 | 0 | 1 | 0.97781 | -0.42621 | 0.4 | 1 | 1.1 | 0.9
85 | 1 | 0.0020045 | 0.00050238 | 0 | 0 | 1 | 0.9768 | -0.44604 | 0.4 | 1 | 1.1 | 0.9
71 | 1 | 0 | 0 | 0 | 0 | 1 | 0.98866 | -0.21568 | 0.4 | 1 | 1.1 | 0.9
96 | 1 | 0.0025461 | 0.0006381 | 0 | 0 | 1 | 0.97714 | -0.43972 | 0.4 | 1 | 1.1 | 0.9
98 | 1 | 0.0032137 | 0.00080544 | 0 | 0 | 1 | 0.97714 | -0.43969 | 0.4 | 1 | 1.1 | 0.9
73 | 1 | 0.0036051 | 0.00090351 | 0 | 0 | 1 | 0.99918 | -0.015805 | 0.4 | 1 | 1.1 | 0.9
75 | 1 | 0.0024857 | 0.00062298 | 0 | 0 | 1 | 0.97734 | -0.4354 | 0.4 | 1 | 1.1 | 0.9
90 | 1 | 0.0023106 | 0.0005791 | 0 | 0 | 1 | 0.97976 | -0.38803 | 0.4 | 1 | 1.1 | 0.9
106 | 1 | 0.0034171 | 0.0008564 | 0 | 0 | 1 | 0.98072 | -0.36927 | 0.4 | 1 | 1.1 | 0.9
83 | 1 | 0.0092719 | 0.0023238 | 0 | 0 | 1 | 0.98417 | -0.30409 | 0.4 | 1 | 1.1 | 0.9
84 | 1 | 0.0061227 | 0.0015345 | 0 | 0 | 1 | 0.98408 | -0.30584 | 0.4 | 1 | 1.1 | 0.9
87 | 1 | 0 | 0 | 0 | 0 | 1 | 0.97663 | -0.44936 | 0.4 | 1 | 1.1 | 0.9
88 | 1 | 0 | 0 | 0 | 0 | 1 | 0.97656 | -0.45077 | 0.4 | 1 | 1.1 | 0.9
89 | 1 | 0 | 0 | 0 | 0 | 1 | 0.97622 | -0.4573 | 0.4 | 1 | 1.1 | 0.9
91 | 1 | 0.0031421 | 0.00078748 | 0 | 0 | 1 | 0.97648 | -0.45225 | 0.4 | 1 | 1.1 | 0.9
92 | 1 | 0.0044425 | 0.0011134 | 0 | 0 | 1 | 0.97609 | -0.45986 | 0.4 | 1 | 1.1 | 0.9
93 | 1 | 0.002344 | 0.00058747 | 0 | 0 | 1 | 0.97583 | -0.46508 | 0.4 | 1 | 1.1 | 0.9
114 | 1 | 0.0040149 | 0.0010062 | 0 | 0 | 1 | 0.97642 | -0.45342 | 0.4 | 1 | 1.1 | 0.9
113 | 1 | 0 | 0 | 0 | 0 | 1 | 0.97604 | -0.46094 | 0.4 | 1 | 1.1 | 0.9
110 | 1 | 0.0063104 | 0.0015815 | 0 | 0 | 1 | 0.97583 | -0.46509 | 0.4 | 1 | 1.1 | 0.9
107 | 1 | 0.0037778 | 0.0009468 | 0 | 0 | 1 | 0.98222 | -0.34024 | 0.4 | 1 | 1.1 | 0.9
132 | 1 | 0.0015461 | 0.00038749 | 0 | 0 | 1 | 0.97595 | -0.4627 | 0.4 | 1 | 1.1 | 0.9
111 | 1 | 0.0040059 | 0.001004 | 0 | 0 | 1 | 0.97573 | -0.46711 | 0.4 | 1 | 1.1 | 0.9
115 | 1 | 0 | 0 | 0 | 0 | 1 | 0.98387 | -0.30825 | 0.4 | 1 | 1.1 | 0.9
102 | 1 | 0.0068451 | 0.0017155 | 0 | 0 | 1 | 0.97701 | -0.44233 | 0.4 | 1 | 1.1 | 0.9
125 | 1 | 0.0024858 | 0.000623 | 0 | 0 | 1 | 0.98381 | -0.30938 | 0.4 | 1 | 1.1 | 0.9
108 | 1 | 0.0040243 | 0.0010086 | 0 | 0 | 1 | 0.98264 | -0.33206 | 0.4 | 1 | 1.1 | 0.9
109 | 1 | 0 | 0 | 0 | 0 | 1 | 0.98277 | -0.32955 | 0.4 | 1 | 1.1 | 0.9
116 | 1 | 0.0091375 | 0.0022901 | 0 | 0 | 1 | 0.98163 | -0.35182 | 0.4 | 1 | 1.1 | 0.9
112 | 1 | 0.0026104 | 0.00065422 | 0 | 0 | 1 | 0.97571 | -0.46736 | 0.4 | 1 | 1.1 | 0.9
128 | 1 | 0.00082229 | 0.00020609 | 0 | 0 | 1 | 0.9759 | -0.46378 | 0.4 | 1 | 1.1 | 0.9
118 | 1 | 0.0027349 | 0.00068544 | 0 | 0 | 1 | 0.98094 | -0.36529 | 0.4 | 1 | 1.1 | 0.9
119 | 1 | 0.0086156 | 0.0021593 | 0 | 0 | 1 | 0.9808 | -0.36797 | 0.4 | 1 | 1.1 | 0.9
121 | 1 | 0.0059214 | 0.001484 | 0 | 0 | 1 | 0.98066 | -0.37079 | 0.4 | 1 | 1.1 | 0.9
126 | 1 | 0.0072762 | 0.0018236 | 0 | 0 | 1 | 0.97812 | -0.42043 | 0.4 | 1 | 1.1 | 0.9

## generator_data
GEN_BUS | PG | QG | QMAX | QMIN | VG | MBASE | GEN_STATUS | PMAX | PMIN
54 | 0.42689 | 0.10954 | 10 | -10 | 1 | 100 | 1 | 10 | 0

## branch_data
F_BUS | T_BUS | BR_R | BR_X | BR_B | RATE_A | RATE_B | RATE_C | TAP | SHIFT | BR_STATUS | ANGMIN | ANGMAX | P_in | Q_in | P_out | Q_out
1 | 2 | 0.70459 | 0.45094 | 1.1832e-09 | 0 | 0 | 0 | 0 | 0 | 1 | -90 | 90 | 0.0042703 | 0.0010702 | -0.0042702 | -0.0010702
1 | 3 | 1.7482 | 1.1189 | 2.9357e-09 | 0 | 0 | 0 | 0 | 0 | 1 | -90 | 90 | -0.014324 | -0.0035898 | 0.014327 | 0.003592
3 | 5 | 0.97891 | 0.6265 | 1.6439e-09 | 0 | 0 | 0 | 0 | 0 | 1 | -90 | 90 | -0.014327 | -0.003592 | 0.01433 | 0.0035932
5 | 8 | 0.34358 | 0.21989 | 5.7696e-10 | 0 | 0 | 0 | 0 | 0 | 1 | -90 | 90 | -0.020009 | -0.0050167 | 0.020011 | 0.0050176
8 | 40 | 1.2639 | 0.80891 | 2.1225e-09 | 0 | 0 | 0 | 0 | 0 | 1 | -90 | 90 | -0.07852 | -0.019755 | 0.078605 | 0.019809
8 | 37 | 2.2387 | 1.4328 | 3.7593e-09 | 0 | 0 | 0 | 0 | 0 | 1 | -90 | 90 | 0.058509 | 0.014738 | -0.058426 | -0.014685
40 | 53 | 0.26695 | 0.17085 | 4.4827e-10 | 0 | 0 | 0 | 0 | 0 | 1 | -90 | 90 | -0.082184 | -0.020706 | 0.082204 | 0.020719
37 | 36 | 0.29464 | 0.18857 | 4.9478e-10 | 0 | 0 | 0 | 0 | 0 | 1 | -90 | 90 | 0.053431 | 0.013433 | -0.053422 | -0.013427
105 | 72 | 0.85249 | 0.5456 | 1.4316e-09 | 0 | 0 | 0 | 0 | 0 | 1 | -90 | 90 | -0.002764 | -0.00069274 | 0.0027641 | 0.00069264
72 | 70 | 0.30531 | 0.1954 | 5.127e-10 | 0 | 0 | 0 | 0 | 0 | 1 | -90 | 90 | -0.0058242 | -0.0014596 | 0.0058243 | 0.0014596
53 | 49 | 2.4455 | 1.5651 | 4.1067e-09 | 0 | 0 | 0 | 0 | 0 | 1 | -90 | 90 | -0.085837 | -0.021629 | 0.086032 | 0.021754
36 | 38 | 1.1022 | 0.7054 | 1.8509e-09 | 0 | 0 | 0 | 0 | 0 | 1 | -90 | 90 | 0.050483 | 0.01269 | -0.050452 | -0.012671
9 | 10 | 0.4759 | 0.30458 | 7.9917e-10 | 0 | 0 | 0 | 0 | 0 | 1 | -90 | 90 | 0.013381 | 0.003354 | -0.01338 | -0.0033535
9 | 11 | 3.5645 | 2.2812 | 5.9857e-09 | 0 | 0 | 0 | 0 | 0 | 1 | -90 | 90 | -0.020352 | -0.0051012 | 0.020368 | 0.0051107
10 | 12 | 2.7952 | 1.7889 | 4.6939e-09 | 0 | 0 | 0 | 0 | 0 | 1 | -90 | 90 | 0.0094135 | 0.0023594 | -0.0094108 | -0.0023581
11 | 13 | 1.9714 | 1.2617 | 3.3105e-09 | 0 | 0 | 0 | 0 | 0 | 1 | -90 | 90 | -0.023736 | -0.0059549 | 0.023748 | 0.0059621
12 | 60 | 4.5202 | 2.8929 | 7.5907e-09 | 0 | 0 | 0 | 0 | 0 | 1 | -90 | 90 | 0.0040867 | 0.0010238 | -0.0040859 | -0.001024
13 | 14 | 1.7195 | 1.1005 | 2.8874e-09 | 0 | 0 | 0 | 0 | 0 | 1 | -90 | 90 | -0.026605 | -0.0066781 | 0.026618 | 0.0066861
14 | 76 | 1.4284 | 0.91419 | 2.3987e-09 | 0 | 0 | 0 | 0 | 0 | 1 | -90 | 90 | -0.033709 | -0.0084632 | 0.033726 | 0.008474
76 | 78 | 0.98273 | 0.62895 | 1.6503e-09 | 0 | 0 | 0 | 0 | 0 | 1 | -90 | 90 | -0.043699 | -0.010973 | 0.043719 | 0.010986
76 | 74 | 0.16102 | 0.10305 | 2.704e-10 | 0 | 0 | 0 | 0 | 0 | 1 | -90 | 90 | 0.0099728 | 0.0024992 | -0.0099726 | -0.0024991
78 | 54 | 0.37716 | 0.24138 | 6.3335e-10 | 0 | 0 | 0 | 0 | 0 | 1 | -90 | 90 | -0.047541 | -0.011944 | 0.04755 | 0.011949
74 | 73 | 2.3258 | 1.4885 | 3.9057e-09 | 0 | 0 | 0 | 0 | 0 | 1 | -90 | 90 | 0.0036054 | 0.00090333 | -0.0036051 | -0.00090351
15 | 16 | 0.79578 | 0.5093 | 1.3363e-09 | 0 | 0 | 0 | 0 | 0 | 1 | -90 | 90 | -0.022957 | -0.0057573 | 0.022962 | 0.0057602
15 | 17 | 1.5834 | 1.0134 | 2.659e-09 | 0 | 0 | 0 | 0 | 0 | 1 | -90 | 90 | 0.020462 | 0.005132 | -0.020455 | -0.0051275
16 | 18 | 2.4562 | 1.572 | 4.1246e-09 | 0 | 0 | 0 | 0 | 0 | 1 | -90 | 90 | -0.026214 | -0.0065754 | 0.026233 | 0.0065871
17 | 19 | 1.3601 | 0.87044 | 2.2839e-09 | 0 | 0 | 0 | 0 | 0 | 1 | -90 | 90 | 0.01137 | 0.0028501 | -0.011368 | -0.0028491
17 | 20 | 3.2273 | 2.0655 | 5.4196e-09 | 0 | 0 | 0 | 0 | 0 | 1 | -90 | 90 | 0.0090847 | 0.0022774 | -0.0090817 | -0.002276
18 | 21 | 2.6576 | 1.7008 | 4.4628e-09 | 0 | 0 | 0 | 0 | 0 | 1 | -90 | 90 | 0.031796 | 0.0079954 | -0.031766 | -0.0079765
18 | 22 | 1.582 | 1.0125 | 2.6567e-09 | 0 | 0 | 0 | 0 | 0 | 1 | -90 | 90 | -0.058029 | -0.014582 | 0.058089 | 0.01462
19 | 23 | 1.8388 | 1.1768 | 3.0879e-09 | 0 | 0 | 0 | 0 | 0 | 1 | -90 | 90 | 0.0072396 | 0.0018143 | -0.0072385 | -0.0018139
20 | 24 | 1.0368 | 0.66355 | 1.7411e-09 | 0 | 0 | 0 | 0 | 0 | 1 | -90 | 90 | 0.0051716 | 0.0012962 | -0.0051713 | -0.0012961
20 | 25 | 2.8086 | 1.7975 | 4.7164e-09 | 0 | 0 | 0 | 0 | 0 | 1 | -90 | 90 | 0.0039102 | 0.00097979 | -0.0039097 | -0.00097993
21 | 43 | 1.2988 | 0.83123 | 2.181e-09 | 0 | 0 | 0 | 0 | 0 | 1 | -90 | 90 | 0.028038 | 0.0070423 | -0.028027 | -0.0070351
22 | 80 | 1.99 | 1.2736 | 3.3417e-09 | 0 | 0 | 0 | 0 | 0 | 1 | -90 | 90 | -0.061456 | -0.015464 | 0.06154 | 0.015517
23 | 66 | 2.0396 | 1.3054 | 3.4251e-09 | 0 | 0 | 0 | 0 | 0 | 1 | -90 | 90 | 0.0072385 | 0.0018139 | -0.0072373 | -0.0018134
43 | 42 | 2.3628 | 1.5122 | 3.9678e-09 | 0 | 0 | 0 | 0 | 0 | 1 | -90 | 90 | 0.025581 | 0.0064222 | -0.025564 | -0.0064114
80 | 77 | 0.91391 | 0.5849 | 1.5347e-09 | 0 | 0 | 0 | 0 | 0 | 1 | -90 | 90 | -0.06613 | -0.016668 | 0.066175 | 0.016696
66 | 67 | 1.7278 | 1.1058 | 2.9014e-09 | 0 | 0 | 0 | 0 | 0 | 1 | -90 | 90 | 0.0043328 | 0.0010857 | -0.0043325 | -0.0010857
66 | 65 | 1.6509 | 1.0566 | 2.7722e-09 | 0 | 0 | 0 | 0 | 0 | 1 | -90 | 90 | 0.0029045 | 0.00072778 | -0.0029043 | -0.00072794
42 | 44 | 0.0033139 | 0.0021209 | 5.5649e-12 | 0 | 0 | 0 | 0 | 0 | 1 | -90 | 90 | 0.020507 | 0.005144 | -0.020507 | -0.005144
77 | 79 | 0.51102 | 0.32705 | 8.5813e-10 | 0 | 0 | 0 | 0 | 0 | 1 | -90 | 90 | -0.068661 | -0.017319 | 0.068687 | 0.017336
77 | 75 | 1.7842 | 1.1419 | 2.9962e-09 | 0 | 0 | 0 | 0 | 0 | 1 | -90 | 90 | 0.0024858 | 0.00062279 | -0.0024857 | -0.00062299
67 | 68 | 1.288 | 0.82429 | 2.1628e-09 | 0 | 0 | 0 | 0 | 0 | 1 | -90 | 90 | 0.0012592 | 0.0003154 | -0.0012591 | -0.00031559
26 | 27 | 0.45231 | 0.28948 | 7.5955e-10 | 0 | 0 | 0 | 0 | 0 | 1 | -90 | 90 | 0.020689 | 0.0051875 | -0.020687 | -0.0051862
26 | 28 | 0.26519 | 0.16972 | 4.4533e-10 | 0 | 0 | 0 | 0 | 0 | 1 | -90 | 90 | -0.025512 | -0.0063963 | 0.025514 | 0.0063975
27 | 29 | 0.87408 | 0.55941 | 1.4678e-09 | 0 | 0 | 0 | 0 | 0 | 1 | -90 | 90 | 0.015397 | 0.0038604 | -0.015395 | -0.0038591
28 | 30 | 0.85008 | 0.54405 | 1.4275e-09 | 0 | 0 | 0 | 0 | 0 | 1 | -90 | 90 | -0.05379 | -0.013492 | 0.053818 | 0.013509
28 | 31 | 1.2542 | 0.80266 | 2.1061e-09 | 0 | 0 | 0 | 0 | 0 | 1 | -90 | 90 | 0.028276 | 0.0070946 | -0.028265 | -0.0070877
29 | 32 | 1.7357 | 1.1109 | 2.9147e-09 | 0 | 0 | 0 | 0 | 0 | 1 | -90 | 90 | 0.011136 | 0.0027915 | -0.011133 | -0.0027903
30 | 33 | 1.0423 | 0.6671 | 1.7504e-09 | 0 | 0 | 0 | 0 | 0 | 1 | -90 | 90 | 0.024837 | 0.0062293 | -0.02483 | -0.0062249
30 | 34 | 0.11941 | 0.076422 | 2.0052e-10 | 0 | 0 | 0 | 0 | 0 | 1 | -90 | 90 | -0.078655 | -0.019739 | 0.078663 | 0.019744
31 | 35 | 1.7058 | 1.0917 | 2.8646e-09 | 0 | 0 | 0 | 0 | 0 | 1 | -90 | 90 | 0.01962 | 0.0049208 | -0.019612 | -0.0049164
32 | 61 | 0.27883 | 0.17845 | 4.6823e-10 | 0 | 0 | 0 | 0 | 0 | 1 | -90 | 90 | 0.0037601 | 0.0009423 | -0.00376 | -0.00094232
32 | 62 | 0.52717 | 0.33739 | 8.8526e-10 | 0 | 0 | 0 | 0 | 0 | 1 | -90 | 90 | 0.0073731 | 0.001848 | -0.0073728 | -0.0018478
33 | 129 | 0.63743 | 0.40796 | 1.0704e-09 | 0 | 0 | 0 | 0 | 0 | 1 | -90 | 90 | 0.0047758 | 0.0011969 | -0.0047756 | -0.0011969
33 | 130 | 0.92881 | 0.59444 | 1.5597e-09 | 0 | 0 | 0 | 0 | 0 | 1 | -90 | 90 | 0.020055 | 0.005028 | -0.02005 | -0.0050255
34 | 122 | 0.7919 | 0.50681 | 1.3298e-09 | 0 | 0 | 0 | 0 | 0 | 1 | -90 | 90 | -0.083344 | -0.020917 | 0.083405 | 0.020956
35 | 103 | 1.0312 | 0.65995 | 1.7316e-09 | 0 | 0 | 0 | 0 | 0 | 1 | -90 | 90 | 0.010655 | 0.0026711 | -0.010654 | -0.0026704
35 | 101 | 1.0049 | 0.64314 | 1.6875e-09 | 0 | 0 | 0 | 0 | 0 | 1 | -90 | 90 | 0.0089572 | 0.0022453 | -0.0089563 | -0.0022449
61 | 63 | 0.73685 | 0.47158 | 1.2374e-09 | 0 | 0 | 0 | 0 | 0 | 1 | -90 | 90 | 0.00376 | 0.00094232 | -0.0037599 | -0.00094236
62 | 64 | 0.33931 | 0.21716 | 5.698e-10 | 0 | 0 | 0 | 0 | 0 | 1 | -90 | 90 | 0.0037688 | 0.00094457 | -0.0037688 | -0.00094459
130 | 127 | 0.40778 | 0.26098 | 6.8478e-10 | 0 | 0 | 0 | 0 | 0 | 1 | -90 | 90 | 0.01084 | 0.0027171 | -0.01084 | -0.0027168
122 | 120 | 1.5589 | 0.99768 | 2.6178e-09 | 0 | 0 | 0 | 0 | 0 | 1 | -90 | 90 | -0.088843 | -0.022319 | 0.088979 | 0.022406
103 | 131 | 0.68354 | 0.43746 | 1.1478e-09 | 0 | 0 | 0 | 0 | 0 | 1 | -90 | 90 | 0.010654 | 0.0026704 | -0.010653 | -0.00267
101 | 100 | 2.1079 | 1.3491 | 3.5397e-09 | 0 | 0 | 0 | 0 | 0 | 1 | -90 | 90 | 0.0068468 | 0.0017162 | -0.0068457 | -0.0017158
127 | 126 | 0.61779 | 0.39539 | 1.0374e-09 | 0 | 0 | 0 | 0 | 0 | 1 | -90 | 90 | 0.0072764 | 0.0018238 | -0.007276 | -0.0018236
120 | 118 | 1.7292 | 1.1067 | 2.9037e-09 | 0 | 0 | 0 | 0 | 0 | 1 | -90 | 90 | 0.01728 | 0.0043334 | -0.017274 | -0.0043301
120 | 116 | 0.26691 | 0.17082 | 4.4821e-10 | 0 | 0 | 0 | 0 | 0 | 1 | -90 | 90 | -0.10626 | -0.026739 | 0.10629 | 0.02676
131 | 98 | 0.5337 | 0.34157 | 8.9622e-10 | 0 | 0 | 0 | 0 | 0 | 1 | -90 | 90 | 0.0057599 | 0.0014436 | -0.0057597 | -0.0014436
100 | 102 | 1.3421 | 0.85892 | 2.2537e-09 | 0 | 0 | 0 | 0 | 0 | 1 | -90 | 90 | 0.0068457 | 0.0017158 | -0.006845 | -0.0017156
38 | 39 | 1.055 | 0.67522 | 1.7717e-09 | 0 | 0 | 0 | 0 | 0 | 1 | -90 | 90 | 0.042152 | 0.010591 | -0.042132 | -0.010578
38 | 117 | 4.5151 | 2.8897 | 7.5821e-09 | 0 | 0 | 0 | 0 | 0 | 1 | -90 | 90 | 0.002776 | 0.00069514 | -0.0027756 | -0.00069564
39 | 41 | 0.62921 | 0.40269 | 1.0566e-09 | 0 | 0 | 0 | 0 | 0 | 1 | -90 | 90 | 0.039982 | 0.01004 | -0.039971 | -0.010033
41 | 57 | 0.96224 | 0.61584 | 1.6159e-09 | 0 | 0 | 0 | 0 | 0 | 1 | -90 | 90 | 0.031395 | 0.0078835 | -0.031385 | -0.007877
57 | 82 | 2.6166 | 1.6746 | 4.394e-09 | 0 | 0 | 0 | 0 | 0 | 1 | -90 | 90 | 0.024336 | 0.0061104 | -0.024319 | -0.0060999
49 | 52 | 0.3568 | 0.22835 | 1.7975e-09 | 0 | 0 | 0 | 0 | 0 | 1 | -90 | 90 | 0.27154 | 0.069507 | -0.27125 | -0.069326
49 | 47 | 0.22409 | 0.14342 | 1.1289e-09 | 0 | 0 | 0 | 0 | 0 | 1 | -90 | 90 | -0.35757 | -0.091261 | 0.35788 | 0.091459
82 | 81 | 1.487 | 0.95169 | 2.4971e-09 | 0 | 0 | 0 | 0 | 0 | 1 | -90 | 90 | 0.01541 | 0.0038671 | -0.015406 | -0.0038649
44 | 45 | 3.9554 | 2.5315 | 6.6422e-09 | 0 | 0 | 0 | 0 | 0 | 1 | -90 | 90 | 0.015399 | 0.0038639 | -0.015389 | -0.0038577
45 | 46 | 2.7178 | 1.7394 | 4.5638e-09 | 0 | 0 | 0 | 0 | 0 | 1 | -90 | 90 | 0.0095853 | 0.0024031 | -0.0095825 | -0.0024018
46 | 58 | 0.95138 | 0.60889 | 1.5976e-09 | 0 | 0 | 0 | 0 | 0 | 1 | -90 | 90 | 0.0051134 | 0.0012816 | -0.0051131 | -0.0012816
47 | 48 | 0.30286 | 0.19383 | 1.5257e-09 | 0 | 0 | 0 | 0 | 0 | 1 | -90 | 90 | -0.36255 | -0.092629 | 0.36298 | 0.092903
48 | 50 | 0.27539 | 0.17625 | 1.3874e-09 | 0 | 0 | 0 | 0 | 0 | 1 | -90 | 90 | -0.37043 | -0.094771 | 0.37084 | 0.09503
48 | 51 | 0.85721 | 0.54862 | 1.4395e-09 | 0 | 0 | 0 | 0 | 0 | 1 | -90 | 90 | 0.0074503 | 0.0018673 | -0.0074498 | -0.0018671
50 | 54 | 0.72791 | 0.46586 | 3.6671e-09 | 0 | 0 | 0 | 0 | 0 | 1 | -90 | 90 | -0.37457 | -0.095966 | 0.37566 | 0.096667
52 | 56 | 0.22768 | 0.14571 | 1.147e-09 | 0 | 0 | 0 | 0 | 0 | 1 | -90 | 90 | 0.26786 | 0.068476 | -0.26769 | -0.068363
56 | 69 | 0.51614 | 0.33033 | 2.6002e-09 | 0 | 0 | 0 | 0 | 0 | 1 | -90 | 90 | 0.26554 | 0.067826 | -0.26515 | -0.067574
55 | 97 | 0.3023 | 0.19347 | 1.5229e-09 | 0 | 0 | 0 | 0 | 0 | 1 | -90 | 90 | 0.24611 | 0.062499 | -0.24591 | -0.062371
55 | 95 | 0.21937 | 0.1404 | 1.1052e-09 | 0 | 0 | 0 | 0 | 0 | 1 | -90 | 90 | -0.24611 | -0.062499 | 0.24625 | 0.062592
97 | 124 | 0.28607 | 0.18308 | 1.4412e-09 | 0 | 0 | 0 | 0 | 0 | 1 | -90 | 90 | 0.23744 | 0.06025 | -0.23727 | -0.060137
95 | 94 | 0.2237 | 0.14317 | 1.1269e-09 | 0 | 0 | 0 | 0 | 0 | 1 | -90 | 90 | -0.2491 | -0.063306 | 0.24925 | 0.063403
69 | 70 | 0.18583 | 0.11893 | 9.3617e-10 | 0 | 0 | 0 | 0 | 0 | 1 | -90 | 90 | 0.2616 | 0.066685 | -0.26146 | -0.066597
124 | 115 | 0.394 | 0.25216 | 1.9849e-09 | 0 | 0 | 0 | 0 | 0 | 1 | -90 | 90 | 0.2325 | 0.058943 | -0.23227 | -0.058794
94 | 71 | 0.24827 | 0.15889 | 1.2507e-09 | 0 | 0 | 0 | 0 | 0 | 1 | -90 | 90 | -0.2553 | -0.064918 | 0.25547 | 0.06503
70 | 71 | 0.23565 | 0.15082 | 1.1872e-09 | 0 | 0 | 0 | 0 | 0 | 1 | -90 | 90 | 0.25564 | 0.065137 | -0.25547 | -0.06503
81 | 83 | 4.3106 | 2.7588 | 7.2387e-09 | 0 | 0 | 0 | 0 | 0 | 1 | -90 | 90 | 0.015406 | 0.0038649 | -0.015395 | -0.0038584
86 | 79 | 1.4384 | 0.9206 | 2.4155e-09 | 0 | 0 | 0 | 0 | 0 | 1 | -90 | 90 | -0.031278 | -0.0078497 | 0.031294 | 0.0078595
86 | 85 | 1.2779 | 0.81783 | 2.1459e-09 | 0 | 0 | 0 | 0 | 0 | 1 | -90 | 90 | 0.031278 | 0.0078497 | -0.031264 | -0.007841
79 | 90 | 1.6456 | 1.0532 | 2.7634e-09 | 0 | 0 | 0 | 0 | 0 | 1 | -90 | 90 | -0.099981 | -0.025195 | 0.10016 | 0.025312
85 | 87 | 0.48495 | 0.31037 | 8.1437e-10 | 0 | 0 | 0 | 0 | 0 | 1 | -90 | 90 | 0.02926 | 0.0073386 | -0.029255 | -0.0073357
96 | 98 | 0.050734 | 0.03247 | 8.5196e-11 | 0 | 0 | 0 | 0 | 0 | 1 | -90 | 90 | -0.002546 | -0.00063812 | 0.002546 | 0.00063811
90 | 106 | 0.79258 | 0.50725 | 1.331e-09 | 0 | 0 | 0 | 0 | 0 | 1 | -90 | 90 | -0.10248 | -0.025891 | 0.10257 | 0.02595
106 | 107 | 1.19 | 0.76161 | 1.9984e-09 | 0 | 0 | 0 | 0 | 0 | 1 | -90 | 90 | -0.10598 | -0.026806 | 0.10613 | 0.026901
83 | 84 | 1.2443 | 0.79634 | 2.0895e-09 | 0 | 0 | 0 | 0 | 0 | 1 | -90 | 90 | 0.0061232 | 0.0015346 | -0.0061227 | -0.0015345
87 | 88 | 0.84344 | 0.5398 | 1.4164e-09 | 0 | 0 | 0 | 0 | 0 | 1 | -90 | 90 | 0.007158 | 0.0017941 | -0.0071576 | -0.0017939
87 | 89 | 1.5375 | 0.984 | 2.5819e-09 | 0 | 0 | 0 | 0 | 0 | 1 | -90 | 90 | 0.022097 | 0.0055417 | -0.022089 | -0.0055366
88 | 91 | 0.88392 | 0.56571 | 1.4843e-09 | 0 | 0 | 0 | 0 | 0 | 1 | -90 | 90 | 0.0071576 | 0.0017939 | -0.0071571 | -0.0017937
89 | 92 | 1.6042 | 1.0267 | 2.6939e-09 | 0 | 0 | 0 | 0 | 0 | 1 | -90 | 90 | 0.006812 | 0.0017058 | -0.0068111 | -0.0017055
89 | 93 | 2.1755 | 1.3923 | 3.6533e-09 | 0 | 0 | 0 | 0 | 0 | 1 | -90 | 90 | 0.015277 | 0.0038308 | -0.015271 | -0.0038275
91 | 114 | 1.2512 | 0.80075 | 2.1011e-09 | 0 | 0 | 0 | 0 | 0 | 1 | -90 | 90 | 0.004015 | 0.0010062 | -0.0040148 | -0.0010063
92 | 113 | 1.943 | 1.2435 | 3.2628e-09 | 0 | 0 | 0 | 0 | 0 | 1 | -90 | 90 | 0.0023687 | 0.0005921 | -0.0023686 | -0.00059234
93 | 110 | 0.0024175 | 0.0015472 | 4.0597e-12 | 0 | 0 | 0 | 0 | 0 | 1 | -90 | 90 | 0.012927 | 0.00324 | -0.012927 | -0.00324
113 | 132 | 3.1638 | 2.0248 | 5.3129e-09 | 0 | 0 | 0 | 0 | 0 | 1 | -90 | 90 | 0.0023686 | 0.00059234 | -0.0023684 | -0.00059272
110 | 111 | 1.3003 | 0.83217 | 2.1835e-09 | 0 | 0 | 0 | 0 | 0 | 1 | -90 | 90 | 0.0066168 | 0.0016584 | -0.0066162 | -0.0016582
107 | 108 | 0.32407 | 0.2074 | 1.0884e-09 | 0 | 0 | 0 | 0 | 0 | 1 | -90 | 90 | -0.10991 | -0.027847 | 0.10995 | 0.027875
132 | 128 | 5.6266 | 3.601 | 9.4485e-09 | 0 | 0 | 0 | 0 | 0 | 1 | -90 | 90 | 0.00082232 | 0.00020522 | -0.00082227 | -0.00020609
111 | 112 | 0.40805 | 0.26115 | 6.8523e-10 | 0 | 0 | 0 | 0 | 0 | 1 | -90 | 90 | 0.0026103 | 0.0006542 | -0.0026103 | -0.00065424
115 | 125 | 1.9747 | 1.2638 | 3.3161e-09 | 0 | 0 | 0 | 0 | 0 | 1 | -90 | 90 | 0.0024859 | 0.00062277 | -0.0024858 | -0.000623
115 | 109 | 0.40445 | 0.25885 | 2.0376e-09 | 0 | 0 | 0 | 0 | 0 | 1 | -90 | 90 | 0.22978 | 0.058171 | -0.22954 | -0.058021
108 | 109 | 0.096097 | 0.061502 | 4.8412e-10 | 0 | 0 | 0 | 0 | 0 | 1 | -90 | 90 | -0.11398 | -0.028884 | 0.11399 | 0.028892
109 | 116 | 0.83638 | 0.53529 | 1.4045e-09 | 0 | 0 | 0 | 0 | 0 | 1 | -90 | 90 | 0.11555 | 0.029129 | -0.11543 | -0.02905
118 | 119 | 0.79653 | 0.50978 | 1.3376e-09 | 0 | 0 | 0 | 0 | 0 | 1 | -90 | 90 | 0.014539 | 0.0036446 | -0.014538 | -0.0036435
119 | 121 | 2.0512 | 1.3128 | 3.4446e-09 | 0 | 0 | 0 | 0 | 0 | 1 | -90 | 90 | 0.0059221 | 0.0014842 | -0.0059213 | -0.0014841