## bus_data
BUS_I | BUS_TYPE | Pd | Qd | Gs | Bs | area | Vm | Va | baseKV | zone | Vmax | Vmin
136 | 1 | 0.0010316 | 0.00025854 | 0 | 0 | 1 | 0.99185 | -0.15714 | 0.4 | 1 | 1.1 | 0.9
137 | 1 | 0.0009386 | 0.00023524 | 0 | 0 | 1 | 0.99181 | -0.15801 | 0.4 | 1 | 1.1 | 0.9
138 | 1 | 0.0011373 | 0.00028503 | 0 | 0 | 1 | 0.99239 | -0.14664 | 0.4 | 1 | 1.1 | 0.9
139 | 1 | 0.00098798 | 0.00024761 | 0 | 0 | 1 | 0.99167 | -0.1606 | 0.4 | 1 | 1.1 | 0.9
140 | 1 | 0.0010633 | 0.00026648 | 0 | 0 | 1 | 0.99299 | -0.13505 | 0.4 | 1 | 1.1 | 0.9
141 | 1 | 0.0023593 | 0.00059129 | 0 | 0 | 1 | 0.99148 | -0.16433 | 0.4 | 1 | 1.1 | 0.9
148 | 1 | 0.00096591 | 0.00024208 | 0 | 0 | 1 | 0.99335 | -0.12816 | 0.4 | 1 | 1.1 | 0.9
42 | 1 | 0 | 0 | 0 | 0 | 1 | 0.99796 | -0.038915 | 0.4 | 1 | 1.1 | 0.9
162 | 1 | 0.00096548 | 0.00024197 | 0 | 0 | 1 | 0.99162 | -0.16204 | 0.4 | 1 | 1.1 | 0.9
154 | 1 | 0.011013 | 0.00276 | 0 | 0 | 1 | 0.97483 | -0.48566 | 0.4 | 1 | 1.1 | 0.9
81 | 1 | 0 | 0 | 0 | 0 | 1 | 0.97503 | -0.48177 | 0.4 | 1 | 1.1 | 0.9
155 | 1 | 0.012359 | 0.0030974 | 0 | 0 | 1 | 0.9743 | -0.49626 | 0.4 | 1 | 1.1 | 0.9
156 | 1 | 0.0089146 | 0.0022342 | 0 | 0 | 1 | 0.98279 | -0.32996 | 0.4 | 1 | 1.1 | 0.9
117 | 1 | 0 | 0 | 0 | 0 | 1 | 0.98295 | -0.32676 | 0.4 | 1 | 1.1 | 0.9
163 | 1 | 0.00099122 | 0.00024842 | 0 | 0 | 1 | 0.99157 | -0.16301 | 0.4 | 1 | 1.1 | 0.9
41 | 1 | 0.019409 | 0.0048642 | 0 | 0 | 1 | 0.99242 | -0.14496 | 0.4 | 1 | 1.1 | 0.9
43 | 1 | 0 | 0 | 0 | 0 | 1 | 0.99141 | -0.1645 | 0.4 | 1 | 1.1 | 0.9
44 | 3 | 0.0074464 | 0.0018662 | 0 | 0 | 1 | 1 | 0 | 0.4 | 1 | 1.1 | 0.9
45 | 1 | 0 | 0 | 0 | 0 | 1 | 0.99118 | -0.16884 | 0.4 | 1 | 1.1 | 0.9
119 | 1 | 0 | 0 | 0 | 0 | 1 | 0.99184 | -0.15509 | 0.4 | 1 | 1.1 | 0.9
108 | 1 | 0.014043 | 0.0035196 | 0 | 0 | 1 | 0.98509 | -0.28703 | 0.4 | 1 | 1.1 | 0.9
46 | 1 | 0.0042417 | 0.0010631 | 0 | 0 | 1 | 0.97752 | -0.43287 | 0.4 | 1 | 1.1 | 0.9
47 | 1 | 0 | 0 | 0 | 0 | 1 | 0.97701 | -0.44273 | 0.4 | 1 | 1.1 | 0.9
48 | 1 | 0.01314 | 0.0032931 | 0 | 0 | 1 | 0.97901 | -0.40357 | 0.4 | 1 | 1.1 | 0.9
49 | 1 | 0.0051965 | 0.0013024 | 0 | 0 | 1 | 0.97685 | -0.44593 | 0.4 | 1 | 1.1 | 0.9
50 | 1 | 0.0038101 | 0.0009549 | 0 | 0 | 1 | 0.97695 | -0.44409 | 0.4 | 1 | 1.1 | 0.9
102 | 1 | 0.0044934 | 0.0011261 | 0 | 0 | 1 | 0.97878 | -0.40819 | 0.4 | 1 | 1.1 | 0.9
116 | 1 | 0.013014 | 0.0032615 | 0 | 0 | 1 | 0.98243 | -0.33695 | 0.4 | 1 | 1.1 | 0.9
66 | 1 | 0.0049817 | 0.0012485 | 0 | 0 | 1 | 0.97587 | -0.46522 | 0.4 | 1 | 1.1 | 0.9
67 | 1 | 0 | 0 | 0 | 0 | 1 | 0.97519 | -0.47869 | 0.4 | 1 | 1.1 | 0.9
109 | 1 | 0.0082226 | 0.0020608 | 0 | 0 | 1 | 0.98491 | -0.29042 | 0.4 | 1 | 1.1 | 0.9
110 | 1 | 0.0083762 | 0.0020993 | 0 | 0 | 1 | 0.98482 | -0.2922 | 0.4 | 1 | 1.1 | 0.9
113 | 1 | 0.038364 | 0.0096148 | 0 | 0 | 1 | 0.98512 | -0.28467 | 0.4 | 1 | 1.1 | 0.9
114 | 1 | 0 | 0 | 0 | 0 | 1 | 0.98307 | -0.32447 | 0.4 | 1 | 1.1 | 0.9
115 | 1 | 0 | 0 | 0 | 0 | 1 | 0.98621 | -0.2635 | 0.4 | 1 | 1.1 | 0.9
118 | 1 | 0.019001 | 0.0047622 | 0 | 0 | 1 | 0.98859 | -0.2175 | 0.4 | 1 | 1.1 | 0.9

## generator_data
GEN_BUS | PG | QG | QMAX | QMIN | VG | MBASE | GEN_STATUS | PMAX | PMIN
44 | 0.20949 | 0.053645 | 10 | -10 | 1 | 100 | 1 | 10 | 0

## branch_data
F_BUS | T_BUS | BR_R | BR_X | BR_B | RATE_A | RATE_B | RATE_C | TAP | SHIFT | BR_STATUS | ANGMIN | ANGMAX | P_in | Q_in | P_out | Q_out
136 | 137 | 0.88681 | 0.56756 | 1.4892e-09 | 0 | 0 | 0 | 0 | 0 | 1 | -90 | 90 | 0.0042869 | 0.0010729 | -0.0042867 | -0.001073
136 | 138 | 8.7043 | 5.5707 | 1.4617e-08 | 0 | 0 | 0 | 0 | 0 | 1 | -90 | 90 | -0.0053185 | -0.0013315 | 0.0053211 | 0.0013317
137 | 139 | 3.4059 | 2.1798 | 5.7194e-09 | 0 | 0 | 0 | 0 | 0 | 1 | -90 | 90 | 0.0033481 | 0.00083773 | -0.0033477 | -0.00083802
138 | 140 | 7.9173 | 5.0671 | 1.3295e-08 | 0 | 0 | 0 | 0 | 0 | 1 | -90 | 90 | -0.0064584 | -0.0016168 | 0.006462 | 0.0016177
139 | 141 | 6.9632 | 4.4564 | 1.1693e-08 | 0 | 0 | 0 | 0 | 0 | 1 | -90 | 90 | 0.0023597 | 0.00059041 | -0.0023593 | -0.0005913
140 | 148 | 4.0473 | 2.5903 | 6.7965e-09 | 0 | 0 | 0 | 0 | 0 | 1 | -90 | 90 | -0.0075253 | -0.0018842 | 0.0075277 | 0.0018851
148 | 42 | 37.7806 | 24.1796 | 6.3444e-08 | 0 | 0 | 0 | 0 | 0 | 1 | -90 | 90 | -0.010454 | -0.0026064 | 0.010498 | 0.0026285
148 | 162 | 75.7496 | 48.4798 | 1.272e-07 | 0 | 0 | 0 | 0 | 0 | 1 | -90 | 90 | 0.0019599 | 0.00047918 | -0.0019567 | -0.00048971
42 | 44 | 2.874 | 1.8394 | 4.8262e-09 | 0 | 0 | 0 | 0 | 0 | 1 | -90 | 90 | -0.061017 | -0.015467 | 0.061132 | 0.01554
42 | 41 | 9.4037 | 6.0184 | 1.5791e-08 | 0 | 0 | 0 | 0 | 0 | 1 | -90 | 90 | 0.050519 | 0.012839 | -0.050263 | -0.012676
162 | 163 | 4.3162 | 2.7624 | 7.248e-09 | 0 | 0 | 0 | 0 | 0 | 1 | -90 | 90 | 0.00099126 | 0.00024774 | -0.00099122 | -0.00024842
154 | 81 | 1.5027 | 0.96174 | 2.5235e-09 | 0 | 0 | 0 | 0 | 0 | 1 | -90 | 90 | -0.011012 | -0.0027601 | 0.011014 | 0.0027611
81 | 155 | 4.9902 | 3.1937 | 8.3799e-09 | 0 | 0 | 0 | 0 | 0 | 1 | -90 | 90 | 0.012367 | 0.0031021 | -0.012358 | -0.0030975
81 | 67 | 0.56258 | 0.36005 | 9.4472e-10 | 0 | 0 | 0 | 0 | 0 | 1 | -90 | 90 | -0.023381 | -0.0058633 | 0.023385 | 0.0058654
156 | 117 | 1.5529 | 0.99383 | 2.6077e-09 | 0 | 0 | 0 | 0 | 0 | 1 | -90 | 90 | -0.0089145 | -0.0022342 | 0.0089159 | 0.0022349
117 | 114 | 1.1147 | 0.7134 | 1.8719e-09 | 0 | 0 | 0 | 0 | 0 | 1 | -90 | 90 | -0.0089159 | -0.0022349 | 0.0089169 | 0.0022353
41 | 43 | 2.8121 | 1.7997 | 4.7223e-09 | 0 | 0 | 0 | 0 | 0 | 1 | -90 | 90 | 0.030854 | 0.0078119 | -0.030825 | -0.0077938
43 | 45 | 0.62344 | 0.399 | 1.0469e-09 | 0 | 0 | 0 | 0 | 0 | 1 | -90 | 90 | 0.030825 | 0.0077938 | -0.030819 | -0.0077898
44 | 119 | 4.9767 | 3.1851 | 1.6715e-08 | 0 | 0 | 0 | 0 | 0 | 1 | -90 | 90 | 0.14092 | 0.036239 | -0.13986 | -0.035566
45 | 108 | 16.8779 | 10.8019 | 2.8343e-08 | 0 | 0 | 0 | 0 | 0 | 1 | -90 | 90 | 0.030819 | 0.0077899 | -0.030645 | -0.0076815
119 | 118 | 1.9798 | 1.2671 | 3.3246e-09 | 0 | 0 | 0 | 0 | 0 | 1 | -90 | 90 | 0.13986 | 0.035566 | -0.13944 | -0.035298
108 | 109 | 0.89023 | 0.56975 | 1.4949e-09 | 0 | 0 | 0 | 0 | 0 | 1 | -90 | 90 | 0.016602 | 0.004162 | -0.016599 | -0.0041604
46 | 47 | 1.1294 | 0.72282 | 1.8966e-09 | 0 | 0 | 0 | 0 | 0 | 1 | -90 | 90 | 0.037437 | 0.0094109 | -0.037419 | -0.0093998
46 | 48 | 3.0213 | 1.9336 | 5.0735e-09 | 0 | 0 | 0 | 0 | 0 | 1 | -90 | 90 | -0.041679 | -0.010474 | 0.041737 | 0.010511
47 | 49 | 0.40811 | 0.26119 | 6.8533e-10 | 0 | 0 | 0 | 0 | 0 | 1 | -90 | 90 | 0.033609 | 0.008445 | -0.033604 | -0.0084418
47 | 50 | 1.5283 | 0.97811 | 2.5664e-09 | 0 | 0 | 0 | 0 | 0 | 1 | -90 | 90 | 0.0038103 | 0.00095484 | -0.00381 | -0.00095492
48 | 102 | 4.4147 | 2.8254 | 7.4135e-09 | 0 | 0 | 0 | 0 | 0 | 1 | -90 | 90 | 0.0044943 | 0.0011261 | -0.0044933 | -0.0011262
48 | 116 | 4.8481 | 3.1028 | 8.1412e-09 | 0 | 0 | 0 | 0 | 0 | 1 | -90 | 90 | -0.059371 | -0.01493 | 0.05956 | 0.01505
49 | 66 | 2.9063 | 1.8601 | 4.8805e-09 | 0 | 0 | 0 | 0 | 0 | 1 | -90 | 90 | 0.028407 | 0.0071394 | -0.028381 | -0.0071231
116 | 114 | 0.74781 | 0.4786 | 1.2558e-09 | 0 | 0 | 0 | 0 | 0 | 1 | -90 | 90 | -0.072574 | -0.018312 | 0.072617 | 0.01834
66 | 67 | 2.4581 | 1.5732 | 4.1278e-09 | 0 | 0 | 0 | 0 | 0 | 1 | -90 | 90 | 0.0234 | 0.0058746 | -0.023385 | -0.0058654
109 | 110 | 0.922 | 0.59008 | 1.5483e-09 | 0 | 0 | 0 | 0 | 0 | 1 | -90 | 90 | 0.0083768 | 0.0020996 | -0.0083761 | -0.0020993
113 | 114 | 2.128 | 1.3619 | 3.5735e-09 | 0 | 0 | 0 | 0 | 0 | 1 | -90 | 90 | 0.08169 | 0.020674 | -0.081534 | -0.020575
113 | 115 | 0.77131 | 0.49364 | 1.2952e-09 | 0 | 0 | 0 | 0 | 0 | 1 | -90 | 90 | -0.12005 | -0.030289 | 0.12018 | 0.030367
115 | 118 | 1.6818 | 1.0763 | 2.8241e-09 | 0 | 0 | 0 | 0 | 0 | 1 | -90 | 90 | -0.12018 | -0.030367 | 0.12044 | 0.030536