## bus_data
BUS_I | BUS_TYPE | Pd | Qd | Gs | Bs | area | Vm | Va | baseKV | zone | Vmax | Vmin
1 | 1 | 0.009105 | 0.0022819 | 0 | 0 | 1 | 0.97772 | -0.42773 | 0.4 | 1 | 1.1 | 0.9
2 | 1 | 0.0033115 | 0.00082994 | 0 | 0 | 1 | 0.97722 | -0.43773 | 0.4 | 1 | 1.1 | 0.9
3 | 1 | 0.0030111 | 0.00075466 | 0 | 0 | 1 | 0.97773 | -0.42758 | 0.4 | 1 | 1.1 | 0.9
4 | 1 | 0.0049887 | 0.0012503 | 0 | 0 | 1 | 0.9772 | -0.43797 | 0.4 | 1 | 1.1 | 0.9
5 | 1 | 0.0020726 | 0.00051944 | 0 | 0 | 1 | 0.97821 | -0.41819 | 0.4 | 1 | 1.1 | 0.9
133 | 1 | 0.0025866 | 0.00064826 | 0 | 0 | 1 | 0.97696 | -0.44285 | 0.4 | 1 | 1.1 | 0.9
132 | 1 | 0.0037498 | 0.00093978 | 0 | 0 | 1 | 0.97861 | -0.41032 | 0.4 | 1 | 1.1 | 0.9
100 | 1 | 0.0080176 | 0.0020094 | 0 | 0 | 1 | 0.97682 | -0.44556 | 0.4 | 1 | 1.1 | 0.9
131 | 1 | 0.0033508 | 0.00083979 | 0 | 0 | 1 | 0.97995 | -0.38406 | 0.4 | 1 | 1.1 | 0.9
6 | 1 | 0.0061929 | 0.0015521 | 0 | 0 | 1 | 0.98604 | -0.2689 | 0.4 | 1 | 1.1 | 0.9
7 | 1 | 0.002424 | 0.00060752 | 0 | 0 | 1 | 0.9859 | -0.27177 | 0.4 | 1 | 1.1 | 0.9
8 | 1 | 0 | 0 | 0 | 0 | 1 | 0.98617 | -0.26641 | 0.4 | 1 | 1.1 | 0.9
9 | 1 | 0.0066592 | 0.001669 | 0 | 0 | 1 | 0.9858 | -0.27368 | 0.4 | 1 | 1.1 | 0.9
10 | 1 | 0 | 0 | 0 | 0 | 1 | 0.98679 | -0.25428 | 0.4 | 1 | 1.1 | 0.9
28 | 1 | 0 | 0 | 0 | 0 | 1 | 0.9869 | -0.2522 | 0.4 | 1 | 1.1 | 0.9
25 | 1 | 0.0042582 | 0.0010672 | 0 | 0 | 1 | 0.98669 | -0.25629 | 0.4 | 1 | 1.1 | 0.9
11 | 1 | 0.006959 | 0.0017441 | 0 | 0 | 1 | 0.9702 | -0.57554 | 0.4 | 1 | 1.1 | 0.9
12 | 1 | 0.0044283 | 0.0011098 | 0 | 0 | 1 | 0.97034 | -0.57267 | 0.4 | 1 | 1.1 | 0.9
166 | 1 | 0.0068463 | 0.0017158 | 0 | 0 | 1 | 0.98671 | -0.25585 | 0.4 | 1 | 1.1 | 0.9
31 | 1 | 0 | 0 | 0 | 0 | 1 | 0.98711 | -0.24815 | 0.4 | 1 | 1.1 | 0.9
26 | 1 | 0.0044634 | 0.0011186 | 0 | 0 | 1 | 0.98649 | -0.26015 | 0.4 | 1 | 1.1 | 0.9
13 | 1 | 0 | 0 | 0 | 0 | 1 | 0.97077 | -0.56423 | 0.4 | 1 | 1.1 | 0.9
14 | 1 | 0.0042654 | 0.001069 | 0 | 0 | 1 | 0.9709 | -0.56169 | 0.4 | 1 | 1.1 | 0.9
15 | 1 | 0.0029019 | 0.00072729 | 0 | 0 | 1 | 0.97117 | -0.55619 | 0.4 | 1 | 1.1 | 0.9
16 | 1 | 0.0033155 | 0.00083095 | 0 | 0 | 1 | 0.97142 | -0.55129 | 0.4 | 1 | 1.1 | 0.9
17 | 1 | 0.0046107 | 0.0011556 | 0 | 0 | 1 | 0.97152 | -0.54925 | 0.4 | 1 | 1.1 | 0.9
18 | 1 | 0.0014376 | 0.00036029 | 0 | 0 | 1 | 0.97198 | -0.54029 | 0.4 | 1 | 1.1 | 0.9
19 | 1 | 0.00089366 | 0.00022397 | 0 | 0 | 1 | 0.97239 | -0.53222 | 0.4 | 1 | 1.1 | 0.9
20 | 1 | 0 | 0 | 0 | 0 | 1 | 0.97398 | -0.50077 | 0.4 | 1 | 1.1 | 0.9
21 | 1 | 0 | 0 | 0 | 0 | 1 | 0.97452 | -0.49018 | 0.4 | 1 | 1.1 | 0.9
160 | 1 | 0.00089422 | 0.00022411 | 0 | 0 | 1 | 0.97527 | -0.47555 | 0.4 | 1 | 1.1 | 0.9
22 | 1 | 0 | 0 | 0 | 0 | 1 | 0.9998 | -0.0038145 | 0.4 | 1 | 1.1 | 0.9
57 | 1 | 0.0005758 | 0.00014431 | 0 | 0 | 1 | 0.99981 | -0.0037121 | 0.4 | 1 | 1.1 | 0.9
55 | 1 | 0.00033281 | 8.341e-05 | 0 | 0 | 1 | 0.9998 | -0.0039006 | 0.4 | 1 | 1.1 | 0.9
23 | 1 | 0 | 0 | 0 | 0 | 1 | 0.97541 | -0.47272 | 0.4 | 1 | 1.1 | 0.9
74 | 1 | 0 | 0 | 0 | 0 | 1 | 0.97612 | -0.45875 | 0.4 | 1 | 1.1 | 0.9
24 | 1 | 0 | 0 | 0 | 0 | 1 | 0.97894 | -0.40371 | 0.4 | 1 | 1.1 | 0.9
68 | 1 | 0.0046249 | 0.0011591 | 0 | 0 | 1 | 0.97829 | -0.41632 | 0.4 | 1 | 1.1 | 0.9
67 | 1 | 0.0032678 | 0.00081899 | 0 | 0 | 1 | 0.97956 | -0.39155 | 0.4 | 1 | 1.1 | 0.9
58 | 1 | 0.00059843 | 0.00014998 | 0 | 0 | 1 | 0.99981 | -0.0036505 | 0.4 | 1 | 1.1 | 0.9
71 | 1 | 0 | 0 | 0 | 0 | 1 | 0.97334 | -0.51337 | 0.4 | 1 | 1.1 | 0.9
73 | 1 | 0 | 0 | 0 | 0 | 1 | 0.97229 | -0.53422 | 0.4 | 1 | 1.1 | 0.9
69 | 1 | 0.010183 | 0.0025522 | 0 | 0 | 1 | 0.97314 | -0.51743 | 0.4 | 1 | 1.1 | 0.9
122 | 1 | 0.0038975 | 0.0009768 | 0 | 0 | 1 | 0.97741 | -0.43358 | 0.4 | 1 | 1.1 | 0.9
121 | 1 | 0.0027053 | 0.00067801 | 0 | 0 | 1 | 0.97569 | -0.46723 | 0.4 | 1 | 1.1 | 0.9
65 | 1 | 0.0037108 | 0.00093001 | 0 | 0 | 1 | 0.97988 | -0.38533 | 0.4 | 1 | 1.1 | 0.9
27 | 1 | 0.0035434 | 0.00088805 | 0 | 0 | 1 | 0.98641 | -0.26181 | 0.4 | 1 | 1.1 | 0.9
32 | 1 | 0 | 0 | 0 | 0 | 1 | 0.98733 | -0.24392 | 0.4 | 1 | 1.1 | 0.9
29 | 1 | 0.0026556 | 0.00066556 | 0 | 0 | 1 | 0.98708 | -0.24879 | 0.4 | 1 | 1.1 | 0.9
33 | 1 | 0.0025115 | 0.00062945 | 0 | 0 | 1 | 0.98783 | -0.23418 | 0.4 | 1 | 1.1 | 0.9
34 | 1 | 0.0017851 | 0.00044738 | 0 | 0 | 1 | 0.988 | -0.23074 | 0.4 | 1 | 1.1 | 0.9
35 | 1 | 0.0027568 | 0.00069091 | 0 | 0 | 1 | 0.98839 | -0.22333 | 0.4 | 1 | 1.1 | 0.9
36 | 1 | 0.0028711 | 0.00071956 | 0 | 0 | 1 | 0.98846 | -0.22187 | 0.4 | 1 | 1.1 | 0.9
37 | 1 | 0.001923 | 0.00048196 | 0 | 0 | 1 | 0.98857 | -0.21978 | 0.4 | 1 | 1.1 | 0.9
38 | 1 | 0.0032819 | 0.00082253 | 0 | 0 | 1 | 0.98907 | -0.20998 | 0.4 | 1 | 1.1 | 0.9
39 | 1 | 0 | 0 | 0 | 0 | 1 | 0.98941 | -0.20337 | 0.4 | 1 | 1.1 | 0.9
40 | 1 | 0.0020391 | 0.00051105 | 0 | 0 | 1 | 0.9893 | -0.20569 | 0.4 | 1 | 1.1 | 0.9
41 | 1 | 0.0048159 | 0.001207 | 0 | 0 | 1 | 0.99009 | -0.19033 | 0.4 | 1 | 1.1 | 0.9
94 | 1 | 0.0069551 | 0.0017431 | 0 | 0 | 1 | 0.98913 | -0.20884 | 0.4 | 1 | 1.1 | 0.9
106 | 1 | 0.0034532 | 0.00086545 | 0 | 0 | 1 | 0.99032 | -0.18579 | 0.4 | 1 | 1.1 | 0.9
46 | 1 | 0 | 0 | 0 | 0 | 1 | 0.9911 | -0.17074 | 0.4 | 1 | 1.1 | 0.9
42 | 1 | 0.0098414 | 0.0024665 | 0 | 0 | 1 | 0.99098 | -0.17308 | 0.4 | 1 | 1.1 | 0.9
43 | 1 | 0 | 0 | 0 | 0 | 1 | 0.9916 | -0.16115 | 0.4 | 1 | 1.1 | 0.9
44 | 1 | 0.005138 | 0.0012877 | 0 | 0 | 1 | 0.99095 | -0.17368 | 0.4 | 1 | 1.1 | 0.9
45 | 1 | 0.0089446 | 0.0022417 | 0 | 0 | 1 | 0.99359 | -0.12266 | 0.4 | 1 | 1.1 | 0.9
47 | 1 | 0.0046915 | 0.0011758 | 0 | 0 | 1 | 0.99386 | -0.11747 | 0.4 | 1 | 1.1 | 0.9
107 | 1 | 0.0024953 | 0.00062539 | 0 | 0 | 1 | 0.9908 | -0.17656 | 0.4 | 1 | 1.1 | 0.9
48 | 1 | 0.006212 | 0.0015569 | 0 | 0 | 1 | 0.99614 | -0.073661 | 0.4 | 1 | 1.1 | 0.9
108 | 1 | 0 | 0 | 0 | 0 | 1 | 0.99298 | -0.13291 | 0.4 | 1 | 1.1 | 0.9
111 | 1 | 0 | 0 | 0 | 0 | 1 | 0.99271 | -0.13818 | 0.4 | 1 | 1.1 | 0.9
154 | 1 | 0.0024946 | 0.0006252 | 0 | 0 | 1 | 0.99413 | -0.11098 | 0.4 | 1 | 1.1 | 0.9
105 | 1 | 0.0069968 | 0.0017536 | 0 | 0 | 1 | 0.99054 | -0.18156 | 0.4 | 1 | 1.1 | 0.9
49 | 1 | 0 | 0 | 0 | 0 | 1 | 0.99763 | -0.045279 | 0.4 | 1 | 1.1 | 0.9
50 | 1 | 0.002886 | 0.00072331 | 0 | 0 | 1 | 0.99753 | -0.047191 | 0.4 | 1 | 1.1 | 0.9
51 | 1 | 0.01117 | 0.0027994 | 0 | 0 | 1 | 0.99792 | -0.039664 | 0.4 | 1 | 1.1 | 0.9
52 | 1 | 0.0032525 | 0.00081515 | 0 | 0 | 1 | 0.99751 | -0.047587 | 0.4 | 1 | 1.1 | 0.9
53 | 1 | 0.0052896 | 0.0013257 | 0 | 0 | 1 | 0.99867 | -0.025445 | 0.4 | 1 | 1.1 | 0.9
54 | 1 | 0 | 0 | 0 | 0 | 1 | 0.999 | -0.019115 | 0.4 | 1 | 1.1 | 0.9
56 | 1 | 0.0029595 | 0.00074171 | 0 | 0 | 1 | 0.99931 | -0.013164 | 0.4 | 1 | 1.1 | 0.9
59 | 1 | 0 | 0 | 0 | 0 | 1 | 0.99982 | -0.0034433 | 0.4 | 1 | 1.1 | 0.9
64 | 3 | 0 | 0 | 0 | 0 | 1 | 1 | 0 | 0.4 | 1 | 1.1 | 0.9
155 | 1 | 0.0033209 | 0.00083229 | 0 | 0 | 1 | 0.99806 | -0.036522 | 0.4 | 1 | 1.1 | 0.9
62 | 1 | 0.00088492 | 0.00022178 | 0 | 0 | 1 | 0.99993 | -0.0012752 | 0.4 | 1 | 1.1 | 0.9
60 | 1 | 0.00097797 | 0.0002451 | 0 | 0 | 1 | 0.99989 | -0.0020194 | 0.4 | 1 | 1.1 | 0.9
61 | 1 | 0.0030325 | 0.00076002 | 0 | 0 | 1 | 0.99983 | -0.0032633 | 0.4 | 1 | 1.1 | 0.9
63 | 1 | 0 | 0 | 0 | 0 | 1 | 0.98078 | -0.3678 | 0.4 | 1 | 1.1 | 0.9
66 | 1 | 0.0012356 | 0.00030968 | 0 | 0 | 1 | 0.9808 | -0.36737 | 0.4 | 1 | 1.1 | 0.9
129 | 1 | 0 | 0 | 0 | 0 | 1 | 0.98114 | -0.36084 | 0.4 | 1 | 1.1 | 0.9
156 | 1 | 0.00628 | 0.0015739 | 0 | 0 | 1 | 0.9979 | -0.039647 | 0.4 | 1 | 1.1 | 0.9
130 | 1 | 0.0024634 | 0.00061739 | 0 | 0 | 1 | 0.97996 | -0.38401 | 0.4 | 1 | 1.1 | 0.9
126 | 1 | 0.0092796 | 0.0023257 | 0 | 0 | 1 | 0.98189 | -0.34619 | 0.4 | 1 | 1.1 | 0.9
70 | 1 | 0.0061472 | 0.0015406 | 0 | 0 | 1 | 0.97293 | -0.52175 | 0.4 | 1 | 1.1 | 0.9
72 | 1 | 0.0070703 | 0.001772 | 0 | 0 | 1 | 0.97335 | -0.51337 | 0.4 | 1 | 1.1 | 0.9
119 | 1 | 0 | 0 | 0 | 0 | 1 | 0.97414 | -0.49784 | 0.4 | 1 | 1.1 | 0.9
83 | 1 | 0 | 0 | 0 | 0 | 1 | 0.9712 | -0.55579 | 0.4 | 1 | 1.1 | 0.9
163 | 1 | 0.0088749 | 0.0022242 | 0 | 0 | 1 | 0.97194 | -0.54101 | 0.4 | 1 | 1.1 | 0.9
117 | 1 | 0.00098729 | 0.00024744 | 0 | 0 | 1 | 0.97508 | -0.47927 | 0.4 | 1 | 1.1 | 0.9
84 | 1 | 0.0023357 | 0.00058538 | 0 | 0 | 1 | 0.9709 | -0.56161 | 0.4 | 1 | 1.1 | 0.9
85 | 1 | 0.00089223 | 0.00022361 | 0 | 0 | 1 | 0.97097 | -0.56031 | 0.4 | 1 | 1.1 | 0.9
81 | 1 | 0.0027961 | 0.00070077 | 0 | 0 | 1 | 0.97089 | -0.56175 | 0.4 | 1 | 1.1 | 0.9
162 | 1 | 0.002891 | 0.00072455 | 0 | 0 | 1 | 0.97182 | -0.54352 | 0.4 | 1 | 1.1 | 0.9
120 | 1 | 0.0017817 | 0.00044655 | 0 | 0 | 1 | 0.97548 | -0.47134 | 0.4 | 1 | 1.1 | 0.9
75 | 1 | 0.00087191 | 0.00021852 | 0 | 0 | 1 | 0.97044 | -0.57067 | 0.4 | 1 | 1.1 | 0.9
76 | 1 | 0.0012635 | 0.00031666 | 0 | 0 | 1 | 0.97053 | -0.56888 | 0.4 | 1 | 1.1 | 0.9
77 | 1 | 0 | 0 | 0 | 0 | 1 | 0.97029 | -0.57369 | 0.4 | 1 | 1.1 | 0.9
78 | 1 | 0.00088718 | 0.00022235 | 0 | 0 | 1 | 0.97055 | -0.56859 | 0.4 | 1 | 1.1 | 0.9
79 | 1 | 0.0060723 | 0.0015219 | 0 | 0 | 1 | 0.97015 | -0.57647 | 0.4 | 1 | 1.1 | 0.9
82 | 1 | 0.0010651 | 0.00026694 | 0 | 0 | 1 | 0.97057 | -0.56814 | 0.4 | 1 | 1.1 | 0.9
164 | 1 | 0.00094375 | 0.00023653 | 0 | 0 | 1 | 0.97039 | -0.57179 | 0.4 | 1 | 1.1 | 0.9
165 | 1 | 0 | 0 | 0 | 0 | 1 | 0.97047 | -0.57026 | 0.4 | 1 | 1.1 | 0.9
80 | 1 | 0.0015276 | 0.00038285 | 0 | 0 | 1 | 0.97071 | -0.5653 | 0.4 | 1 | 1.1 | 0.9
87 | 1 | 0.00060348 | 0.00015125 | 0 | 0 | 1 | 0.9708 | -0.56366 | 0.4 | 1 | 1.1 | 0.9
91 | 1 | 0.0016702 | 0.0004186 | 0 | 0 | 1 | 0.97074 | -0.56474 | 0.4 | 1 | 1.1 | 0.9
86 | 1 | 0.0024974 | 0.00062591 | 0 | 0 | 1 | 0.97076 | -0.56436 | 0.4 | 1 | 1.1 | 0.9
92 | 1 | 0.002294 | 0.00057492 | 0 | 0 | 1 | 0.97068 | -0.56593 | 0.4 | 1 | 1.1 | 0.9
88 | 1 | 0.0014424 | 0.00036149 | 0 | 0 | 1 | 0.9707 | -0.56555 | 0.4 | 1 | 1.1 | 0.9
89 | 1 | 0.0016502 | 0.00041357 | 0 | 0 | 1 | 0.97063 | -0.56701 | 0.4 | 1 | 1.1 | 0.9
90 | 1 | 0 | 0 | 0 | 0 | 1 | 0.97062 | -0.56726 | 0.4 | 1 | 1.1 | 0.9
93 | 1 | 0.0074022 | 0.0018552 | 0 | 0 | 1 | 0.97054 | -0.56882 | 0.4 | 1 | 1.1 | 0.9
104 | 1 | 0.0017736 | 0.00044452 | 0 | 0 | 1 | 0.99023 | -0.1877 | 0.4 | 1 | 1.1 | 0.9
102 | 1 | 0.0081126 | 0.0020332 | 0 | 0 | 1 | 0.99023 | -0.18766 | 0.4 | 1 | 1.1 | 0.9
97 | 1 | 0.0054728 | 0.0013716 | 0 | 0 | 1 | 0.97648 | -0.4522 | 0.4 | 1 | 1.1 | 0.9
98 | 1 | 0.0099253 | 0.0024875 | 0 | 0 | 1 | 0.9765 | -0.45183 | 0.4 | 1 | 1.1 | 0.9
137 | 1 | 0.0029712 | 0.00074465 | 0 | 0 | 1 | 0.98266 | -0.33184 | 0.4 | 1 | 1.1 | 0.9
135 | 1 | 0.0054308 | 0.0013611 | 0 | 0 | 1 | 0.98273 | -0.33054 | 0.4 | 1 | 1.1 | 0.9
103 | 1 | 0.005882 | 0.0014742 | 0 | 0 | 1 | 0.99037 | -0.185 | 0.4 | 1 | 1.1 | 0.9
113 | 1 | 0.0052886 | 0.0013254 | 0 | 0 | 1 | 0.99178 | -0.1559 | 0.4 | 1 | 1.1 | 0.9
109 | 1 | 0.0055217 | 0.0013839 | 0 | 0 | 1 | 0.99253 | -0.14153 | 0.4 | 1 | 1.1 | 0.9
150 | 1 | 0.002864 | 0.00071778 | 0 | 0 | 1 | 0.99422 | -0.1094 | 0.4 | 1 | 1.1 | 0.9
110 | 1 | 0.0029993 | 0.00075169 | 0 | 0 | 1 | 0.99241 | -0.14391 | 0.4 | 1 | 1.1 | 0.9
112 | 1 | 0.0036086 | 0.00090439 | 0 | 0 | 1 | 0.99234 | -0.14524 | 0.4 | 1 | 1.1 | 0.9
114 | 1 | 0.0025617 | 0.00064203 | 0 | 0 | 1 | 0.99232 | -0.1457 | 0.4 | 1 | 1.1 | 0.9
152 | 1 | 0.0031159 | 0.00078092 | 0 | 0 | 1 | 0.99144 | -0.16231 | 0.4 | 1 | 1.1 | 0.9
115 | 1 | 0.0031549 | 0.00079069 | 0 | 0 | 1 | 0.9923 | -0.14607 | 0.4 | 1 | 1.1 | 0.9
153 | 1 | 0.0039864 | 0.00099909 | 0 | 0 | 1 | 0.99123 | -0.16643 | 0.4 | 1 | 1.1 | 0.9
118 | 1 | 0.00094173 | 0.00023602 | 0 | 0 | 1 | 0.97539 | -0.47309 | 0.4 | 1 | 1.1 | 0.9
123 | 1 | 0.0025303 | 0.00063415 | 0 | 0 | 1 | 0.98335 | -0.31801 | 0.4 | 1 | 1.1 | 0.9
124 | 1 | 0.0011213 | 0.00028104 | 0 | 0 | 1 | 0.98235 | -0.33732 | 0.4 | 1 | 1.1 | 0.9
125 | 1 | 0 | 0 | 0 | 0 | 1 | 0.98415 | -0.30252 | 0.4 | 1 | 1.1 | 0.9
127 | 1 | 0.0067675 | 0.0016961 | 0 | 0 | 1 | 0.98394 | -0.30654 | 0.4 | 1 | 1.1 | 0.9
128 | 1 | 0.0017737 | 0.00044453 | 0 | 0 | 1 | 0.98461 | -0.29365 | 0.4 | 1 | 1.1 | 0.9
139 | 1 | 0.0026147 | 0.00065531 | 0 | 0 | 1 | 0.98521 | -0.28195 | 0.4 | 1 | 1.1 | 0.9
140 | 1 | 0 | 0 | 0 | 0 | 1 | 0.98561 | -0.27436 | 0.4 | 1 | 1.1 | 0.9
134 | 1 | 0.004059 | 0.0010173 | 0 | 0 | 1 | 0.98279 | -0.32938 | 0.4 | 1 | 1.1 | 0.9
136 | 1 | 0.0059052 | 0.00148 | 0 | 0 | 1 | 0.98326 | -0.32012 | 0.4 | 1 | 1.1 | 0.9
138 | 1 | 0.013063 | 0.003274 | 0 | 0 | 1 | 0.98339 | -0.3175 | 0.4 | 1 | 1.1 | 0.9
159 | 1 | 0 | 0 | 0 | 0 | 1 | 0.98383 | -0.30897 | 0.4 | 1 | 1.1 | 0.9
142 | 1 | 0.0021292 | 0.00053364 | 0 | 0 | 1 | 0.98454 | -0.29514 | 0.4 | 1 | 1.1 | 0.9
141 | 1 | 0 | 0 | 0 | 0 | 1 | 0.98688 | -0.24975 | 0.4 | 1 | 1.1 | 0.9
146 | 1 | 0.006932 | 0.0017373 | 0 | 0 | 1 | 0.98804 | -0.22742 | 0.4 | 1 | 1.1 | 0.9
145 | 1 | 0.0025164 | 0.00063066 | 0 | 0 | 1 | 0.98679 | -0.25146 | 0.4 | 1 | 1.1 | 0.9
157 | 1 | 0 | 0 | 0 | 0 | 1 | 0.98937 | -0.20193 | 0.4 | 1 | 1.1 | 0.9
144 | 1 | 0.0062763 | 0.001573 | 0 | 0 | 1 | 0.98657 | -0.25579 | 0.4 | 1 | 1.1 | 0.9
143 | 1 | 0.0040629 | 0.0010183 | 0 | 0 | 1 | 0.98656 | -0.25606 | 0.4 | 1 | 1.1 | 0.9
158 | 1 | 0.0068323 | 0.0017123 | 0 | 0 | 1 | 0.99 | -0.18993 | 0.4 | 1 | 1.1 | 0.9
147 | 1 | 0.0044241 | 0.0011088 | 0 | 0 | 1 | 0.99508 | -0.092966 | 0.4 | 1 | 1.1 | 0.9
148 | 1 | 0.0029565 | 0.00074097 | 0 | 0 | 1 | 0.99501 | -0.094368 | 0.4 | 1 | 1.1 | 0.9
149 | 1 | 0.0026657 | 0.00066808 | 0 | 0 | 1 | 0.99645 | -0.066974 | 0.4 | 1 | 1.1 | 0.9
151 | 1 | 0.0035194 | 0.00088204 | 0 | 0 | 1 | 0.99646 | -0.066861 | 0.4 | 1 | 1.1 | 0.9

## generator_data
GEN_BUS | PG | QG | QMAX | QMIN | VG | MBASE | GEN_STATUS | PMAX | PMIN
64 | 0.49404 | 0.1266 | 10 | -10 | 1 | 100 | 1 | 10 | 0

## branch_data
F_BUS | T_BUS | BR_R | BR_X | BR_B | RATE_A | RATE_B | RATE_C | TAP | SHIFT | BR_STATUS | ANGMIN | ANGMAX | P_in | Q_in | P_out | Q_out
1 | 2 | 1.2478 | 0.79861 | 2.0954e-09 | 0 | 0 | 0 | 0 | 0 | 1 | -90 | 90 | 0.034332 | 0.008616 | -0.034316 | -0.0086057
1 | 3 | 0.014973 | 0.0095825 | 2.5143e-11 | 0 | 0 | 0 | 0 | 0 | 1 | -90 | 90 | -0.043437 | -0.010898 | 0.043438 | 0.010898
2 | 4 | 0.033414 | 0.021385 | 5.6112e-11 | 0 | 0 | 0 | 0 | 0 | 1 | -90 | 90 | 0.031005 | 0.0077758 | -0.031004 | -0.0077756
3 | 5 | 0.8671 | 0.55494 | 1.4561e-09 | 0 | 0 | 0 | 0 | 0 | 1 | -90 | 90 | -0.046449 | -0.011653 | 0.046469 | 0.011666
4 | 133 | 0.80355 | 0.51427 | 1.3494e-09 | 0 | 0 | 0 | 0 | 0 | 1 | -90 | 90 | 0.026016 | 0.0065253 | -0.02601 | -0.0065215
5 | 132 | 0.69659 | 0.44582 | 1.1698e-09 | 0 | 0 | 0 | 0 | 0 | 1 | -90 | 90 | -0.048542 | -0.012185 | 0.04856 | 0.012197
133 | 100 | 0.49442 | 0.31643 | 8.3026e-10 | 0 | 0 | 0 | 0 | 0 | 1 | -90 | 90 | 0.023423 | 0.0058732 | -0.02342 | -0.0058714
132 | 131 | 2.1605 | 1.3827 | 3.628e-09 | 0 | 0 | 0 | 0 | 0 | 1 | -90 | 90 | -0.05231 | -0.013137 | 0.052376 | 0.013178
100 | 98 | 1.7405 | 1.1139 | 2.9227e-09 | 0 | 0 | 0 | 0 | 0 | 1 | -90 | 90 | 0.015402 | 0.0038619 | -0.015398 | -0.0038593
131 | 130 | 0.0044314 | 0.0028361 | 7.4415e-12 | 0 | 0 | 0 | 0 | 0 | 1 | -90 | 90 | -0.055726 | -0.014018 | 0.055726 | 0.014018
6 | 7 | 1.3771 | 0.88133 | 2.3125e-09 | 0 | 0 | 0 | 0 | 0 | 1 | -90 | 90 | 0.009085 | 0.0022772 | -0.0090838 | -0.0022767
6 | 8 | 0.70806 | 0.45316 | 1.189e-09 | 0 | 0 | 0 | 0 | 0 | 1 | -90 | 90 | -0.015278 | -0.0038293 | 0.01528 | 0.0038304
7 | 9 | 1.2537 | 0.80236 | 2.1053e-09 | 0 | 0 | 0 | 0 | 0 | 1 | -90 | 90 | 0.0066598 | 0.0016691 | -0.0066592 | -0.001669
8 | 10 | 3.4639 | 2.2169 | 5.8168e-09 | 0 | 0 | 0 | 0 | 0 | 1 | -90 | 90 | -0.01528 | -0.0038304 | 0.015289 | 0.0038355
10 | 28 | 0.33039 | 0.21145 | 5.5481e-10 | 0 | 0 | 0 | 0 | 0 | 1 | -90 | 90 | -0.027556 | -0.0069104 | 0.027559 | 0.0069121
10 | 25 | 0.71485 | 0.4575 | 1.2004e-09 | 0 | 0 | 0 | 0 | 0 | 1 | -90 | 90 | 0.012268 | 0.003075 | -0.012267 | -0.0030744
28 | 166 | 2.3313 | 1.4921 | 3.9149e-09 | 0 | 0 | 0 | 0 | 0 | 1 | -90 | 90 | 0.0068475 | 0.0017162 | -0.0068463 | -0.0017159
28 | 31 | 0.51367 | 0.32875 | 8.6259e-10 | 0 | 0 | 0 | 0 | 0 | 1 | -90 | 90 | -0.034407 | -0.0086284 | 0.034413 | 0.0086325
25 | 26 | 2.1014 | 1.3449 | 3.5289e-09 | 0 | 0 | 0 | 0 | 0 | 1 | -90 | 90 | 0.0080085 | 0.0020071 | -0.0080071 | -0.0020066
11 | 12 | 1.7428 | 1.1154 | 2.9266e-09 | 0 | 0 | 0 | 0 | 0 | 1 | -90 | 90 | -0.0069588 | -0.0017442 | 0.0069597 | 0.0017445
12 | 13 | 3.1286 | 2.0023 | 5.2537e-09 | 0 | 0 | 0 | 0 | 0 | 1 | -90 | 90 | -0.011388 | -0.0028544 | 0.011392 | 0.0028568
31 | 32 | 0.49906 | 0.3194 | 8.3806e-10 | 0 | 0 | 0 | 0 | 0 | 1 | -90 | 90 | -0.037069 | -0.009298 | 0.037076 | 0.0093027
31 | 29 | 1.0458 | 0.66929 | 1.7561e-09 | 0 | 0 | 0 | 0 | 0 | 1 | -90 | 90 | 0.0026557 | 0.00066544 | -0.0026556 | -0.00066556
26 | 27 | 2.0487 | 1.3111 | 3.4403e-09 | 0 | 0 | 0 | 0 | 0 | 1 | -90 | 90 | 0.0035436 | 0.0008879 | -0.0035434 | -0.00088806
13 | 14 | 0.94244 | 0.60316 | 1.5826e-09 | 0 | 0 | 0 | 0 | 0 | 1 | -90 | 90 | -0.011392 | -0.0028568 | 0.011394 | 0.0028576
14 | 15 | 1.4847 | 0.95021 | 2.4932e-09 | 0 | 0 | 0 | 0 | 0 | 1 | -90 | 90 | -0.015659 | -0.0039266 | 0.015663 | 0.003929
15 | 16 | 1.1169 | 0.7148 | 1.8755e-09 | 0 | 0 | 0 | 0 | 0 | 1 | -90 | 90 | -0.018565 | -0.0046563 | 0.018569 | 0.0046589
16 | 17 | 0.39409 | 0.25222 | 6.6179e-10 | 0 | 0 | 0 | 0 | 0 | 1 | -90 | 90 | -0.021885 | -0.0054899 | 0.021887 | 0.0054912
17 | 18 | 1.4326 | 0.91684 | 2.4057e-09 | 0 | 0 | 0 | 0 | 0 | 1 | -90 | 90 | -0.026498 | -0.0066468 | 0.026509 | 0.0066538
18 | 19 | 1.2246 | 0.78374 | 2.0564e-09 | 0 | 0 | 0 | 0 | 0 | 1 | -90 | 90 | -0.027946 | -0.0070141 | 0.027957 | 0.0070208
19 | 20 | 4.633 | 2.9651 | 7.78e-09 | 0 | 0 | 0 | 0 | 0 | 1 | -90 | 90 | -0.028851 | -0.0072447 | 0.028894 | 0.0072718
20 | 21 | 1.5633 | 1.0005 | 2.6252e-09 | 0 | 0 | 0 | 0 | 0 | 1 | -90 | 90 | -0.028894 | -0.0072717 | 0.028909 | 0.0072808
21 | 160 | 2.1623 | 1.3839 | 3.6311e-09 | 0 | 0 | 0 | 0 | 0 | 1 | -90 | 90 | -0.028909 | -0.0072808 | 0.028929 | 0.0072934
160 | 23 | 0.40622 | 0.25998 | 6.8216e-10 | 0 | 0 | 0 | 0 | 0 | 1 | -90 | 90 | -0.029823 | -0.0075175 | 0.029827 | 0.00752
22 | 57 | 1.375 | 0.88002 | 2.309e-09 | 0 | 0 | 0 | 0 | 0 | 1 | -90 | 90 | -0.00033281 | -8.3216e-05 | 0.00033281 | 8.2986e-05
22 | 55 | 1.1594 | 0.74201 | 1.9469e-09 | 0 | 0 | 0 | 0 | 0 | 1 | -90 | 90 | 0.00033281 | 8.3216e-05 | -0.00033281 | -8.341e-05
57 | 58 | 0.30324 | 0.19407 | 5.0921e-10 | 0 | 0 | 0 | 0 | 0 | 1 | -90 | 90 | -0.00090861 | -0.00022729 | 0.00090861 | 0.00022725
23 | 74 | 2.0067 | 1.2843 | 3.3699e-09 | 0 | 0 | 0 | 0 | 0 | 1 | -90 | 90 | -0.029827 | -0.00752 | 0.029847 | 0.0075324
74 | 122 | 1.0009 | 0.64056 | 1.6808e-09 | 0 | 0 | 0 | 0 | 0 | 1 | -90 | 90 | -0.10795 | -0.027213 | 0.10808 | 0.027296
74 | 121 | 1.8419 | 1.1788 | 3.093e-09 | 0 | 0 | 0 | 0 | 0 | 1 | -90 | 90 | 0.019674 | 0.0049433 | -0.019666 | -0.0049385
74 | 71 | 3.998 | 2.5587 | 6.7138e-09 | 0 | 0 | 0 | 0 | 0 | 1 | -90 | 90 | 0.058427 | 0.014737 | -0.058275 | -0.01464
24 | 68 | 0.46645 | 0.29853 | 1.5666e-09 | 0 | 0 | 0 | 0 | 0 | 1 | -90 | 90 | 0.11676 | 0.029536 | -0.11669 | -0.029491
24 | 67 | 0.45058 | 0.28837 | 3.0266e-09 | 0 | 0 | 0 | 0 | 0 | 1 | -90 | 90 | -0.11676 | -0.029536 | 0.11683 | 0.029579
68 | 122 | 0.66373 | 0.42479 | 1.1146e-09 | 0 | 0 | 0 | 0 | 0 | 1 | -90 | 90 | 0.11207 | 0.028332 | -0.11198 | -0.028273
67 | 65 | 0.22398 | 0.14335 | 1.5045e-09 | 0 | 0 | 0 | 0 | 0 | 1 | -90 | 90 | -0.1201 | -0.030398 | 0.12014 | 0.030421
58 | 59 | 0.61546 | 0.39389 | 1.0335e-09 | 0 | 0 | 0 | 0 | 0 | 1 | -90 | 90 | -0.001507 | -0.00037723 | 0.0015071 | 0.00037713
71 | 73 | 1.842 | 1.1789 | 3.0933e-09 | 0 | 0 | 0 | 0 | 0 | 1 | -90 | 90 | 0.04809 | 0.012087 | -0.048042 | -0.012057
71 | 69 | 1.6902 | 1.0817 | 2.8383e-09 | 0 | 0 | 0 | 0 | 0 | 1 | -90 | 90 | 0.010185 | 0.0025533 | -0.010183 | -0.0025523
73 | 83 | 2.5198 | 1.6126 | 4.2314e-09 | 0 | 0 | 0 | 0 | 0 | 1 | -90 | 90 | 0.036272 | 0.0091066 | -0.036235 | -0.0090831
73 | 163 | 2.4466 | 1.5658 | 4.1086e-09 | 0 | 0 | 0 | 0 | 0 | 1 | -90 | 90 | 0.01177 | 0.0029506 | -0.011766 | -0.0029486
121 | 120 | 1.0368 | 0.66357 | 1.7411e-09 | 0 | 0 | 0 | 0 | 0 | 1 | -90 | 90 | 0.016961 | 0.0042605 | -0.016957 | -0.0042585
65 | 63 | 0.61367 | 0.39275 | 4.122e-09 | 0 | 0 | 0 | 0 | 0 | 1 | -90 | 90 | -0.12385 | -0.031351 | 0.12395 | 0.031417
32 | 33 | 1.1488 | 0.73523 | 1.9291e-09 | 0 | 0 | 0 | 0 | 0 | 1 | -90 | 90 | -0.037076 | -0.0093027 | 0.037094 | 0.0093135
33 | 34 | 0.38032 | 0.24341 | 6.3867e-10 | 0 | 0 | 0 | 0 | 0 | 1 | -90 | 90 | -0.039605 | -0.009943 | 0.039612 | 0.0099471
34 | 35 | 0.78485 | 0.5023 | 1.318e-09 | 0 | 0 | 0 | 0 | 0 | 1 | -90 | 90 | -0.041397 | -0.010394 | 0.041411 | 0.010404
35 | 36 | 0.14512 | 0.092876 | 2.4369e-10 | 0 | 0 | 0 | 0 | 0 | 1 | -90 | 90 | -0.044168 | -0.011095 | 0.044171 | 0.011097
36 | 37 | 0.19453 | 0.1245 | 3.2667e-10 | 0 | 0 | 0 | 0 | 0 | 1 | -90 | 90 | -0.047042 | -0.011816 | 0.047047 | 0.011819
37 | 38 | 0.87868 | 0.56236 | 1.4755e-09 | 0 | 0 | 0 | 0 | 0 | 1 | -90 | 90 | -0.04897 | -0.012301 | 0.048993 | 0.012316
38 | 39 | 0.55574 | 0.35567 | 9.3323e-10 | 0 | 0 | 0 | 0 | 0 | 1 | -90 | 90 | -0.052275 | -0.013138 | 0.052291 | 0.013149
39 | 40 | 1.1346 | 0.72618 | 1.9054e-09 | 0 | 0 | 0 | 0 | 0 | 1 | -90 | 90 | 0.0089962 | 0.002255 | -0.0089952 | -0.0022545
39 | 41 | 0.9355 | 0.59872 | 1.571e-09 | 0 | 0 | 0 | 0 | 0 | 1 | -90 | 90 | -0.061288 | -0.015403 | 0.061326 | 0.015428
40 | 94 | 1.9835 | 1.2694 | 3.3308e-09 | 0 | 0 | 0 | 0 | 0 | 1 | -90 | 90 | 0.0069561 | 0.0017435 | -0.0069551 | -0.0017431
41 | 106 | 0.30282 | 0.19381 | 5.0852e-10 | 0 | 0 | 0 | 0 | 0 | 1 | -90 | 90 | -0.066142 | -0.016635 | 0.066156 | 0.016644
106 | 46 | 0.95312 | 0.61 | 1.6005e-09 | 0 | 0 | 0 | 0 | 0 | 1 | -90 | 90 | -0.069609 | -0.017509 | 0.069659 | 0.017541
46 | 107 | 1.0133 | 0.64852 | 1.7016e-09 | 0 | 0 | 0 | 0 | 0 | 1 | -90 | 90 | 0.025277 | 0.0063406 | -0.02527 | -0.0063363
46 | 43 | 0.44594 | 0.2854 | 7.4885e-10 | 0 | 0 | 0 | 0 | 0 | 1 | -90 | 90 | -0.094936 | -0.023882 | 0.094979 | 0.02391
42 | 43 | 3.5077 | 2.2449 | 5.8904e-09 | 0 | 0 | 0 | 0 | 0 | 1 | -90 | 90 | -0.01498 | -0.0037542 | 0.014988 | 0.0037591
42 | 44 | 0.50945 | 0.32605 | 8.555e-10 | 0 | 0 | 0 | 0 | 0 | 1 | -90 | 90 | 0.0051381 | 0.0012877 | -0.005138 | -0.0012877
43 | 45 | 1.5498 | 0.9919 | 2.6026e-09 | 0 | 0 | 0 | 0 | 0 | 1 | -90 | 90 | -0.10997 | -0.027669 | 0.11017 | 0.027798
45 | 47 | 0.19376 | 0.12401 | 3.2538e-10 | 0 | 0 | 0 | 0 | 0 | 1 | -90 | 90 | -0.11911 | -0.03004 | 0.11914 | 0.030059
47 | 48 | 1.5762 | 1.0088 | 2.6469e-09 | 0 | 0 | 0 | 0 | 0 | 1 | -90 | 90 | -0.12384 | -0.031234 | 0.1241 | 0.031401
107 | 105 | 0.96678 | 0.61874 | 1.6235e-09 | 0 | 0 | 0 | 0 | 0 | 1 | -90 | 90 | 0.022774 | 0.0057109 | -0.022769 | -0.0057076
48 | 49 | 0.97596 | 0.62461 | 1.6389e-09 | 0 | 0 | 0 | 0 | 0 | 1 | -90 | 90 | -0.13031 | -0.032958 | 0.13049 | 0.033071
108 | 111 | 0.078516 | 0.05025 | 5.274e-10 | 0 | 0 | 0 | 0 | 0 | 1 | -90 | 90 | 0.30069 | 0.07685 | -0.30061 | -0.076801
108 | 154 | 0.32687 | 0.20919 | 2.1956e-09 | 0 | 0 | 0 | 0 | 0 | 1 | -90 | 90 | -0.30069 | -0.07685 | 0.30101 | 0.077054
111 | 113 | 0.28017 | 0.17931 | 1.8819e-09 | 0 | 0 | 0 | 0 | 0 | 1 | -90 | 90 | 0.28276 | 0.072326 | -0.28252 | -0.072171
111 | 109 | 0.82918 | 0.53067 | 1.3924e-09 | 0 | 0 | 0 | 0 | 0 | 1 | -90 | 90 | 0.017851 | 0.0044754 | -0.017848 | -0.0044737
154 | 150 | 0.023401 | 0.014977 | 1.5719e-10 | 0 | 0 | 0 | 0 | 0 | 1 | -90 | 90 | -0.3035 | -0.077679 | 0.30353 | 0.077694
105 | 103 | 0.95811 | 0.61319 | 1.6089e-09 | 0 | 0 | 0 | 0 | 0 | 1 | -90 | 90 | 0.015772 | 0.003954 | -0.015769 | -0.0039525
49 | 50 | 1.3889 | 0.88891 | 2.3324e-09 | 0 | 0 | 0 | 0 | 0 | 1 | -90 | 90 | 0.0061392 | 0.0015385 | -0.0061386 | -0.0015384
49 | 51 | 0.1847 | 0.11821 | 3.1016e-10 | 0 | 0 | 0 | 0 | 0 | 1 | -90 | 90 | -0.13663 | -0.03461 | 0.13666 | 0.034633
50 | 52 | 0.54362 | 0.34792 | 9.1289e-10 | 0 | 0 | 0 | 0 | 0 | 1 | -90 | 90 | 0.0032526 | 0.0008151 | -0.0032525 | -0.00081515
51 | 53 | 0.43251 | 0.27681 | 1.4526e-09 | 0 | 0 | 0 | 0 | 0 | 1 | -90 | 90 | -0.14783 | -0.037433 | 0.14793 | 0.037497
53 | 54 | 0.18606 | 0.11908 | 1.2498e-09 | 0 | 0 | 0 | 0 | 0 | 1 | -90 | 90 | -0.15322 | -0.038823 | 0.15327 | 0.038853
54 | 56 | 0.17504 | 0.11203 | 1.1758e-09 | 0 | 0 | 0 | 0 | 0 | 1 | -90 | 90 | -0.15327 | -0.038853 | 0.15331 | 0.038881
56 | 59 | 0.28068 | 0.17964 | 1.8854e-09 | 0 | 0 | 0 | 0 | 0 | 1 | -90 | 90 | -0.15627 | -0.039622 | 0.15635 | 0.039669
59 | 64 | 0.098535 | 0.063062 | 6.6187e-10 | 0 | 0 | 0 | 0 | 0 | 1 | -90 | 90 | -0.15785 | -0.040046 | 0.15788 | 0.040063
64 | 155 | 0.50212 | 0.32136 | 3.3728e-09 | 0 | 0 | 0 | 0 | 0 | 1 | -90 | 90 | 0.33126 | 0.085306 | -0.33067 | -0.084931
64 | 62 | 1.1672 | 0.74704 | 1.9601e-09 | 0 | 0 | 0 | 0 | 0 | 1 | -90 | 90 | 0.004896 | 0.0012267 | -0.0048957 | -0.0012267
155 | 156 | 0.043316 | 0.027722 | 2.9095e-10 | 0 | 0 | 0 | 0 | 0 | 1 | -90 | 90 | 0.32735 | 0.084099 | -0.3273 | -0.084067
62 | 60 | 0.83135 | 0.53207 | 1.3961e-09 | 0 | 0 | 0 | 0 | 0 | 1 | -90 | 90 | 0.0040108 | 0.0010049 | -0.0040107 | -0.0010049
60 | 61 | 1.838 | 1.1763 | 3.0864e-09 | 0 | 0 | 0 | 0 | 0 | 1 | -90 | 90 | 0.0030327 | 0.00075983 | -0.0030325 | -0.00076002
63 | 66 | 0.015196 | 0.0097251 | 1.0207e-10 | 0 | 0 | 0 | 0 | 0 | 1 | -90 | 90 | -0.12395 | -0.031417 | 0.12395 | 0.031419
66 | 129 | 0.22667 | 0.14507 | 1.5225e-09 | 0 | 0 | 0 | 0 | 0 | 1 | -90 | 90 | -0.12519 | -0.031728 | 0.12523 | 0.031753
129 | 130 | 1.7197 | 1.1006 | 2.8878e-09 | 0 | 0 | 0 | 0 | 0 | 1 | -90 | 90 | 0.058254 | 0.014677 | -0.05819 | -0.014636
129 | 126 | 0.34706 | 0.22212 | 2.3312e-09 | 0 | 0 | 0 | 0 | 0 | 1 | -90 | 90 | -0.18348 | -0.04643 | 0.18361 | 0.046512
156 | 151 | 0.38411 | 0.24583 | 2.5801e-09 | 0 | 0 | 0 | 0 | 0 | 1 | -90 | 90 | 0.32102 | 0.082493 | -0.3206 | -0.082222
126 | 124 | 0.20011 | 0.12807 | 1.3442e-09 | 0 | 0 | 0 | 0 | 0 | 1 | -90 | 90 | -0.19289 | -0.048838 | 0.19297 | 0.04889
70 | 72 | 5.7866 | 3.7034 | 9.7172e-09 | 0 | 0 | 0 | 0 | 0 | 1 | -90 | 90 | -0.006147 | -0.0015407 | 0.0061495 | 0.0015413
72 | 119 | 4.9928 | 3.1954 | 8.3843e-09 | 0 | 0 | 0 | 0 | 0 | 1 | -90 | 90 | -0.01322 | -0.0033134 | 0.013229 | 0.0033189
119 | 117 | 5.9809 | 3.8278 | 1.0043e-08 | 0 | 0 | 0 | 0 | 0 | 1 | -90 | 90 | -0.013229 | -0.0033188 | 0.013241 | 0.0033254
83 | 84 | 2.5956 | 1.6612 | 4.3588e-09 | 0 | 0 | 0 | 0 | 0 | 1 | -90 | 90 | 0.0094767 | 0.0023723 | -0.0094741 | -0.002371
83 | 85 | 1.5594 | 0.99801 | 2.6186e-09 | 0 | 0 | 0 | 0 | 0 | 1 | -90 | 90 | 0.012265 | 0.0030758 | -0.012262 | -0.0030744
83 | 81 | 1.7399 | 1.1135 | 2.9218e-09 | 0 | 0 | 0 | 0 | 0 | 1 | -90 | 90 | 0.014493 | 0.003635 | -0.014489 | -0.0036327
163 | 162 | 3.6698 | 2.3487 | 6.1626e-09 | 0 | 0 | 0 | 0 | 0 | 1 | -90 | 90 | 0.0028913 | 0.00072422 | -0.0028909 | -0.00072459
117 | 118 | 1.8513 | 1.1848 | 3.1088e-09 | 0 | 0 | 0 | 0 | 0 | 1 | -90 | 90 | -0.014228 | -0.0035728 | 0.014233 | 0.0035752
84 | 87 | 1.2135 | 0.77664 | 2.0378e-09 | 0 | 0 | 0 | 0 | 0 | 1 | -90 | 90 | 0.0071385 | 0.0017856 | -0.0071378 | -0.0017854
85 | 91 | 1.6481 | 1.0548 | 2.7676e-09 | 0 | 0 | 0 | 0 | 0 | 1 | -90 | 90 | 0.01137 | 0.0028508 | -0.011368 | -0.0028495
81 | 80 | 1.2844 | 0.822 | 2.1568e-09 | 0 | 0 | 0 | 0 | 0 | 1 | -90 | 90 | 0.011693 | 0.0029319 | -0.011691 | -0.0029308
120 | 118 | 0.49337 | 0.31576 | 8.2851e-10 | 0 | 0 | 0 | 0 | 0 | 1 | -90 | 90 | 0.015176 | 0.003812 | -0.015174 | -0.0038112
75 | 76 | 1.0879 | 0.69625 | 1.8269e-09 | 0 | 0 | 0 | 0 | 0 | 1 | -90 | 90 | -0.0069456 | -0.0017409 | 0.0069462 | 0.0017411
75 | 77 | 2.0975 | 1.3424 | 3.5223e-09 | 0 | 0 | 0 | 0 | 0 | 1 | -90 | 90 | 0.0060738 | 0.0015224 | -0.0060729 | -0.0015221
76 | 78 | 0.153 | 0.097919 | 2.5692e-10 | 0 | 0 | 0 | 0 | 0 | 1 | -90 | 90 | -0.0082097 | -0.0020578 | 0.0082098 | 0.0020578
77 | 79 | 1.9284 | 1.2342 | 3.2382e-09 | 0 | 0 | 0 | 0 | 0 | 1 | -90 | 90 | 0.0060729 | 0.0015222 | -0.0060721 | -0.0015219
78 | 82 | 0.20551 | 0.13152 | 3.451e-10 | 0 | 0 | 0 | 0 | 0 | 1 | -90 | 90 | -0.009097 | -0.0022802 | 0.0090971 | 0.0022803
82 | 80 | 1.1798 | 0.75508 | 1.9812e-09 | 0 | 0 | 0 | 0 | 0 | 1 | -90 | 90 | -0.010162 | -0.0025472 | 0.010164 | 0.0025479
164 | 165 | 6.8453 | 4.381 | 1.1495e-08 | 0 | 0 | 0 | 0 | 0 | 1 | -90 | 90 | -0.00094372 | -0.00023654 | 0.00094379 | 0.0002355
165 | 90 | 13.3284 | 8.5301 | 2.2382e-08 | 0 | 0 | 0 | 0 | 0 | 1 | -90 | 90 | -0.00094379 | -0.0002355 | 0.00094392 | 0.00023348
87 | 86 | 0.44685 | 0.28598 | 7.5038e-10 | 0 | 0 | 0 | 0 | 0 | 1 | -90 | 90 | 0.0065343 | 0.0016341 | -0.0065341 | -0.001634
91 | 92 | 0.51727 | 0.33105 | 8.6864e-10 | 0 | 0 | 0 | 0 | 0 | 1 | -90 | 90 | 0.0096974 | 0.0024309 | -0.0096969 | -0.0024306
86 | 88 | 1.2454 | 0.79704 | 2.0913e-09 | 0 | 0 | 0 | 0 | 0 | 1 | -90 | 90 | 0.0040368 | 0.0010081 | -0.0040365 | -0.0010082
92 | 93 | 1.647 | 1.0541 | 2.7658e-09 | 0 | 0 | 0 | 0 | 0 | 1 | -90 | 90 | 0.007403 | 0.0018556 | -0.0074019 | -0.0018553
88 | 89 | 2.3794 | 1.5228 | 3.9956e-09 | 0 | 0 | 0 | 0 | 0 | 1 | -90 | 90 | 0.0025942 | 0.00064664 | -0.002594 | -0.0006469
89 | 90 | 1.0922 | 0.69902 | 1.8341e-09 | 0 | 0 | 0 | 0 | 0 | 1 | -90 | 90 | 0.00094393 | 0.00023331 | -0.00094392 | -0.00023348
104 | 102 | 0.086578 | 0.05541 | 1.4539e-10 | 0 | 0 | 0 | 0 | 0 | 1 | -90 | 90 | -0.0017736 | -0.00044452 | 0.0017736 | 0.00044451
102 | 103 | 1.186 | 0.75901 | 1.9915e-09 | 0 | 0 | 0 | 0 | 0 | 1 | -90 | 90 | -0.0098863 | -0.0024777 | 0.0098875 | 0.0024783
97 | 98 | 0.28868 | 0.18476 | 4.8478e-10 | 0 | 0 | 0 | 0 | 0 | 1 | -90 | 90 | -0.0054727 | -0.0013717 | 0.0054728 | 0.0013717
137 | 135 | 1.8961 | 1.2135 | 3.184e-09 | 0 | 0 | 0 | 0 | 0 | 1 | -90 | 90 | -0.0029711 | -0.00074466 | 0.0029713 | 0.00074447
135 | 134 | 0.59601 | 0.38145 | 1.0009e-09 | 0 | 0 | 0 | 0 | 0 | 1 | -90 | 90 | -0.008402 | -0.0021056 | 0.0084025 | 0.0021058
113 | 152 | 0.10331 | 0.06612 | 6.9395e-10 | 0 | 0 | 0 | 0 | 0 | 1 | -90 | 90 | 0.27723 | 0.070846 | -0.27715 | -0.070791
109 | 110 | 0.8516 | 0.54503 | 1.4301e-09 | 0 | 0 | 0 | 0 | 0 | 1 | -90 | 90 | 0.012327 | 0.0030898 | -0.012325 | -0.0030891
150 | 148 | 0.2205 | 0.14112 | 1.4811e-09 | 0 | 0 | 0 | 0 | 0 | 1 | -90 | 90 | -0.30639 | -0.078412 | 0.30661 | 0.078555
110 | 112 | 0.62797 | 0.4019 | 1.0545e-09 | 0 | 0 | 0 | 0 | 0 | 1 | -90 | 90 | 0.009326 | 0.0023374 | -0.0093254 | -0.0023371
112 | 114 | 0.35871 | 0.22958 | 6.0238e-10 | 0 | 0 | 0 | 0 | 0 | 1 | -90 | 90 | 0.0057168 | 0.0014327 | -0.0057167 | -0.0014327
114 | 115 | 0.52163 | 0.33384 | 8.7595e-10 | 0 | 0 | 0 | 0 | 0 | 1 | -90 | 90 | 0.0031549 | 0.00079064 | -0.0031549 | -0.00079069
152 | 153 | 0.067001 | 0.042881 | 4.5005e-10 | 0 | 0 | 0 | 0 | 0 | 1 | -90 | 90 | 0.27403 | 0.07001 | -0.27398 | -0.069975
153 | 158 | 0.38765 | 0.24809 | 2.6039e-09 | 0 | 0 | 0 | 0 | 0 | 1 | -90 | 90 | 0.26999 | 0.068976 | -0.26968 | -0.06878
123 | 124 | 0.4338 | 0.27763 | 2.9138e-09 | 0 | 0 | 0 | 0 | 0 | 1 | -90 | 90 | 0.19428 | 0.049286 | -0.1941 | -0.049171
123 | 125 | 0.34412 | 0.22023 | 2.3115e-09 | 0 | 0 | 0 | 0 | 0 | 1 | -90 | 90 | -0.19681 | -0.04992 | 0.19695 | 0.050014
125 | 127 | 2.5797 | 1.651 | 4.332e-09 | 0 | 0 | 0 | 0 | 0 | 1 | -90 | 90 | 0.0067688 | 0.0016965 | -0.0067675 | -0.0016961
125 | 128 | 0.19068 | 0.12204 | 1.2808e-09 | 0 | 0 | 0 | 0 | 0 | 1 | -90 | 90 | -0.20372 | -0.05171 | 0.20381 | 0.051766
128 | 139 | 0.24958 | 0.15973 | 1.6764e-09 | 0 | 0 | 0 | 0 | 0 | 1 | -90 | 90 | -0.20558 | -0.05221 | 0.2057 | 0.052284
139 | 140 | 0.15999 | 0.10239 | 1.0747e-09 | 0 | 0 | 0 | 0 | 0 | 1 | -90 | 90 | -0.20831 | -0.05294 | 0.20839 | 0.052988
140 | 141 | 0.44697 | 0.28606 | 3.0023e-09 | 0 | 0 | 0 | 0 | 0 | 1 | -90 | 90 | -0.24202 | -0.061445 | 0.24231 | 0.061628
140 | 142 | 2.6931 | 1.7236 | 4.5224e-09 | 0 | 0 | 0 | 0 | 0 | 1 | -90 | 90 | 0.033634 | 0.0084569 | -0.0336 | -0.008436
134 | 136 | 3.2194 | 2.0604 | 5.4063e-09 | 0 | 0 | 0 | 0 | 0 | 1 | -90 | 90 | -0.012461 | -0.003123 | 0.012467 | 0.003126
136 | 138 | 0.61671 | 0.39469 | 1.0356e-09 | 0 | 0 | 0 | 0 | 0 | 1 | -90 | 90 | -0.018372 | -0.0046061 | 0.018374 | 0.0046074
138 | 159 | 1.1766 | 0.75305 | 1.9759e-09 | 0 | 0 | 0 | 0 | 0 | 1 | -90 | 90 | -0.031438 | -0.0078815 | 0.03145 | 0.0078894
159 | 142 | 1.9112 | 1.2232 | 3.2094e-09 | 0 | 0 | 0 | 0 | 0 | 1 | -90 | 90 | -0.03145 | -0.0078894 | 0.031471 | 0.0079024
141 | 146 | 0.38603 | 0.24706 | 2.593e-09 | 0 | 0 | 0 | 0 | 0 | 1 | -90 | 90 | -0.25517 | -0.064852 | 0.25544 | 0.065027
141 | 145 | 0.58035 | 0.37143 | 9.7457e-10 | 0 | 0 | 0 | 0 | 0 | 1 | -90 | 90 | 0.012859 | 0.0032236 | -0.012858 | -0.003223
146 | 157 | 0.42987 | 0.27512 | 2.8875e-09 | 0 | 0 | 0 | 0 | 0 | 1 | -90 | 90 | -0.26237 | -0.066764 | 0.2627 | 0.066971
145 | 144 | 1.8271 | 1.1693 | 3.0681e-09 | 0 | 0 | 0 | 0 | 0 | 1 | -90 | 90 | 0.010341 | 0.0025923 | -0.010339 | -0.0025913
157 | 158 | 0.20293 | 0.12988 | 1.3631e-09 | 0 | 0 | 0 | 0 | 0 | 1 | -90 | 90 | -0.2627 | -0.06697 | 0.26285 | 0.067068
144 | 143 | 0.29038 | 0.18584 | 4.8762e-10 | 0 | 0 | 0 | 0 | 0 | 1 | -90 | 90 | 0.0040629 | 0.0010183 | -0.0040629 | -0.0010183
147 | 148 | 0.020385 | 0.013047 | 1.3693e-10 | 0 | 0 | 0 | 0 | 0 | 1 | -90 | 90 | 0.30959 | 0.079309 | -0.30957 | -0.079295
147 | 149 | 0.37313 | 0.2388 | 2.5064e-09 | 0 | 0 | 0 | 0 | 0 | 1 | -90 | 90 | -0.31402 | -0.080418 | 0.31441 | 0.080671
149 | 151 | 0.0016014 | 0.0010249 | 1.0757e-11 | 0 | 0 | 0 | 0 | 0 | 1 | -90 | 90 | -0.31708 | -0.081339 | 0.31708 | 0.08134